## 清单封-1 封面
清单封-1
| 浙江浙能绍兴滨海热电有限责任公司3号机通流提效改造项目施工服务 |  | 工程
招 标 工 程 量 清 单
| 招标人： | （盖章）
| 编制人： | （造价专业人员签字或盖章）
清单封-1
年 月 日

## 清单封-2 封面
清单封-2
| 工程名称： | 浙江浙能绍兴滨海热电有限责任公司3号机通流提效改造项目施工服务
标段名称：
招 标 工 程 量 清 单
| 编制人： | （造价专业人员签字或盖章）
| 复核人： | （注册造价工程师签字或盖章）
| 审定人： | （注册造价工程师签字或盖章）
| 编制单位： | （盖章）
| 企业法定代表人或其授权人： |  | （签字或盖章）
| 招标人： | （签字或盖章）
| 企业法定代表人或其授权人： |  | （签字或盖章）
编制时间： 年 月 日

## 说明
【表10.2.2-11】
编制说明
工程名称:浙江浙能绍兴滨海热电有限责任公司3号机通流提效改造项目施工服务 | 第1页 共2页
一、 项目概况 本工程为浙能绍兴滨海热电3号机通流提效改造项目，针对原1×57MW高温高压抽汽背压供热机组进行通流提效改造。 二、工程招标范围 浙能绍兴滨海热电3号机组，原1×57MW高温高压抽汽背压供热机组通流提效改造相关的所有设备及管线的拆改、设备的调试、配套设施的改造等相关工作，具体范围详见招标文件要求。 三、 编制依据 1、浙江浙能绍兴滨海热电有限责任公司提供的《3号机通流提效改造施工项目技术规范书》和《滨海热电3号机通流提效改造项目施工工程量清单》及招标图； 2、《火力发电工程工程量清单计价规范》（2021）、《建设工程工程量清单计价规范》(GB 50500-2013)、《房屋建筑与装饰工程工程量计算规范》(GB 50854-2013)、《通用安装工程工程量计算规范》(GB 50856-2013)、《市政工程工程量计算规范》(GB 50857-2013)及省、市有关文件； 3、《浙江省建设工程计价规则》（2018版）、《浙江省房屋建筑与装饰工程预算定额》（2018版）、《浙江省通用安装工程预算定额》（2018版）、《浙江省市政工程预算定额》（2018版）、《电力建设工程概算定额》（2018版）、《电力建设工程预算定额》（2018版）等浙江省2018版计价依据及电力行业计价依据； 4、关于增值税调整后我省建设工程计价依据增值税税率及有关计价调整的通知（浙建建〔2019〕92号）等省、市有关文件； 5、 电力工程造价及定额管理总站文件定额[2023]9号文，关于调整安全文明施工费的通知； 6、电力工程造价与定额管理总站文件定额[2024]1号文,关于发布2018版电力建设工程概算定额2023年度价格水平调整的通知； 7、《绍兴市造价信息》正刊（2024年第9期）、《浙江造价信息》正刊（2024第9期）无信息价材料参考市场价计取，材料价格均为除税价。 8、招标文件； 9、相关解释、政策文件及法律法规等； 四、工程质量、工期、材料、施工等的要求 1、工程质量：根据招标文件要求。 2、工期：根据招标文件要求。 3、材料品牌要求：根据招标文件要求。 4、施工要求详见施工图及技术规范。 五、相关事项说明 1、分部分项工程量清单只描述了完成一个规定计量单位范围内应完成的主要工作内容，但投标人填报的综合单价应是包含了这一计量单位项目范围内的所有工作内容所需的直接费、企业管理费、利润以及风险费用。 2、投标人在确定工程量清单中的每一项综合单价时，均应结合施工图纸、招标文件、技术规范和现场勘察情况确定。其中清单中涉及到有关标准图集的，投标综合单价应包含标准图集做法中所有工作内容。 3、投标人应在综合单价中充分考虑施工中的各种损耗和需要增加的工程量，所报综合单价应包含该清单子目的所有工作内容，并考虑风险因素。 4、清单与图纸描述不一致时，施工方需在招标答疑时提出疑问，如无疑义，则认为按照图纸施工且依据投标时综合单价进行结算。结算时不得以任何理由针对此项提出任何单价调整，中标后综合单价不做调整。 5、分部分项工程量清单中对工程项目的项目特征及具体做法只作重点描述，详细情况见施工图设计、技术说明、技术措施表及相关标准图集。组价时应结合投标人现场勘察情况包括完成所有工序工作内容的全部费用，清单描述不能作为招标人漏项、漏序的借口。 6、投标人未填报综合单价或合价的项目，其费用视为已分摊在其他项目的综合单价与合价中，该项工作实施后，招标人将不予支付。 7、本工程涉及需深化的图纸或者专项施工方案，需经甲方及设计确认后方可采购、施工，所发生的费用投标方需综合考虑在报价中，竣工结算时综合单价不作调整。 8、以“项”为单位的分部分项工程量清单项目及措施项目，中标价格固定包干，在招标范围内不作调整，投标人报价时应考虑设计方案优化、施工方案调整等风险因素。但工程实施过程中经批准甩项的工程量的措施费按投标口径扣除。 9、投标人根据招标文件相关要求及工程实际情况结合自行确定的施工组织设计或施工方案，对技术措施清单中未列明的措施项目，投标人认为需增加的费用请自行计入其他技术措施费当中，未列入的结算不增加。 10、因场地限制，所有材料设备、机械、土石方等的所有倒运及保护措施费用由投标人自行考虑包含在报价内，不再另计。 11、投标人在报价时应充分考虑本工程的质量要求，对本工程各项工艺、材料的检查、检验、试验、测试等所需费用和时间应充分考虑，报价应包括从制作、安装、施工、竣工验收，检测合格过程中其他所需要的一切措施费用在内。
【表10.2.2-11】
编制说明
工程名称:浙江浙能绍兴滨海热电有限责任公司3号机通流提效改造项目施工服务 | 第2页 共2页
12、投标人应充分考虑到场地因素带来的工效降低，其费用应在综合单价中充分考虑。 13、本工程涉及与生产区域临界的施工项目,投标人报价时需充分考虑边生产边施工的隔离措施和保通措施，以及每天开施工作业票造成的人工机械降效,其所有费用综合考虑到投标报价中,结算时不调整增加任何费用。 14、承包人临时设施,包括不限于承包人使用的临时仓库、临时堆场(包括地面硬化等)、临时办公室、预制组合场地 (包括地面硬化等)、施工便道、施工区域的临时用水用电网建设、临时用水用电引接、其它临设等临时设施,需综合考虑在投标报价内,结算时不予另计。 15、投标人报价时还需考虑的内容和相关费用，结算不另增加： (1)本工程所有建筑垃圾,中标人必须负责堆放到招标人指定地点或自行清理外运处置。 (2)中标人办理施工手续费用、政府和行业部门所规定的各项费用。 (3)除特别说明外，招标文件、合同条款及技术规范书中己明示的内容和相应费用，或未明示但按规定应由承包人承担的费用。

## 清单表-1 总说明
清单表-1
总 说 明
工程名称：浙江浙能绍兴滨海热电有限责任公司3号机通流提效改造项目施工服务
| 工程名称 | 浙江浙能绍兴滨海热电有限责任公司3号机通流提效改造项目施工服务 |  | 建设性质
工 | 设计单位 |  |  | 建设地点
程
概
况
其
它
说
明
第 1 页 共 1 页

## 清单表-2 安装分部分项工程量清单
清单表-2
安装工程分部分项工程量清单
工程名称：浙江浙能绍兴滨海热电有限责任公司3号机通流提效改造项目施工服务 |  |  |  |  | 标段：
序号 | 项目编码 | 项目名称 | 项目特征 | 计量单位 |  | 工程量 | 备注
| 一 | 旧汽轮机拆除
1 | 100001SF0101 | 汽轮机 | 57MW汽轮机一台，整体拆除，解体并拆除、轴承箱拆除、基础台板拆除、导汽管等本体连接管道拆除、化妆板拆除。（原地脚螺栓注意保护利旧） | 台 |  | 1
新汽轮机安装
2 | 100001SD1301 | 设备保温 | 1、汽轮机本体保温； 2、本体底漆修补； 3、保温材料甲供 | 套 |  | 1
3 | 100001SF0102 | 汽轮机 | 1、新汽轮机吊装就位，需拆除上半缸，采用两台行车抬吊的方式，详见《关于汽轮机拆除上半缸安装的说明》； 2、含汽轮机轴承箱安装、汽轮机中心调整、联轴器修配等一切与汽轮机本体安装相关的工作； 3、上海汽轮机厂生产制造的60MW汽轮机，设备甲供 4、汽轮机需两台行车抬吊，含行车改造 | 台 |  | 1
4 | 100001SJ0701 | 低铬合金钢管道 | 1、导气管安装、12GrMo1V/φ273×42 2、含6个弯头，直管段2段，法兰两对、约12道焊 | m |  | 25
清单表-2
安装工程分部分项工程量清单
工程名称：浙江浙能绍兴滨海热电有限责任公司3号机通流提效改造项目施工服务 |  |  |  |  | 标段：
序号 | 项目编码 | 项目名称 | 项目特征 | 计量单位 |  | 工程量 | 备注
口； 3、含焊前焊后热处理，光谱检测、射线探伤等； 4、材料甲供
5 | 100001SJ1501 | 合金钢阀门 | 1、主汽门、调门安装 2、2个主汽门、4个高调门、1个中调门 3、设备甲供，含设备吊装就位、调试等一切工序 | 只 |  | 7
主蒸汽管道
6 | 100001SJ0801 | A335P91(A335P92)管道 | 1.管道压力等级:P=10.1MPa，T=545℃ 2.规格、型号:φ325×23 3.含材料的光谱检测、焊前焊后热处理 4.主材及焊条甲供 | m |  | 7
7 | 100001SJ0802 | A335P91(A335P92）15°弯头 | 1.15°无缝热压弯管 2.管道压力等级:P=10.1MPa,T=545℃ 3.规格、型号:R=1300,a=50 4.管径:φ325×23 5.含材料的光谱检测、焊前焊后热处理 6.主材拆除后利旧及焊条甲供 | 个 |  | 4
8 | 100001SJ0803 | A335P91(A335P92）热压三通 | 1.热压三通 2.管道压力等级:P=10.1MPa,T=545℃ 3.规格、型 | 个 |  | 1
清单表-2
安装工程分部分项工程量清单
工程名称：浙江浙能绍兴滨海热电有限责任公司3号机通流提效改造项目施工服务 |  |  |  |  | 标段：
序号 | 项目编码 | 项目名称 | 项目特征 | 计量单位 |  | 工程量 | 备注
号:L=830 H=400 4.管径:400*400，外径415 5.含材料的光谱检测、焊前焊后热处理 6.材料拆除后利旧，焊条甲供
9 | 100001SJ0804 | A335P91(A335P92）偏心异径管 | 1.偏心异径管 2.管道压力等级:P=10.1MPa,T=545℃ 3.规格、型号:L=323 4.管径:φ325×23 5.含材料的光谱检测、焊前焊后热处理 6.材料拆除后利旧，焊材甲供 | 个 |  | 2
10 | 100001SJ0805 | A335P91(A335P92）90°弯头 | 1.90°无缝热压弯管 2.管道压力等级:P=10.1MPa,T=545℃ 3.规格、型号:R=457,a=50 4.管径:φ325×23 5.含材料的光谱检测、焊前焊后热处理 6.材料拆除后利旧，焊材甲供 | 个 |  | 4
11 | 100001SJ2001 | 支吊架 | 支架安装及调整 | 项 |  | 1
| 四 | 润滑油系统
设备改造
12 | 100001SG1201 | 其他水泵 | 1、原直流油泵拆除，新直流油泵安装及 | 台 |  | 1
清单表-2
安装工程分部分项工程量清单
工程名称：浙江浙能绍兴滨海热电有限责任公司3号机通流提效改造项目施工服务 |  |  |  |  | 标段：
序号 | 项目编码 | 项目名称 | 项目特征 | 计量单位 |  | 工程量 | 备注
附属管道阀适应性改接； 2、设备甲供
13 | 100001SH1001 | 冷油器 | 冷油器拆换、设备甲供 | 台 |  | 2
14 | 100001B00002 | 油循环 | 1、润滑油系统滤网更换； 2、油循环冲洗； 3、滤网甲供，备用滤网。 | 项 |  | 1
15 | 100001B00003 | 蓄能器 | 1、蓄能器安装、测压充氮； 2、高压氮气，测压充氮等工具甲供 | 项 |  | 1
| 4.2 | 润滑油管道系统改造
汽轮机润滑油管道
16 | 100001SJ0901 | 不锈钢管道 | 1.不锈钢无缝钢管 2.规格、型号:06Cr19Ni10 3.管径:φ219×6 4.主材甲供 | m |  | 8
17 | 100001SJ0902 | 不锈钢管道 | 1.不锈钢无缝钢管 2.规格、型号:06Cr19Ni10 3.管径:φ114×6 4.主材甲供 | m |  | 14
18 | 100001SJ0903 | 不锈钢管道 | 1.不锈钢无缝钢管 2.规格、型号:06Cr19Ni10 3.管径:φ48×4 4.主材甲供 | m |  | 50
19 | 100001SJ0904 | 不锈钢管道 | 1.不锈钢无缝钢管 2.规格、型号:06Cr19Ni10 3.管径:φ22 | m |  | 10
清单表-2
安装工程分部分项工程量清单
工程名称：浙江浙能绍兴滨海热电有限责任公司3号机通流提效改造项目施工服务 |  |  |  |  | 标段：
序号 | 项目编码 | 项目名称 | 项目特征 | 计量单位 |  | 工程量 | 备注
×3.5 4.主材甲供
20 | 100001SJ0905 | 90°无缝热压弯头(带直段) | 1.90°无缝热压弯头(带直段) 2.规格、型号:06Cr19Ni10，PN16 3.管径:DN200 R=305a=50 4.壁厚:接管219*6 5.主材甲供 | 个 |  | 5
21 | 100001SJ0906 | 90°无缝热压弯头(带直段) | 1.90°无缝热压弯头(带直段) 2.规格、型号:06Cr19Ni10，PN16 3.管径:DN40 R=57a=10 4.壁厚:接管48*4 5.主材甲供 | 个 |  | 20
22 | 100001SJ0907 | 90°无缝热压弯头(带直段) | 1.90°无缝热压弯头(带直段) 2.规格、型号:06Cr19Ni10，PN16 3.管径:DN100 R=152a=40 4.壁厚:接管114*4 5.主材甲供 | 个 |  | 7
23 | 100001SJ0908 | 热压异径三通 | 1.热压异径三通 2.规格、型号:06Cr19Ni10，PN25 3.管径:DN350×200 4.壁厚:377×9/φ219×6 5.主材甲供 | 个 |  | 1
24 | 100001SJ090 | 接管座 | 1.接管座 2.规格、型 | 个 |  | 1
清单表-2
安装工程分部分项工程量清单
工程名称：浙江浙能绍兴滨海热电有限责任公司3号机通流提效改造项目施工服务 |  |  |  |  | 标段：
序号 | 项目编码 | 项目名称 | 项目特征 | 计量单位 |  | 工程量 | 备注
| 9 |  | 号:06Cr19Ni10，PN25，DN100 3.接管尺寸:接管φ377×9 支管φ114×6 4.主材甲供
25 | 100001SJ0910 | 接管座 | 1.接管座 2.规格、型号:06Cr19Ni10，PN25，DN100/DN40 3.接管尺寸:接管φ108×4支管φ48×4 4.主材甲供 | 个 |  | 1
26 | 100001SJ0911 | 接管座 | 1.接管座 2.规格、型号:06Cr19Ni10，PN25，DN350/DN40 3.接管尺寸:接管φ377×9支管φ48×4 4.主材甲供 | 个 |  | 2
27 | 100001SJ0912 | 接管座 | 1.接管座 2.规格、型号:06Cr19Ni10，PN25，DN100/DN15 3.接管尺寸:接管φ114×6支管φ22.5×3.5 4.主材甲供 | 个 |  | 1
28 | 100001SJ0913 | 接管座 | 1.接管座 2.规格、型号:06Cr19Ni10，PN25，DN65/DN40 3.接管尺寸:接管φ73×4支管φ48×4 4.主材甲供 | 个 |  | 1
2 | 100001SJ130 | 中压阀 | 1.节流阀 | 只 |  | 1
清单表-2
安装工程分部分项工程量清单
工程名称：浙江浙能绍兴滨海热电有限责任公司3号机通流提效改造项目施工服务 |  |  |  |  | 标段：
序号 | 项目编码 | 项目名称 | 项目特征 | 计量单位 |  | 工程量 | 备注
9 | 1 | 门 | 2.规格、型号:06Cr19Ni10，PN25 DN65接管φ114×6(自带过渡段) 3.主材甲供
30 | 100001SJ1302 | 中压阀门 | 1.节流阀 2.规格、型号:06Cr19Ni10，PN25 DN20接管φ22×3.5 3.主材甲供 | 只 |  | 1
31 | 100001SJ1303 | 中压阀门 | 1.节流阀 2.规格、型号:06Cr19Ni10，PN25 DN25接管φ48×4(自带过渡段) 3.主材甲供 | 只 |  | 1
32 | 100001SJ1304 | 中压阀门 | 1.油流窥视窗 2.规格、型号:06Cr19Ni10，PN25 DN200接管φ219×6 3.主材甲供 | 只 |  | 1
33 | 100001SJ1305 | 中压阀门 | 1.油流窥视窗 2.规格、型号:06Cr19Ni10，PN25 DN100接管φ114×6 3.主材甲供 | 只 |  | 1
汽轮机顶轴油管道
34 | 100001SJ0914 | 不锈钢管道 | 1.不锈钢无缝钢管 2.规格、型号:06Cr19Ni10 3.管径:φ22×4 4.主材甲供 | m |  | 25
清单表-2
安装工程分部分项工程量清单
工程名称：浙江浙能绍兴滨海热电有限责任公司3号机通流提效改造项目施工服务 |  |  |  |  | 标段：
序号 | 项目编码 | 项目名称 | 项目特征 | 计量单位 |  | 工程量 | 备注
35 | 100001SJ0915 | 大小头 | 1.大小头 2.规格、型号:06Cr19Ni10，PN350 DN20×G3/8 3.接管尺寸:接管φ22×4/G3/8 4.主材甲供 | 个 |  | 3
36 | 100001SJ0916 | 大小头 | 1.大小头 2.规格、型号:06Cr19Ni10，PN350 DN20×DN32 3.接管尺寸:接管φ22×4/φ38×6 4.主材甲供 | 个 |  | 1
支吊架安装及调整
37 | 100001SJ2002 | 支吊架 | 1、支吊架安装及调整; 2、具体做法参照设计图纸 3、材料甲供 | t |  | 0.12
顶轴油系统
顶轴油设备拆装
38 | 100001SG1202 | 其他水泵 | 顶轴油泵拆装、移位 | 台 |  | 2
39 | 100001B00004 | 顶轴油油压调整装置 | 顶轴油油压调整装置拆装、移位 | 套 |  | 1
9米层顶轴油系统管路
40 | 100001SJ0917 | 不锈钢管道 | 1、9米层顶轴油管路至各轴承座整体移位； 2、管路根据设备进行适应性改接； 3、管路改接重量约30kg； 4、材料甲供，利旧 | 项 |  | 1
41 | [5 empty] | 1
轴封系统
轴封系统设备更换
4 | 100001SH060 | 轴封加热 | 1、轴封冷却 | 台 |  | 1
清单表-2
安装工程分部分项工程量清单
工程名称：浙江浙能绍兴滨海热电有限责任公司3号机通流提效改造项目施工服务 |  |  |  |  | 标段：
序号 | 项目编码 | 项目名称 | 项目特征 | 计量单位 |  | 工程量 | 备注
2 | 1 | 器 | 器拆除； 2、轴封基础调整加固后，重新安装轴封冷却器 3、设备甲供
轴封系统管路改修
主汽门漏汽至本体疏水扩容器
43 | 100001SJ0702 | 低铬合金钢管道 | 1.无缝钢管 2.规格、型号:12Cr1MoVG，p=1MPa，t=545℃，φ114x6 3.含焊前焊后热处理，材料光谱检测 4.主材甲供 | m |  | 9
44 | 100001SJ0703 | 低铬合金钢管道 | 1.无缝钢管 2.规格、型号:12Cr1MoVG，φ73x5，p=1MPa，t=545℃ 3.含焊前焊后热处理，材料光谱检测 4.主材甲供 | m |  | 19
45 | 100001SJ0704 | 90°带直段热压弯头 | 1.90°带直段热压弯头 2.规格、型号:12Cr1MoVG，DN100 接管 φ114*6 R=152 a=40 3.含焊前焊后热处理，材料光谱检测、焊口无损检测 4.主材甲供 | 个 |  | 6
46 | 100001SJ0705 | 90°带直段热压弯头 | 1.90°带直段热压弯头 2.规格、型号:12Cr1MoVG，DN65 接管 φ73*5 R=152 | 个 |  | 14
清单表-2
安装工程分部分项工程量清单
工程名称：浙江浙能绍兴滨海热电有限责任公司3号机通流提效改造项目施工服务 |  |  |  |  | 标段：
序号 | 项目编码 | 项目名称 | 项目特征 | 计量单位 |  | 工程量 | 备注
a=40 3.含焊前焊后热处理，材料光谱检测、焊口无损检测 4.主材甲供
47 | 100001SJ0706 | 45°带直段热压弯头 | 1.90°带直段热压弯头 2.规格、型号:12Cr1MoVG，DN65 接管 φ73*5 R=95 a=20 3.含焊前焊后热处理，材料光谱检测、焊口无损检测 4.主材甲供 | 个 |  | 2
48 | 100001SJ0707 | 钢管模压异径管 | 1.钢管模压异径管 2.规格、型号:12Cr1MoVG，DN65/DN100 接管 φ73*5/φ114*6 3.含焊前焊后热处理，材料光谱检测、焊口无损检测 4.主材甲供 | 个 |  | 1
49 | 100001SJ0708 | 钢管模压异径管 | 1.钢管模压异径管 2.规格、型号:12Cr1MoVG，DN65 接管 φ73*5/φ60*5.5 3.含焊前焊后热处理，材料光谱检测、焊口无损检测 4.主材甲供 | 个 |  | 2
50 | 100001SJ0709 | 热压异径三通 | 1.热压异径三通 2.规格、型号:12Cr1MoVG， | 个 |  | 1
清单表-2
安装工程分部分项工程量清单
工程名称：浙江浙能绍兴滨海热电有限责任公司3号机通流提效改造项目施工服务 |  |  |  |  | 标段：
序号 | 项目编码 | 项目名称 | 项目特征 | 计量单位 |  | 工程量 | 备注
DN100/DN65/DN100 接管 φ73*5/φ114*6 3.含焊前焊后热处理，材料光谱检测、焊口无损检测 4.主材甲供
51 | 100001SJ0710 | 热压异径三通 | 1.热压异径三通 2.规格、型号:12Cr1MoVG，DN200/DN100/DN200 接管 φ219*8/φ114*6 3.含焊前焊后热处理，材料光谱检测、焊口无损检测 4.主材甲供 | 个 |  | 1
调门漏汽至汽封冷却器管道
52 | 100001SJ0711 | 低铬合金钢管道 | 1.无缝钢管 2.规格、型号:12Cr1MoVG，p=1MPa，t=545℃，φ60x5.5 3.含焊前焊后热处理，材料光谱检测 4.主材甲供 | m |  | 100
53 | 100001SJ0712 | 低铬合金钢管道 | 1.无缝钢管 2.规格、型号:12Cr1MoVG，p=1MPa，t=545℃，φ219*8 3.含焊前焊后热处理，材料光谱检测 4.主材甲供 | m |  | 79
54 | 100001SJ0713 | 90°带直段热压弯头 | 1.90°带直段热压弯头 2.规格、型 | 个 |  | 50
清单表-2
安装工程分部分项工程量清单
工程名称：浙江浙能绍兴滨海热电有限责任公司3号机通流提效改造项目施工服务 |  |  |  |  | 标段：
序号 | 项目编码 | 项目名称 | 项目特征 | 计量单位 |  | 工程量 | 备注
号:12Cr1MoVG，DN50 接管 φ60*5.5 R=76 a=10 3.含焊前焊后热处理，材料光谱检测、焊口无损检测 4.主材甲供
55 | 100001SJ0714 | 60°带直段热压弯头 | 1.60°带直段热压弯头 2.规格、型号:12Cr1MoVG，DN50 接管 φ60*5.5 R=76 a=10 3.含焊前焊后热处理，材料光谱检测、焊口无损检测 4.主材甲供 | 个 |  | 6
56 | 100001SJ0715 | 45°带直段热压弯头 | 1.45°带直段热压弯头 2.规格、型号:12Cr1MoVG，DN50 接管 φ60*5.5 R=76 a=10 3.含焊前焊后热处理，材料光谱检测、焊口无损检测 4.主材甲供 | 个 |  | 4
57 | 100001SJ0716 | 30°带直段热压弯头 | 1.30°带直段热压弯头 2.规格、型号:12Cr1MoVG，DN50 接管 φ60*5.5 R=76 a=10 3.含焊前焊后热处理，材料光谱检测、焊口无损检测 4.主材甲供 | 个 |  | 4
58 | 100001SJ0717 | 热压异径三通 | 1.热压异径三通 | 个 |  | 4
清单表-2
安装工程分部分项工程量清单
工程名称：浙江浙能绍兴滨海热电有限责任公司3号机通流提效改造项目施工服务 |  |  |  |  | 标段：
序号 | 项目编码 | 项目名称 | 项目特征 | 计量单位 |  | 工程量 | 备注
2.规格、型号:12Cr1MoVG，DN50/DN100 接管 φ60*5.5/φ114*6 3.含焊前焊后热处理，材料光谱检测、焊口无损检测 4.主材甲供
59 | 100001SJ0718 | 90°带直段热压弯头 | 1.90°带直段热压弯头 2.规格、型号:12Cr1MoVG，DN200，接管φ219*8，R=305,a=50 3.含焊前焊后热处理，材料光谱检测 4.主材甲供 | 个 |  | 24
60 | 100001SJ0719 | 堵头 | 1.堵头 2.规格、型号:DN200 3.含焊前焊后热处理，材料光谱检测 4.主材甲供 | 个 |  | 1
61 | 100001SJ0720 | 45°带直段热压弯头 | 1.45°带直段热压弯头 2.规格、型号:12Cr1MoVG，DN200，接管φ219*8，R=305,a=50 3.含焊前焊后热处理，材料光谱检测 4.主材甲供 | 个 |  | 6
62 | 100001SJ0721 | 30°带直段热压弯头 | 1.30°带直段热压弯头 2.规格、型号:12Cr1MoVG，DN200，接管φ219*8， | 个 |  | 1
清单表-2
安装工程分部分项工程量清单
工程名称：浙江浙能绍兴滨海热电有限责任公司3号机通流提效改造项目施工服务 |  |  |  |  | 标段：
序号 | 项目编码 | 项目名称 | 项目特征 | 计量单位 |  | 工程量 | 备注
R=305,a=50 3.含焊前焊后热处理，材料光谱检测 4.主材甲供
63 | 100001SJ0722 | 热压异径三通 | 1.热压异径三通 2.规格、型号:12Cr1MoVG，主管≤DN300，DN200/100接管 φ219x8/φ114x6 3.含焊前焊后热处理，材料光谱检测、焊口无损检测 4.主材甲供 | 个 |  | 4
64 | 100001SJ0723 | 热压异径三通 | 1.热压异径三通 2.规格、型号:12Cr1MoVG，主管≤DN300，DN200/100接管 φ219x8/φ114x6 3.含焊前焊后热处理，材料光谱检测、焊口无损检测 4.主材甲供 | 个 |  | 2
65 | 100001SJ0724 | 接管座 | 1.接管座 2.规格、型号:12Cr1MoVG，主管≤DN200 DN25 接管 φ34x2.5 3.含焊前焊后热处理，材料光谱检测、焊口无损检测 4.主材甲供 | 个 |  | 1
66 | 100001SJ0725 | 低铬合金钢管道 | 1.无缝钢管 2.规格、型号: | m |  | 10
清单表-2
安装工程分部分项工程量清单
工程名称：浙江浙能绍兴滨海热电有限责任公司3号机通流提效改造项目施工服务 |  |  |  |  | 标段：
序号 | 项目编码 | 项目名称 | 项目特征 | 计量单位 |  | 工程量 | 备注
12Cr1MoVG，p=1MPa，t=545℃，φ34x2.5 3.含焊前焊后热处理，材料光谱检测 4.主材甲供
67 | 100001SJ1502 | 合金钢阀门 | 1.名称:截止阀 2.规格、型号:DN200，接管219*8 3.含焊前焊后热处理，材料光谱检测 4.设备甲供 | 只 |  | 1
68 | 100001SJ1503 | 合金钢阀门 | 1.名称:截止阀 2.规格、型号:组合件，p=0.9MPa.g，t=545°DN25 接管 φ34x2.5 3.含焊前焊后热处理，材料光谱检测 4.设备甲供 | 只 |  | 2
调整抽汽座缸阀漏气
69 | 100001SJ0726 | 钢管模压异径管 | 1.钢管模压异径管 2.规格、型号:12Cr1MoVG，DN32x25接管 φ32x3.5/φ42x5 3.含焊前焊后热处理，材料光谱检测、焊口无损检测 4.主材甲供 | 个 |  | 4
70 | 100001SJ0727 | 低铬合金钢管道 | 1.无缝钢管 2.规格、型号:12Cr1MoVG，p=1MPa，t=545℃，φ42x5 | m |  | 40
清单表-2
安装工程分部分项工程量清单
工程名称：浙江浙能绍兴滨海热电有限责任公司3号机通流提效改造项目施工服务 |  |  |  |  | 标段：
序号 | 项目编码 | 项目名称 | 项目特征 | 计量单位 |  | 工程量 | 备注
3.含焊前焊后热处理，材料光谱检测 4.主材甲供
71 | 100001SJ0728 | 90°带直段热压弯头 | 1.90°带直段热压弯头 2.规格、型号:12Cr1MoVG，DN32 接管 φ42x5 3.含焊前焊后热处理，材料光谱检测、焊口无损检测 4.主材甲供 | 个 |  | 15
72 | 100001SJ0729 | 接管座 | 1.接管座 2.规格、型号:12Cr1MoVG，主管≤DN300 DN32 接管 φ42x5 3.含焊前焊后热处理，材料光谱检测、焊口无损检测 4.主材甲供 | 个 |  | 4
73 | 100001SJ0730 | 低铬合金钢管道 | 1.无缝钢管 2.规格、型号:12Cr1MoVG，p=1MPa，t=545℃，φ114x6 3.含焊前焊后热处理，材料光谱检测 4.主材甲供 | m |  | 11
74 | 100001SJ0731 | 90°带直段热压弯头 | 1.90°带直段热压弯头 2.规格、型号:12Cr1MoVG，DN100 接管 φ114*6 R=152 a=40 3.含焊前焊后热处理，材料光谱检测、焊口无损检测 | 个 |  | 9
清单表-2
安装工程分部分项工程量清单
工程名称：浙江浙能绍兴滨海热电有限责任公司3号机通流提效改造项目施工服务 |  |  |  |  | 标段：
序号 | 项目编码 | 项目名称 | 项目特征 | 计量单位 |  | 工程量 | 备注
4.主材甲供
75 | 100001SJ0732 | 堵头 | 1.堵头 2.规格、型号:12Cr1MoVG，DN100 接管 φ114x6 3.含焊前焊后热处理，材料光谱检测、焊口无损检测 4.主材甲供 | 个 |  | 1
76 | 100001SJ0733 | 接管座 | 1.接管座 2.规格、型号:12Cr1MoVG，主管≤DN300 DN100 接管 φ114x6 3.含焊前焊后热处理，材料光谱检测、焊口无损检测 4.主材甲供 | 个 |  | 1
前汽封至汽封母管
77 | 100001SJ0734 | 低铬合金钢管道 | 1.无缝钢管 2.规格、型号:12Cr1MoVG，p=1MPa，t=545℃，φ168*7 3.含焊前焊后热处理，材料光谱检测 4.主材甲供 | m |  | 6
78 | 100001SJ0735 | 低铬合金钢管道 | 1.无缝钢管 2.规格、型号:12Cr1MoVG，p=1MPa，t=545℃，φ219*8 3.含焊前焊后热处理，材料光谱检测 4.主材甲供 | m |  | 6
79 | 100001SJ0736 | 90°带直段热压弯头 | 1.90°带直段热压弯头 2.规格、型 | 个 |  | 7
清单表-2
安装工程分部分项工程量清单
工程名称：浙江浙能绍兴滨海热电有限责任公司3号机通流提效改造项目施工服务 |  |  |  |  | 标段：
序号 | 项目编码 | 项目名称 | 项目特征 | 计量单位 |  | 工程量 | 备注
号:12Cr1MoVG，DN150接管 φ168x7R=229 ，a=50 3.含焊前焊后热处理，材料光谱检测 4.主材甲供
80 | 100001SJ0737 | 90°带直段热压弯头 | 1.90°带直段热压弯头 2.规格、型号:12Cr1MoVG，DN200接管 φ219x8R=305 ，a=50 3.含焊前焊后热处理，材料光谱检测 4.主材甲供 | 个 |  | 6
81 | 100001SJ0738 | 钢管模压异径管 | 1.钢管模压异径管 2.规格、型号:12Cr1MoVG，DN200x150接管 φ219x8/φ168x7 3.含焊前焊后热处理，材料光谱检测 4.主材甲供 | 个 |  | 3
82 | 100001SJ0739 | 异径热压三通 | 1.异径热压三通 2.规格、型号:12Cr1MoVG，DN200x150接管 φ219x8/φ168x7 3.含焊前焊后热处理，材料光谱检测 4.主材甲供 | 个 |  | 1
后汽封至汽封母管
8 | 100001SJ030 | 低压碳钢无缝钢 |  | m |  | 7
清单表-2
安装工程分部分项工程量清单
工程名称：浙江浙能绍兴滨海热电有限责任公司3号机通流提效改造项目施工服务 |  |  |  |  | 标段：
序号 | 项目编码 | 项目名称 | 项目特征 | 计量单位 |  | 工程量 | 备注
3 | 1 | 管
84 | 100001SJ0302 | 低压碳钢无缝钢管 | 1.无缝钢管 2.规格、型号:20G，p=1MPa，t=400℃，φ219x8 3.主材甲供 | m |  | 2
85 | 100001SJ0303 | 90°带直段热压弯头 | 1.90°带直段热压弯头 2.规格、型号:20G，DN150接管 φ168x7R=229 ，a=50 3.主材甲供 | 个 |  | 3
86 | 100001SJ0304 | 60°带直段热压弯头 | 1.60°带直段热压弯头 2.规格、型号:20G，DN150接管 φ168x7R=229 ，a=50 3.主材甲供 | 个 |  | 4
87 | 100001SJ0305 | 90°带直段热压弯头 | 1.90°带直段热压弯头 2.规格、型号:20G，DN200接管 φ219x8R=305 ，a=50 3.主材甲供 | 个 |  | 5
88 | 100001SJ0306 | 钢管模压异径管 | 1.钢管模压异径管 2.规格、型号:20G，DN200x150接管 φ219x8/φ168x7 3.主材甲供 | 个 |  | 3
89 | 100001SJ0307 | 异径热压三通 | 1.异径热压三通 2.规格、型号:20G，DN200x150接管 φ219x8/φ168x7 3.主材甲供 | 个 |  | 1
90 | 100001SJ0308 | 钢管模压异径管 | 1.钢管模压异径管 | 个 |  | 1
清单表-2
安装工程分部分项工程量清单
工程名称：浙江浙能绍兴滨海热电有限责任公司3号机通流提效改造项目施工服务 |  |  |  |  | 标段：
序号 | 项目编码 | 项目名称 | 项目特征 | 计量单位 |  | 工程量 | 备注
2.规格、型号:20G，DN300x200接管 φ325x10/φ219x8 3.主材甲供
汽封母管
91 | 100001SJ0309 | 低压碳钢无缝钢管 | 1.无缝钢管 2.规格、型号:钢20，φ325x10 3.含焊前焊后热处理，材料光谱检测 4.主材甲供 | m |  | 5
92 | 100001SJ0310 | 90°带直段热压弯头 | 1.90°带直段热压弯头 2.规格、型号:钢20，DN300 接管φ325x10R=457，a=50 3.主材甲供 | 个 |  | 5
93 | 100001SJ0311 | 热压异径三通 | 1.热压异径三通 2.规格、型号:钢20，DN300x200接管 φ325x10/φ219x8 3.主材甲供 | 个 |  | 1
94 | 100001SJ0312 | 低压碳钢无缝钢管 | 1.无缝钢管 2.规格、型号:钢20，φ133x4.5 3.主材甲供 | m |  | 6
95 | 100001SJ0313 | 90°带直段热压弯头 | 1.90°带直段热压弯头 2.规格、型号:钢20，DN125 接管φ133x4.5R=190，a=40 3.主材甲供 | 个 |  | 1
96 | 100001SJ0314 | 钢管异径管 | 1.钢管异径管 2.规格、型号:钢20，PN25 DN150/125 接管φ168x5/ | 个 |  | 1
清单表-2
安装工程分部分项工程量清单
工程名称：浙江浙能绍兴滨海热电有限责任公司3号机通流提效改造项目施工服务 |  |  |  |  | 标段：
序号 | 项目编码 | 项目名称 | 项目特征 | 计量单位 |  | 工程量 | 备注
φ133x4.5/φ133x4.5 3.主材甲供
97 | 100001SJ0740 | 低铬合金钢管道 | 1.无缝钢管 2.规格、型号:12Cr1MoVG，p=1MPa，t=545℃，φ325x10 3.含焊前焊后热处理，材料光谱检测 4.主材甲供 | m |  | 10
98 | 100001SJ0741 | 90°带直段热压弯头 | 1.90°带直段热压弯头 2.规格、型号:12Cr1MoVG，DN300接管 φ325x10R=457，a=50 3.含焊前焊后热处理，材料光谱检测 4.主材甲供 | 个 |  | 5
99 | 100001SJ0742 | 60°带直段热压弯头 | 1.90°带直段热压弯头 2.规格、型号:12Cr1MoVG，DN300接管 φ325x10R=457，a=50 3.含焊前焊后热处理，材料光谱检测 4.主材甲供 | 个 |  | 2
100 | 100001SJ0743 | 45°带直段热压弯头 | 1.45°带直段热压弯头 2.规格、型号:12Cr1MoVG，DN300接管 φ325x10R=457，a=50 3.含焊前焊后热处理，材料光谱检测 | 个 |  | 2
清单表-2
安装工程分部分项工程量清单
工程名称：浙江浙能绍兴滨海热电有限责任公司3号机通流提效改造项目施工服务 |  |  |  |  | 标段：
序号 | 项目编码 | 项目名称 | 项目特征 | 计量单位 |  | 工程量 | 备注
4.主材甲供
101 | 100001SJ0744 | 热压异径三通 | 1.热压异径三通 2.规格、型号:12Cr1MoVG，DN300x200接管 φ325x10/φ219x8 3.含焊前焊后热处理，材料光谱检测 4.主材甲供 | 个 |  | 2
102 | 100001SJ0745 | 热压异径三通 | 1.热压异径三通 2.规格、型号:12Cr1MoVG，DN300x200接管 φ325x10/φ219x8 3.含焊前焊后热处理，材料光谱检测 4.主材甲供 | 个 |  | 1
103 | 100001SJ0746 | 接管座 | 1.接管座 2.规格、型号:12Cr1MoVG，主管＞DN350 DN50 接管 φ60x3 3.含焊前焊后热处理，材料光谱检测 4.主材甲供 | 个 |  | 1
104 | 100001SJ0747 | 堵头 | 1.堵头 2.规格、型号:12Cr1MoVG，DN300 接管 φ325x10 3.含焊前焊后热处理，材料光谱检测 4.主材甲供 | 个 |  | 1
105 | 100001SJ0748 | 热压三通 | 1.热压三通 2.规格、型号: | 个 |  | 1
清单表-2
安装工程分部分项工程量清单
工程名称：浙江浙能绍兴滨海热电有限责任公司3号机通流提效改造项目施工服务 |  |  |  |  | 标段：
序号 | 项目编码 | 项目名称 | 项目特征 | 计量单位 |  | 工程量 | 备注
12Cr1MoVG，DN300接管 φ325x10 3.含焊前焊后热处理，材料光谱检测 4.主材甲供
冷却器风机出口
106 | 100001SJ0401 | 中压碳钢无缝钢管 | 1.无缝钢管 2.规格、型号:钢20，φ219x8 3.主材甲供 | m |  | 49
107 | 100001SJ0402 | 90°带直段热压弯头 | 1.90°带直段热压弯头 2.规格、型号:钢20，DN200 接管 φ219x8 R=305 a=50 3.主材甲供 |  |  | 15
108 | 100001SJ0403 | 45°带直段热压弯头 | 1.45°带直段热压弯头 2.规格、型号:钢20，钢20，DN200 接管 φ219x8 R=305 a=50 3.主材甲供 | 个 |  | 5
109 | 100001SJ0404 | 接管座 | 1.接管座 2.规格、型号:钢20，PN25 DN25接管 φ219x8/φ34x3 3.主材甲供 | 个 |  | 3
110 | 100001SJ0405 | 热压三通 | 1.接管座 2.规格、型号:钢20，DN200x200接管 φ219x8/φ219x8 3.主材甲供 | 个 |  | 3
111 | 100001SJ0406 | 中压碳钢无缝钢管 | 1.无缝钢管 2.规格、型号:钢20，φ34x3 3.主材甲供 | m |  | 30
112 | 100001SJ0407 | 中压碳钢无缝钢管 | 1.无缝钢管 2.规格、型 | m |  | 30
清单表-2
安装工程分部分项工程量清单
工程名称：浙江浙能绍兴滨海热电有限责任公司3号机通流提效改造项目施工服务 |  |  |  |  | 标段：
序号 | 项目编码 | 项目名称 | 项目特征 | 计量单位 |  | 工程量 | 备注
号:钢20，φ17x3 3.主材甲供
113 | 100001SJ1306 | 中压阀门 | 1.截止阀J41H-25，带配套反法兰机附件 2.组合件，DN200 接管 φ219x8 3.设备甲供 | 只 |  | 2
114 | 100001SJ1307 | 中压阀门 | 1.截止阀J41H-25 2.组合件，组合件，PN25 DN25接管φ34x3 3.设备甲供 | 只 |  | 2
汽封漏汽母管紧急放水
115 | 100001SJ0408 | 中压碳钢无缝钢管 | 1.无缝钢管 2.规格、型号:钢20，φ219x8 3.主材甲供 | m |  | 13
116 | 100001SJ0409 | 90°带直段热压弯头 | 1.90°带直段热压弯头 2.规格、型号:钢20，DN200 接管 φ219x8 R=305 a=50 3.主材甲供 |  |  | 6
117 | 100001SJ0410 | 45°带直段热压弯头 | 1.45°带直段热压弯头 2.规格、型号:钢20，钢20，DN200 接管 φ219x8 R=305 a=50 3.主材甲供 | 个 |  | 1
118 | 100001SJ0411 | 30°带直段热压弯头 | 1.30°带直段热压弯头 2.规格、型号:钢20，钢20，DN200 接管 φ219x8 R=305 a=50 3.主材甲供 | 个 |  | 1
119 | 100001SJ0412 | 接管座 | 1.接管座 2.规格、型 | 个 |  | 2
清单表-2
安装工程分部分项工程量清单
工程名称：浙江浙能绍兴滨海热电有限责任公司3号机通流提效改造项目施工服务 |  |  |  |  | 标段：
序号 | 项目编码 | 项目名称 | 项目特征 | 计量单位 |  | 工程量 | 备注
号:钢20，主管≤DN300 DN25 接管 φ34x3 3.主材甲供
120 | 100001SJ0413 | 中压碳钢无缝钢管 | 1.无缝钢管 2.规格、型号:钢20，φ34x3 3.主材甲供 | m |  | 20
121 | 100001SJ0414 | 圆形带盖排水漏斗 | 1.圆形带盖排水漏斗 2.规格、型号:Q215-A，PN25 DN25接管 φ34x3 φ34x3 3.主材甲供 | 个 |  | 1
122 | 100001SJ1308 | 中压阀门 | 1.截止阀J41H-25 2.组合件，组合件，PN25 DN25接管φ34x3 3.设备甲供 | 只 |  | 2
水封补水
123 | 100001SJ0415 | 凸面对焊法兰 | 1.凸面对焊法兰 2.规格、型号:钢20，PN25 DN25接管φ34x3 4.主材甲供 | 个 |  | 1
124 | 100001SJ0416 | 凸面对焊法兰 | 1.凸面对焊法兰 2.规格、型号:钢20， PN25 DN15接管φ21x3 4.主材甲供 | 个 |  | 1
125 | 100001SJ0918 | 不锈钢管道 | 1.不锈钢无缝钢管 2.规格、型号:06Cr19Ni10 3.管径:φ60×3 4.主材甲供 | m |  | 15
126 | 100001SJ0919 | 不锈钢管道 | 1.不锈钢无缝钢管 | m |  | 5
清单表-2
安装工程分部分项工程量清单
工程名称：浙江浙能绍兴滨海热电有限责任公司3号机通流提效改造项目施工服务 |  |  |  |  | 标段：
序号 | 项目编码 | 项目名称 | 项目特征 | 计量单位 |  | 工程量 | 备注
2.规格、型号:06Cr19Ni10 3.管径:φ34×3 4.主材甲供
127 | 100001SJ0920 | 不锈钢管道 | 1.不锈钢无缝钢管 2.规格、型号:06Cr19Ni10 3.管径:φ21×3 4.主材甲供 | m |  | 5
128 | 100001SJ0921 | 90°无缝带直段热压弯头 | 1.90°无缝带直段热压弯头 2.规格、型号:06Cr19Ni10，PN25 DN50接管φ60x3 4.主材甲供 | 件 |  | 5
129 | 100001SJ0922 | 凸面对焊法兰 | 1.凸面对焊法兰 2.规格、型号:06Cr19Ni10，PN25 DN25接管φ34x3 4.主材甲供 | 件 |  | 1
130 | 100001SJ0923 | 凸面对焊法兰 | 1.凸面对焊法兰 2.规格、型号:06Cr19Ni10，PN25 DN15接管φ21x3 4.主材甲供 | 件 |  | 1
131 | 100001SJ0924 | 接管座 | 1.接管座 2.规格、型号:06Cr19Ni10，PN25 DN15接管φ60x3/φ21x3 4.主材甲供 | 个 |  | 1
132 | 100001SJ092 | 钢管异径管 | 1.钢管异径管 | 个 |  | 1
清单表-2
安装工程分部分项工程量清单
工程名称：浙江浙能绍兴滨海热电有限责任公司3号机通流提效改造项目施工服务 |  |  |  |  | 标段：
序号 | 项目编码 | 项目名称 | 项目特征 | 计量单位 |  | 工程量 | 备注
| 5 |  | 2.规格、型号:06Cr19Ni10，PN25 DN25接管φ60x3/φ34x3 4.主材甲供
133 | 100001SJ1309 | 中压阀门 | 1.截止阀J61H-25 2.组合件，组合件，PN25 DN25接管φ34x3 3.设备甲供 | 只 |  | 1
134 | 100001SJ1310 | 中压阀门 | 1.截止阀J61H-25 2.组合件，组合件，PN25 DN15接管φ21x3 3.设备甲供 | 只 |  | 1
汽封冷却器疏水
135 | 100001SJ0417 | 无缝钢管 | 1.无缝钢管 2.规格、型号:钢20，φ73x5 3.主材甲供 | m |  | 15
136 | 100001SJ0418 | 90°带直段热压弯头 | 1.90°带直段热压弯头 2.规格、型号:钢20，PN25 DN65接管 φ73x5 3.主材甲供 |  |  | 10
137 | 100001SJ0419 | 接管座 | 1.接管座 2.规格、型号:钢20，PN25 DN15接管 φ73x5/φ21x3 3.主材甲供 |  |  | 1
138 | 100001SJ0420 | 钢管异径管 | 1.钢管异径管 2.规格、型号:20，PN25 DN65/DN50接管 φ76x3.5/φ73x5 3.主材甲供 |  |  | 1
139 | 100001SJ1311 | 中压阀门 | 1.截止阀J61H-25 | 只 |  | 1
清单表-2
安装工程分部分项工程量清单
工程名称：浙江浙能绍兴滨海热电有限责任公司3号机通流提效改造项目施工服务 |  |  |  |  | 标段：
序号 | 项目编码 | 项目名称 | 项目特征 | 计量单位 |  | 工程量 | 备注
2.组合件，PN25 DN65接管 φ73x5 3.设备甲供
支吊架安装及调整
140 | 100001SJ2003 | 支吊架 | 1、轴封管道支吊架安装及调整； 2、具体做法详件设计图纸 2、材料甲供 | t |  | 5.416
疏水系统
141 | 100001SJ2004 | 支吊架 | 1、疏水管道支吊架安装及调整； 2、具体做法详件设计图纸 2、材料甲供 | 项 |  | 1
142 | 100001B00005 | 本体疏水系统 | 1.本体疏水系统管路拆装，适应性改造 2.材料甲供 | 项 |  | 1
143 | 100001B00006 | 排汽、供热管道疏水 | 1.排汽、供热管道疏水管路拆装，适应性改造 2.材料甲供 | 项 |  | 1
144 | 100001B00007 | 抽汽回热系统管道疏水 | 1.抽汽回热系统管道疏水拆装，适应性改造 2.材料甲供 | 项 |  | 1
抗燃油系统
145 | 100001SF0301 | 主汽门、调门油动机安装 | 1、主汽门、调门油动机安装 2、设备甲供 | 台 |  | 6
146 | 100001SF0302 | AST、手动打闸模块安装 | 1、 AST、手动打闸模块安装 2、设备甲供 | 台 |  | 2
147 | 100001SF0303 | 油循环 | 1、EH油系统改造完成后进行系统油循环； 2、达到设计要求，包含系统油循环需要的其他一起费 | 项 |  | 1
清单表-2
安装工程分部分项工程量清单
工程名称：浙江浙能绍兴滨海热电有限责任公司3号机通流提效改造项目施工服务 |  |  |  |  | 标段：
序号 | 项目编码 | 项目名称 | 项目特征 | 计量单位 |  | 工程量 | 备注
用
148 | 100001SF0304 | 电磁阀 | 1、EH油系统电磁阀更换； 2、设备甲供 | 项 |  | 12
149 | 100001SF0305 | 伺服阀 | 1、EH油系统伺服阀更换； 2、设备甲供 | 项 |  | 4
150 | 100001SJ0926 | 不锈钢管道 | 1.不锈钢无缝钢管 2.规格、型号:06Cr19Ni10 3.管径:φ32×4 4.主材甲供 5.主机进油手动阀后重新敷设，含管路管件、阀门等所有管路附件 | m |  | 100
151 | 100001SJ2005 | 支吊架 | 1、EH油系统支吊架安装及调整； 2、具体做法详件设计图纸 2、材料甲供 | t |  | 0.05
一级抽汽
快关阀前管道
152 | 100001SJ0421 | 中压碳钢无缝钢管 | 1.管道压力等级:中压无缝钢管 2.规格、型号:15CrMoG，φ500x16 3.含焊前、焊后热处理、无损检测、严密性试验及管道吹扫 4.主材甲供 | m |  | 18
153 | 100001SJ0422 | 中压碳钢无缝钢管 | 1.管道压力等级:中压无缝钢管 2.规格、型号:15CrMoG，φ219x6 3.含焊前、焊后热处理、无损检测、严密性试验及管道 | m |  | 27
清单表-2
安装工程分部分项工程量清单
工程名称：浙江浙能绍兴滨海热电有限责任公司3号机通流提效改造项目施工服务 |  |  |  |  | 标段：
序号 | 项目编码 | 项目名称 | 项目特征 | 计量单位 |  | 工程量 | 备注
吹扫 4.主材甲供
154 | 100001SJ0423 | 中压碳钢无缝钢管 | 1.管道压力等级:中压无缝钢管 2.规格、型号:15CrMoG，φ159x6 3.含焊前、焊后热处理、无损检测、严密性试验及管道吹扫 4.主材甲供 | m |  | 1
155 | 100001SJ0424 | 中压碳钢无缝钢管 | 1.管道压力等级:中压无缝钢管 2.规格、型号:15CrMoG，φ48x3 3.含焊前、焊后热处理、无损检测、严密性试验及管道吹扫 4.主材利旧 | m |  | 4
156 | 100001SJ0425 | 中压碳钢无缝钢管 | 1.管道压力等级:中压无缝钢管 2.规格、型号:15CrMoG，φ500x16 3.含焊前、焊后热处理、无损检测、严密性试验及管道吹扫 4.主材甲供 | m |  | 100
157 | 100001SJ0426 | 中压碳钢无缝钢管 | 1.管道压力等级:中压无缝钢管 2.规格、型号:15CrMoG，φ27x2 3.含焊前、焊后热处理、无损检测、严密性试验及管道吹扫 4.主材甲供 | m |  | 25
15 | 100001SJ042 | 90°热压弯 | 1.管道压力等 | 个 |  | 6
清单表-2
安装工程分部分项工程量清单
工程名称：浙江浙能绍兴滨海热电有限责任公司3号机通流提效改造项目施工服务 |  |  |  |  | 标段：
序号 | 项目编码 | 项目名称 | 项目特征 | 计量单位 |  | 工程量 | 备注
8 | 7 | 头 | 级:90°热压弯头 2.规格、型号:15CrMoG，P=5.1MPa(g)，t=442°C 接管:φ500x16，R=762，a=60 3.含焊前、焊后热处理、无损检测 4.主材利旧
159 | 100001SJ0428 | 90°热压弯头 | 1.管道压力等级:90°热压弯头 2.规格、型号:15CrMoG，P=5.1MPa(g)，t=442°C 接管:φ219x6，R=305，a=50 3.含焊前、焊后热处理、无损检测 4.主材利旧 | 个 |  | 3
160 | 100001SJ0429 | 热压三通 | 1.管道压力等级:热压三通 2.规格、型号:15CrMoG，P=5.1MPa(g)，t=442°C DN475x250x475 3.含焊前、焊后热处理、无损检测 4.主材利旧 | 个 |  | 2
161 | 100001SJ0430 | 接管座 | 1.管道压力等级:接管座 2.规格、型号:15CrMoG，P=5.1MPa(g)，t=442°C 34*3，主管尺寸500*16 | 个 |  | 2
清单表-2
安装工程分部分项工程量清单
工程名称：浙江浙能绍兴滨海热电有限责任公司3号机通流提效改造项目施工服务 |  |  |  |  | 标段：
序号 | 项目编码 | 项目名称 | 项目特征 | 计量单位 |  | 工程量 | 备注
3.含焊前、焊后热处理、无损检测 4.主材甲供
162 | 100001SJ0431 | 接管座 | 1.管道压力等级:接管座 2.规格、型号:15CrMoG，P=5.1MPa(g)，t=442°C 27*2，主管尺寸500*16 3.含焊前、焊后热处理、无损检测 4.主材甲供 | 个 |  | 1
163 | 100001SJ0432 | 异径管 | 1.管道压力等级:异径管 2.规格、型号:15CrMoG，P=5.1MPa(g)，t=442°C DN250/DN150,L=285，接管尺寸273*9/159*6 3.含焊前、焊后热处理、无损检测 4.主材甲供 | 个 |  | 1
164 | 100001SJ0433 | 异径管 | 1.管道压力等级:异径管 2.规格、型号:15CrMoG，P=5.1MPa(g)，t=442°C DN40/DN32,L=285，接管尺寸48*3/38*3 3.含焊前、焊后热处理、无损检测 4.主材甲供 | 个 |  | 1
165 | 100001SJ1312 | 快关液动蝶阀(法兰式) | 1.快关液动蝶阀(法兰式)，带配套反法兰机附件 2.组合件， | 只 |  | 1
清单表-2
安装工程分部分项工程量清单
工程名称：浙江浙能绍兴滨海热电有限责任公司3号机通流提效改造项目施工服务 |  |  |  |  | 标段：
序号 | 项目编码 | 项目名称 | 项目特征 | 计量单位 |  | 工程量 | 备注
P=5.1MPa(g)，t=442°C DN475 3.设备利旧
166 | 100001SJ1313 | 气动止回阀 | 1.气动止回阀，焊接式 2.组合件，P=5.1MPa(g)，t=442°C 接管500*16 3.设备利旧 | 只 |  | 1
167 | 100001SJ1314 | 截止阀 | 1.截止阀，带配套反法兰机附件 2.组合件，DN32 接管 φ34x3 3.设备甲供 | 只 |  | 3
168 | 100001SJ1315 | 气动疏水阀 | 1.气动疏水阀，焊接式 2.组合件，P=5.1MPa(g)，t=442°C 接管500*16 3.设备利旧 | 只 |  | 3
169 | 100001SJ1316 | 安全阀 | 1.安全阀 2.组合件，P=5.1MPa(g)，t=442°C 接管进口159*6，出口219*6，整定压力5.1Mpa 3.设备利旧 | 只 |  | 1
快关阀后管道
170 | 100001SH1801 | 减温器 | 1.管道压力等级:减温减压装置 2.规格、型号:组合件，P=3.5MPa，t=427°C 接管∅426x14 3.含焊前、焊后热处理、无损检测 4.主材利旧 | 台 |  | 1
171 | 100001SJ0434 | 中压碳钢无缝钢管 | 1.管道压力等级:中压无缝钢管 | m |  | 3
清单表-2
安装工程分部分项工程量清单
工程名称：浙江浙能绍兴滨海热电有限责任公司3号机通流提效改造项目施工服务 |  |  |  |  | 标段：
序号 | 项目编码 | 项目名称 | 项目特征 | 计量单位 |  | 工程量 | 备注
2.规格、型号:15CrMoG，φ426x14 3.含焊前、焊后热处理、无损检测、严密性试验及管道吹扫 4.主材利旧
172 | 100001SJ0435 | 90°热压弯头 | 1.管道压力等级:90°热压弯头 2.规格、型号:15CrMoG，P=5.1MPa(g)，t=442°C 接管:φ426x14，R=610，a=50 3.含焊前、焊后热处理、无损检测 4.主材利旧 | 个 |  | 1
173 | 100001SJ0436 | 异径管 | 1.管道压力等级:异径管 2.规格、型号:15CrMoG，P=3.37MPa(g)，t=427°C DN475x400，L=300，接管φ500x16/φ426x14 3.含焊前、焊后热处理、无损检测 4.主材利旧 | 个 |  | 1
减温器后管道
174 | 100001SJ0437 | 中压碳钢无缝钢管 | 1.管道压力等级:中压无缝钢管 2.规格、型号:钢20，φ426x14 3.含焊前、焊后热处理、无损检测、严密性试验及管道吹扫 | m |  | 11
清单表-2
安装工程分部分项工程量清单
工程名称：浙江浙能绍兴滨海热电有限责任公司3号机通流提效改造项目施工服务 |  |  |  |  | 标段：
序号 | 项目编码 | 项目名称 | 项目特征 | 计量单位 |  | 工程量 | 备注
4.主材利旧
175 | 100001SJ0438 | 中压碳钢无缝钢管 | 1.无缝钢管 2.规格、型号:钢20，φ38x3 3.主材利旧 | m |  | 55
176 | 100001SJ0439 | 中压碳钢无缝钢管 | 1.无缝钢管 2.规格、型号:钢20，φ25x3 3.主材利旧 | m |  | 25
177 | 100001SJ0440 | 90°热压弯头 | 1.管道压力等级:90°热压弯头 2.规格、型号:15CrMoG，P=5.1MPa(g)，t=442°C 接管:φ426x18，R=610，a=50 3.含焊前、焊后热处理、无损检测 4.主材利旧 | 个 |  | 3
178 | 100001SJ0441 | 接管座 | 1.管道压力等级:接管座 2.规格、型号:钢20，P=3.5MPa(g)，t=314°C 主管DN＞250 接管:∅38x3 3.含焊前、焊后热处理、无损检测 4.主材利旧 | 个 |  | 1
179 | 100001SJ0442 | 接管座 | 1.管道压力等级:接管座 2.规格、型号:钢20，P=3.5MPa(g)，t=314°C 主管DN400 接管:∅25x3 3.含焊前、焊后热处理、无损检测 4.主材利 | 个 |  | 1
清单表-2
安装工程分部分项工程量清单
工程名称：浙江浙能绍兴滨海热电有限责任公司3号机通流提效改造项目施工服务 |  |  |  |  | 标段：
序号 | 项目编码 | 项目名称 | 项目特征 | 计量单位 |  | 工程量 | 备注
旧
180 | 100001SJ1317 | 流量测量装置 | 1.流量测量装置 2.规格型号:组合件，P=3.5MPa(g)，t=314°C 接管∅426x18，喷嘴式 3.设备利旧 | 只 |  | 1
181 | 100001SJ1318 | 电动闸阀 | 1.电动闸阀Z961H-64 2.规格型号:组合件，P=3.5MPa(g)，t=314°C DN400 接管∅426x18 3.设备利旧 | 只 |  | 1
182 | 100001SJ1319 | 截止阀 | 1.截止阀J61H-64 2.规格型号:组合件，P=3.5MPa(g)，t=314°C DN32 接管:∅38x3 3.设备利旧 | 只 |  | 1
183 | 100001SJ1320 | 气动疏水阀（焊接式） | 1.截止阀J61H-64 2.规格型号:组合件，P=3.5MPa(g)，t=314°C DN32 接管:∅38x3 3.设备利旧 | 只 |  | 1
184 | 100001SJ1321 | 截止阀 | 1.截止阀J61H-64 2.规格型号:组合件，P=3.5MPa(g)，t=314°C DN32 接管:∅25x3 3.设备利 | 只 |  | 2
清单表-2
安装工程分部分项工程量清单
工程名称：浙江浙能绍兴滨海热电有限责任公司3号机通流提效改造项目施工服务 |  |  |  |  | 标段：
序号 | 项目编码 | 项目名称 | 项目特征 | 计量单位 |  | 工程量 | 备注
旧
一级抽汽至低压供热混温
185 | 100001SJ0443 | 中压碳钢无缝钢管 | 1.管道压力等级:中压无缝钢管 2.规格、型号:15CrMoG，φ168x5 3.含焊前、焊后热处理、无损检测、严密性试验及管道吹扫 4.主材甲供 | m |  | 9
186 | 100001SJ0444 | 中压碳钢无缝钢管 | 1.管道压力等级:中压无缝钢管 2.规格、型号:15CrMoG，φ273x9 3.含焊前、焊后热处理、无损检测、严密性试验及管道吹扫 4.主材甲供 | m |  | 5
187 | 100001SJ0445 | 中压碳钢无缝钢管 | 1.管道压力等级:中压无缝钢管 2.规格、型号:15CrMoG，φ34x3 3.含焊前、焊后热处理、无损检测、严密性试验及管道吹扫 4.主材甲供 | m |  | 30
188 | 100001SJ0446 | 中压碳钢无缝钢管 | 1.管道压力等级:中压无缝钢管 2.规格、型号:15CrMoG，φ60x3 3.含焊前、焊后热处理、无损检测、严密性试验及管道吹扫 4.主材甲供 | m |  | 2
清单表-2
安装工程分部分项工程量清单
工程名称：浙江浙能绍兴滨海热电有限责任公司3号机通流提效改造项目施工服务 |  |  |  |  | 标段：
序号 | 项目编码 | 项目名称 | 项目特征 | 计量单位 |  | 工程量 | 备注
189 | 100001SJ0447 | 中压碳钢无缝钢管 | 1.管道压力等级:中压无缝钢管 2.规格、型号:15CrMoG，φ76x3.5 3.含焊前、焊后热处理、无损检测、严密性试验及管道吹扫 4.主材甲供 | m |  | 30
190 | 100001SJ0448 | 90°无缝热压弯头(带直段) | 1.管道压力等级:90°热压弯头 2.规格、型号:15CrMoG，p=3.5MPa，t=427℃，DN=150 R=229，a=40 接管:φ168x5 3.含焊前、焊后热处理、无损检测 4.主材甲供 | 个 |  | 7
191 | 100001SJ0449 | 90°无缝热压弯头(带直段) | 1.管道压力等级:90°热压弯头 2.规格、型号:15CrMoG，p=3.5MPa，t=427℃，DN=250 R=381，a=50 接管:∅273x9 3.含焊前、焊后热处理、无损检测 4.主材甲供 | 个 |  | 4
192 | 100001SJ0450 | 90°无缝热压弯头(带直段) | 1.管道压力等级:90°热压弯头 2.规格、型号:15CrMoG，p=3.5MPa，t=427℃，DN=32 R=48，a=10 接管:∅34x3 | 个 |  | 10
清单表-2
安装工程分部分项工程量清单
工程名称：浙江浙能绍兴滨海热电有限责任公司3号机通流提效改造项目施工服务 |  |  |  |  | 标段：
序号 | 项目编码 | 项目名称 | 项目特征 | 计量单位 |  | 工程量 | 备注
3.含焊前、焊后热处理、无损检测 4.主材甲供
193 | 100001SJ0451 | 90°无缝热压弯头(带直段) | 1.管道压力等级:90°热压弯头 2.规格、型号:15CrMoG，p=3.5MPa，t=427℃，DN=50 R=95，a=20 接管:∅76x3.5 3.含焊前、焊后热处理、无损检测 4.主材甲供 | 个 |  | 10
194 | 100001SJ0452 | 热压等径三通 | 1.管道压力等级:热压等径三通 2.规格、型号:15CrMoG，P=3.5MPa，t=427°C，DN150 接管∅168x5 3.含焊前、焊后热处理、无损检测 4.主材甲供 | 个 |  | 1
195 | 100001SJ0453 | 热压等径三通 | 1.管道压力等级:热压等径三通 2.规格、型号:15CrMoG，p=3.5MPa，t=427℃，DN=250 R=381，a=50 接管:∅273x9 3.含焊前、焊后热处理、无损检测 4.主材甲供 | 个 |  | 1
196 | 100001SJ0454 | 钢管模压异径管 | 1.管道压力等级:钢管模压异径管 2.规格、型 | 个 |  | 1
清单表-2
安装工程分部分项工程量清单
工程名称：浙江浙能绍兴滨海热电有限责任公司3号机通流提效改造项目施工服务 |  |  |  |  | 标段：
序号 | 项目编码 | 项目名称 | 项目特征 | 计量单位 |  | 工程量 | 备注
号:15CrMoG，P=3.5MPa，t=427°C，DN250/150 3.含焊前、焊后热处理、无损检测 4.主材甲供
197 | 100001SJ0455 | 钢管模压异径管 | 1.管道压力等级:钢管模压异径管 2.规格、型号:15CrMoG，P=1.081MPa，t=427°C，DN400/250 3.含焊前、焊后热处理、无损检测 4.主材甲供 | 个 |  | 1
198 | 100001SJ0456 | 接管座 | 1.管道压力等级:接管座 2.规格、型号:15CrMoG，P=3.5MPa，t=427°C 主管∅168x5 接管:∅34x3 3.含焊前、焊后热处理、无损检测 4.主材甲供 | 个 |  | 1
199 | 100001SJ0457 | 接管座 | 1.管道压力等级:接管座 2.规格、型号:15CrMoG，P=3.5MPa，t=427°C 主管∅273x9 接管:∅34x3 3.含焊前、焊后热处理、无损检测 4.主材甲供 | 个 |  | 2
200 | 100001SJ0458 | 热压等径三通 | 1.管道压力等级:热压等径三通 2.规格、型号:15CrMoG，P=3.5MPa， | 个 |  | 2
清单表-2
安装工程分部分项工程量清单
工程名称：浙江浙能绍兴滨海热电有限责任公司3号机通流提效改造项目施工服务 |  |  |  |  | 标段：
序号 | 项目编码 | 项目名称 | 项目特征 | 计量单位 |  | 工程量 | 备注
t=427°C，DN32 接管∅34x3 3.含焊前、焊后热处理、无损检测 4.主材甲供
201 | 100001SJ0459 | 接管座 | 1.管道压力等级:接管座 2.规格、型号:15CrMoG，P=3.5MPa，t=427°C 主管∅273x9 接管:∅60x3 3.含焊前、焊后热处理、无损检测 4.主材甲供 | 个 |  | 1
202 | 100001SJ1322 | 电动闸阀 | 1.电动闸阀Z961H-64 2.规格型号:组合件WC9/ZG12Cr2Mo1G，P=3.5MPa，t=427°C DN150 接管∅168x5 3.设备利旧 | 只 |  | 1
203 | 100001SJ1323 | 闸阀 | 1.闸阀Z61H-64 2.规格型号:组合件WC9/ZG12Cr2Mo1G，P=3.5MPa，t=427°C DN250 接管∅273x9 3.设备甲供 | 只 |  | 2
204 | 100001SJ1324 | 电动减压阀 | 1.电动减压阀 2.规格型号:组合件，P=3.5MPa，t=427°C DN150 接管∅168x5/∅273x9 3.设备甲供 | 只 |  | 1
20 | 100001SJ132 | 电动调节 | 1.电动减压阀 | 只 |  | 1
清单表-2
安装工程分部分项工程量清单
工程名称：浙江浙能绍兴滨海热电有限责任公司3号机通流提效改造项目施工服务 |  |  |  |  | 标段：
序号 | 项目编码 | 项目名称 | 项目特征 | 计量单位 |  | 工程量 | 备注
5 | 5 | 阀 | 2.规格型号:组合件，P=3.5MPa，t=427°C DN150 接管∅168x5/∅273x9 3.设备甲供
206 | 100001SJ1326 | 截止阀 | 1.截止阀J61H-64 2.规格型号:组合件 WC9/ZG12Cr2Mo1G，P=3.5MPa，t=427°C DN25 接管∅34x3 3.设备利旧 | 只 |  | 6
207 | 100001SJ1327 | 气动疏水阀(焊接式) | 1.气动疏水阀(焊接式) 2.规格型号:组合件，P=3.5MPa，t=427°C DN25 接管∅34x3 3.设备利旧 | 只 |  | 1
208 | 100001SJ1328 | 疏水阀 | 1.疏水阀 2.规格型号:组合件，P=3.5MPa，t=427°C DN25 接管∅34x3 3.设备利旧 | 只 |  | 1
209 | 100001SJ1329 | 安全阀 | 1.安全阀 2.规格型号:组合件，P=1.081MPa，t=427°C DN50 接管:∅60x3/∅76x3.5 3.设备利旧 | 只 |  | 1
支吊架安装及调整
210 | 100001SJ2006 | 支吊架 | 1、一段抽汽支吊架安装及调整，具体做法详见招标图 | t |  | 3.082
清单表-2
安装工程分部分项工程量清单
工程名称：浙江浙能绍兴滨海热电有限责任公司3号机通流提效改造项目施工服务 |  |  |  |  | 标段：
序号 | 项目编码 | 项目名称 | 项目特征 | 计量单位 |  | 工程量 | 备注
2、主材甲供
二级抽汽
管路系统
211 | 100001SJ0460 | 中压碳钢无缝钢管 | 1.管道压力等级:中压无缝钢管 2.规格、型号:15CrMoG，φ168x5 3.含焊前、焊后热处理、无损检测、严密性试验及管道吹扫 4.主材甲供 | m |  | 15
212 | 100001SJ0461 | 中压碳钢无缝钢管 | 1.管道压力等级:中压无缝钢管 2.规格、型号:15CrMoG，φ34x3 3.含焊前、焊后热处理、无损检测、严密性试验及管道吹扫 4.主材甲供 | m |  | 80
213 | 100001SJ0462 | 90°无缝热压弯头(带直段) | 1.管道压力等级:90°热压弯头 2.规格、型号:15CrMoGp=3.6MPa，DN150，R=229 3.含焊前、焊后热处理、无损检测 4.主材甲供 | 个 |  | 6
214 | 100001SJ0463 | 90°无缝热压弯头(带直段) | 1.管道压力等级:90°热压弯头 2.规格、型号:15CrMoGp=3.6MPa，DN=32，R=48 3.含焊前、焊后热处理、无 | 个 |  | 20
清单表-2
安装工程分部分项工程量清单
工程名称：浙江浙能绍兴滨海热电有限责任公司3号机通流提效改造项目施工服务 |  |  |  |  | 标段：
序号 | 项目编码 | 项目名称 | 项目特征 | 计量单位 |  | 工程量 | 备注
损检测 4.主材甲供
215 | 100001SJ0464 | 中压碳钢无缝钢管 | 1.管道压力等级:中压无缝钢管 2.规格、型号:15CrMoG，φ76x3.5 3.含焊前、焊后热处理、无损检测、严密性试验及管道吹扫 4.主材甲供 | m |  | 30
216 | 100001SJ0465 | 中压碳钢无缝钢管 | 1.管道压力等级:中压无缝钢管 2.规格、型号:15CrMoG，φ60x3 3.含焊前、焊后热处理、无损检测、严密性试验及管道吹扫 4.主材甲供 | m |  | 5
217 | 100001SJ0466 | 中压碳钢无缝钢管 | 1.管道压力等级:中压无缝钢管 2.规格、型号:15CrMoG φ17x3 3.含焊前、焊后热处理、无损检测、严密性试验及管道吹扫 4.主材甲供 | m |  | 5
218 | 100001SJ0467 | 中压碳钢无缝钢管 | 1.管道压力等级:中压无缝钢管 2.规格、型号:15CrMoG，φ34x4.5 3.含焊前、焊后热处理、无损检测、严密性试验及管道吹扫 4.主材甲供 | m |  | 10
21 | 100001SJ046 | 中压碳钢无缝钢 | 1.管道压力等 | m |  | 3
清单表-2
安装工程分部分项工程量清单
工程名称：浙江浙能绍兴滨海热电有限责任公司3号机通流提效改造项目施工服务 |  |  |  |  | 标段：
序号 | 项目编码 | 项目名称 | 项目特征 | 计量单位 |  | 工程量 | 备注
9 | 8 | 管 | 级:中压无缝钢管 2.规格、型号:20G φ27x3 3.含焊前、焊后热处理、无损检测、严密性试验及管道吹扫 4.主材甲供 |  |  | 0
220 | 100001SJ0469 | 90°无缝热压弯头(带直段) | 1.管道压力等级:90°热压弯头 2.规格、型号:20G PN6.3，DN=65，R=95 3.含焊前、焊后热处理、无损检测 4.主材甲供 | 个 |  | 6
221 | 100001SJ0470 | 接管座 | 1.管道压力等级:接管座 2.规格、型号:15CrMoG P=3.6MPa，t=424°C 主管∅168x5 接管:∅34x3 3.含焊前、焊后热处理、无损检测 4.主材甲供 | 个 |  | 2
222 | 100001SJ0471 | 接管座 | 1.管道压力等级:接管座 2.规格、型号:15CrMoG P=3.6MPa，t=424°C 主管∅168x5 接管:∅18x3 3.含焊前、焊后热处理、无损检测 4.主材甲供 | 个 |  | 1
223 | 100001SJ0472 | 接管座 | 1.管道压力等级:接管座 2.规格、型号:15CrMoG P=3.6MPa， | 个 |  | 1
清单表-2
安装工程分部分项工程量清单
工程名称：浙江浙能绍兴滨海热电有限责任公司3号机通流提效改造项目施工服务 |  |  |  |  | 标段：
序号 | 项目编码 | 项目名称 | 项目特征 | 计量单位 |  | 工程量 | 备注
t=424°C 主管∅168x5 接管:∅34x4.5 3.含焊前、焊后热处理、无损检测 4.主材甲供
224 | 100001SJ0473 | 锻制三通 | 1.管道压力等级:锻制三通 2.规格、型号:15CrMoG P=3.6MPa，t=424°C 接管:∅34x3 3.含焊前、焊后热处理、无损检测 4.主材甲供 | 个 |  | 1
225 | 100001SJ0474 | 接管座 | 1.管道压力等级:接管座 2.规格、型号:20G PN200 接管27*3 3.含焊前、焊后热处理、无损检测 4.主材甲供 | 个 |  | 1
226 | 100001SJ0475 | 接管座 | 1.管道压力等级:接管座 2.规格、型号:15CrMoG P=3.6MPa，t=424°C 主管168*5 接管60*3 3.含焊前、焊后热处理、无损检测 4.主材甲供 | 个 |  | 1
227 | 100001SJ0476 | 45°无缝热压弯头(带直段) | 1.管道压力等级:45°热压弯头 2.规格、型号:20G PN6.3，DN=65，R=95 3.含焊前、焊后热处理、无损检测 | 个 |  | 3
清单表-2
安装工程分部分项工程量清单
工程名称：浙江浙能绍兴滨海热电有限责任公司3号机通流提效改造项目施工服务 |  |  |  |  | 标段：
序号 | 项目编码 | 项目名称 | 项目特征 | 计量单位 |  | 工程量 | 备注
4.主材甲供
228 | 100001SJ1330 | 气动止回阀(焊接式) | 1.气动止回阀(焊接式) 2.规格型号:组合件P=3.6MPa，t=424°C DN150 接管:φ168x5 3.设备甲供 | 只 |  | 1
229 | 100001SJ1331 | 电动闸阀(焊接式) | 1.电动闸阀Z961H-64 2.规格型号:组合件P=3.6MPa，t=424°C DN150 接管φ168x5 3.设备甲供 | 只 |  | 1
230 | 100001SJ1332 | 截止阀 | 1.截止阀J61H-64 2.规格型号:组合件P=3.6MPa，t=424°C DN25 接管:φ34x3 3.设备甲供 | 只 |  | 2
231 | 100001SJ1333 | 气动疏水阀(焊接式) | 1.气动疏水阀(焊接式) 2.规格型号:组合件P=3.6MPa，t=424°C DN25 接管:φ34x3 3.设备甲供 | 只 |  | 2
232 | 100001SJ1334 | 截止阀 | 1.截止阀J61H-64 2.规格型号:组合件P=3.6MPa，t=424°C DN25 接管:φ34x4.5 3.设备甲供 | 只 |  | 1
233 | 100001SJ1335 | 气动疏水阀(焊接式) | 1.气动疏水阀(焊接式) 2.规格型号:组合件 | 只 |  | 1
清单表-2
安装工程分部分项工程量清单
工程名称：浙江浙能绍兴滨海热电有限责任公司3号机通流提效改造项目施工服务 |  |  |  |  | 标段：
序号 | 项目编码 | 项目名称 | 项目特征 | 计量单位 |  | 工程量 | 备注
P=3.6MPa，t=424°C DN25 接管:φ34x3.5 3.设备甲供
234 | 100001SJ1336 | 调节阀 | 1.调节阀（焊接式） 2.规格型号:组合件P=3.6MPa，t=424°C DN150 接管φ168x5 3.设备甲供 | 只 |  | 1
235 | 100001SJ1337 | 减温器 | 1.减温器 2.规格型号:组合件P=3.6MPa，t=424°C DN150 接管φ168x5/φ168x7 3.设备甲供 | 只 |  | 1
236 | 100001SJ1338 | 安全阀 | 1.安全阀 2.规格型号:组合件，P=1.081MPa，t=427°C DN50 接管:∅60x3/∅76x3.5 3.设备甲供 | 只 |  | 1
237 | 100001SJ1339 | 截止阀 | 1.截止阀J61H-64 2.规格型号:组合件P=17.05MPa(g)，T=220.8°C 接管φ27x3 3.设备甲供 | 只 |  | 1
238 | 100001SJ1340 | 气动隔离阀 | 1.气动隔离阀TFP180M-GL 2.规格型号:组合件P=17.05MPa(g)，T=220.8°C 接管φ27x3 3.设备利旧 | 只 |  | 1
清单表-2
安装工程分部分项工程量清单
工程名称：浙江浙能绍兴滨海热电有限责任公司3号机通流提效改造项目施工服务 |  |  |  |  | 标段：
序号 | 项目编码 | 项目名称 | 项目特征 | 计量单位 |  | 工程量 | 备注
239 | 100001SJ1341 | 节流阀 | 1.节流阀TFP180M-TV 2.规格型号:组合件P=17.05MPa(g)，T=220.8°C 接管φ27x3 3.设备甲供 | 只 |  | 1
240 | 100001SJ1342 | 过滤器 | 1.过滤器TFP180M-FV 2.规格型号:组合件P=17.05MPa(g)，T=220.8°C 接管φ27x3 3.设备甲供 | 只 |  | 1
241 | 100001SJ1343 | 气动调节阀 | 1.气动调节阀TFP180M-WC 2.规格型号:组合件P=17.05MPa(g)，T=220.8°C 接管φ27x3 3.设备甲供 | 只 |  | 1
242 | 100001SJ1344 | 止回阀 | 1.止回阀TFP180M-CH 2.规格型号:组合件P=17.05MPa(g)，T=220.8°C 接管φ27x3 3.设备甲供 | 只 |  | 1
243 | 100001SJ1345 | 流量测量装置 | 1.流量测量装置 2.规格型号:组合件P=17.05MPa(g)，T=220.8°C 接管φ27x3 3.设备甲供 | 只 |  | 1
244 | 100001SJ1346 | 截止阀 | 1.截止阀J61H-64 焊接式 2.规格型号:组合件P=3.6MPa， | 只 |  | 2
清单表-2
安装工程分部分项工程量清单
工程名称：浙江浙能绍兴滨海热电有限责任公司3号机通流提效改造项目施工服务 |  |  |  |  | 标段：
序号 | 项目编码 | 项目名称 | 项目特征 | 计量单位 |  | 工程量 | 备注
t=424°C DN15 接管:φ17x3 3.设备甲供
支吊架安装及调整
245 | 100001SJ2007 | 支吊架 | 1、一段抽汽支吊架安装及调整，具体做法详见招标图 2、主材甲供 | t |  | 0.514
三级抽汽
管路系统
246 | 100001SJ0477 | 中压碳钢无缝钢管 | 1.无缝钢管 2.规格、型号:钢20，φ219x6.5 3.主材甲供 | m |  | 10
247 | 100001SJ0478 | 中压碳钢无缝钢管 | 1.无缝钢管 2.规格、型号:钢20，φ76x3.5 3.主材甲供 | m |  | 40
248 | 100001SJ0479 | 中压碳钢无缝钢管 | 1.无缝钢管 2.规格、型号:钢20，φ60x3 3.主材甲供 | m |  | 5
249 | 100001SJ0480 | 90°带直段热压弯头 | 1.90°带直段热压弯头 2.规格、型号:钢20，PN40，DN=200，R=305 a=50 接管:φ219x6.5 3.主材甲供 | 个 |  | 2
250 | 100001SJ0481 | 45°带直段热压弯头 | 1.45°带直段热压弯头 2.规格、型号:钢20，PN40，DN=200，R=305 a=50 接管:φ219x6.5 3.主材甲供 | 个 |  | 2
251 | 100001SJ0482 | 90°带直段热压弯头 | 1.90°带直段热压弯头 | 个 |  | 6
清单表-2
安装工程分部分项工程量清单
工程名称：浙江浙能绍兴滨海热电有限责任公司3号机通流提效改造项目施工服务 |  |  |  |  | 标段：
序号 | 项目编码 | 项目名称 | 项目特征 | 计量单位 |  | 工程量 | 备注
2.规格、型号:钢20，DN=65，R=95 a=20 接管:φ76x3.5 3.主材甲供
252 | 100001SJ0483 | 45°带直段热压弯头 | 1.45°带直段热压弯头 2.规格、型号:钢20，DN=65，R=95 a=20 接管:φ76x3.5 3.主材甲供 | 个 |  | 3
253 | 100001SJ1347 | 安全阀 | 1.安全阀 2.规格型号:组合件，PN40，DN50 接管∅60x3/∅76x3.5 3.设备甲供 | 只 |  | 1
254 | 100001SJ1348 | 调节阀 | 1.调节阀 2.规格型号:PN40，DN200 接管∅219x6.5 3.设备甲供 | 只 |  | 1
255 | 100001SJ0484 | 接管座 | 1.管道压力等级:接管座 2.规格、型号:钢20，PN40 DN50 接管:∅60x3 主管DN≤350 3.含焊前、焊后热处理、无损检测 4.主材甲供 | 个 |  | 1
支吊架安装及调整
256 | 100001SJ2008 | 支吊架 | 1、一段抽汽支吊架安装及调整，具体做法详见招标图 2、主材甲供 | t |  | 0.629
低压排汽管道
管路系统
257 | 100001SJ0201 | 卷制钢管 | 1.螺旋缝电焊钢管 2.规格、型 | m |  | 33
清单表-2
安装工程分部分项工程量清单
工程名称：浙江浙能绍兴滨海热电有限责任公司3号机通流提效改造项目施工服务 |  |  |  |  | 标段：
序号 | 项目编码 | 项目名称 | 项目特征 | 计量单位 |  | 工程量 | 备注
号:钢20，φ820x14 3.主材甲供
258 | 100001SJ0202 | 90°带直管段热压弯头 | 1.90°带直管段热压弯头 2.规格、型号:钢20，PN25 DN800 R=1219 a=80接管尺寸:∅820x14 3.主材甲供 | 个 |  | 9
259 | 100001SJ0203 | 焊制三通 | 1.焊制三通 2.规格、型号:钢20，PN25 DN800x600 P=1.2MPa、T=393.8℃ 接管尺寸:∅820x14/∅406x9 3.主材甲供 | 个 |  | 3
260 | 100001SJ0204 | 焊制三通 | 1.焊制三通 2.规格、型号:钢20，PN25 DN800x600 P=1.2MPa、T=393.8℃ 接管尺寸:∅820x14/∅630x11 3.主材甲供 | 个 |  | 2
261 | 100001SJ0205 | 焊制三通 | 1.焊制三通 2.规格、型号:15CrMoG，PN25 DN800x400 P=1.2MPa、T=393.8℃ 接管尺寸: ∅820x14/∅273x9 3.主材甲供 | 个 |  | 1
262 | 100001SJ1349 | 闸阀 | 1.闸阀Z61H-25 2.规格型号:组合件，PN25 DN350A 接管: Φ377x9 | 只 |  | 1
清单表-2
安装工程分部分项工程量清单
工程名称：浙江浙能绍兴滨海热电有限责任公司3号机通流提效改造项目施工服务 |  |  |  |  | 标段：
序号 | 项目编码 | 项目名称 | 项目特征 | 计量单位 |  | 工程量 | 备注
L=550 3.设备利旧 4.含阀门安装需要的操作平台、登高、起重等一切辅助措施
263 | 100001SJ1350 | 电动闸阀 | 1.电动闸阀Z961H-25 2.规格型号:组合件，PN25 DN350A 接管: Φ377x9 L=550 3.设备利旧. 4.含阀门安装需要的操作平台、登高、起重等一切辅助措施 | 只 |  | 1
264 | 100001SJ1351 | 消音器 | 1.消音器 2.规格型号:组合件，PN25 DN350A接管:Φ377x9 3.设备利旧 4.含阀门安装需要的操作平台、登高、起重等一切辅助措施 | 只 |  | 1
265 | 100001SJ1352 | 安全阀 | 1.安全阀 2.规格型号:组合件，PN25 DN250接管:入口Φ273x6.5/出口Φ356x9 3.设备利旧 4.含阀门安装需要的操作平台、登高、起重等一切辅助措施 | 只 |  | 2
266 | 100001SJ1353 | 快关逆止阀 | 1.快关逆止阀 2.规格型号:组合件，CLass300 32" P=1.2MPa、T=393.8℃接 | 只 |  | 1
清单表-2
安装工程分部分项工程量清单
工程名称：浙江浙能绍兴滨海热电有限责任公司3号机通流提效改造项目施工服务 |  |  |  |  | 标段：
序号 | 项目编码 | 项目名称 | 项目特征 | 计量单位 |  | 工程量 | 备注
管:Φ820x14 3.设备利旧
267 | 100001SJ1354 | 快关电动蝶阀 | 1.快关电动蝶阀 2.规格型号:组合件，PN16 DN800 P=1.2MPa、T=393.8℃接管:Φ820x14 3.设备利旧 | 只 |  | 1
268 | 100001SJ1355 | 减温器 | 1.减温器 2.规格型号:组合件，PN25 DN800 P=1.2MPa、T=393.8℃接管:Φ820x14 3.设备利旧 4.含阀门安装需要的操作平台、登高、起重等一切辅助措施 | 只 |  | 1
269 | 100001SJ1356 | 流量测量装置 | 1.流量测量装置 2.规格型号:组合件，PN25 DN800 P=1.2MPa、T=270℃接管:Φ820x14 3.设备利旧 | 只 |  | 1
270 | 100001SJ1357 | 电动闸阀 | 1.电动闸阀Z961H-25 2.规格型号:组合件，PN16 DN800 P=1.2MPa、T=270℃接管:Φ820x14 3.设备利旧 4.含阀门安装需要的操作平台、登高、起重等一切辅助措施 | 只 |  | 1
271 | 100001SJ1358 | 截止阀 | 1.截止阀J61H-64 2.规格型号: | 只 |  | 4
清单表-2
安装工程分部分项工程量清单
工程名称：浙江浙能绍兴滨海热电有限责任公司3号机通流提效改造项目施工服务 |  |  |  |  | 标段：
序号 | 项目编码 | 项目名称 | 项目特征 | 计量单位 |  | 工程量 | 备注
组合件，PN25 DN40接管:Φ48x3 3.设备甲供 4.含阀门安装需要的操作平台、登高、起重等一切辅助措施
272 | 100001SJ1359 | 气动疏水阀 | 1.气动疏水阀 2.规格型号:组合件，PN25 DN40/DN50接管:Φ48x3/Φ57x3 3.设备甲供 4.含阀门安装需要的操作平台、登高、起重等一切辅助措施 | 只 |  | 4
273 | 100001SJ1360 | 截止阀 | 1.截止阀J61H-64 2.规格型号:组合件，PN25 DN25接管:Φ32x3 3.设备甲供 | 只 |  | 2
274 | 100001SJ1361 | 疏水器 | 1.疏水器 2.规格型号:组合件，PN25 DN25接管:Φ32x3 3.设备甲供 | 只 |  | 1
275 | 100001SJ1362 | 止回阀 | 1.止回阀 2.规格型号:组合件，PN25 DN50接管:Φ60x5.5 3.设备甲供 4.含阀门安装需要的操作平台、登高、起重等一切辅助措施 | 只 |  | 1
276 | 100001SJ1363 | 截止阀 | 1.截止阀J61H-25 2.规格型号:组合件，PN25 DN50接管:Φ60x5.5 | 只 |  | 1
清单表-2
安装工程分部分项工程量清单
工程名称：浙江浙能绍兴滨海热电有限责任公司3号机通流提效改造项目施工服务 |  |  |  |  | 标段：
序号 | 项目编码 | 项目名称 | 项目特征 | 计量单位 |  | 工程量 | 备注
3.设备甲供 4.含阀门安装需要的操作平台、登高、起重等一切辅助措施
277 | 100001SJ1364 | 滤网 | 1.滤网 2.规格型号:组合件，PN200 DN50接管:Φ60x5.5 3.设备甲供 | 只 |  | 1
278 | 100001SJ1365 | 截止阀 | 1.截止阀 2.规格型号:组合件，PN200 DN50接管:Φ60x5.5 3.设备甲供 | 只 |  | 1
279 | 100001SJ1366 | 电动调节阀 | 1.电动调节阀 2.规格型号:组合件，PN200 DN50接管:Φ60x5.5 3.设备甲供 4.含阀门安装需要的操作平台、登高、起重等一切辅助措施 | 只 |  | 1
280 | 100001SJ1367 | 蝶阀 | 1.蝶阀D41H-25C 2.规格型号:组合件，PN25 DN800 P=1.2MPa、T=270℃接管:Φ820x14 3.设备甲供 | 只 |  | 1
281 | 100001SJ1368 | 截止阀 | 1.截止阀J61H-64 2.规格型号:组合件，PN25 DN20接管:φ25x3 3.设备甲供 | 只 |  | 2
282 | 100001SJ1369 | 疏水器 | 1.疏水器 2.规格型号:组合件，PN25 | 只 |  | 1
清单表-2
安装工程分部分项工程量清单
工程名称：浙江浙能绍兴滨海热电有限责任公司3号机通流提效改造项目施工服务 |  |  |  |  | 标段：
序号 | 项目编码 | 项目名称 | 项目特征 | 计量单位 |  | 工程量 | 备注
DN20接管:φ25x3 3.设备甲供
283 | 100001SJ1370 | 截止阀 | 1.截止阀J61H-64 2.规格型号:组合件，PN25 DN100接管:φ114x4 3.设备甲供 | 只 |  | 1
284 | 100001SJ0485 | 接管座 | 1.管道压力等级:接管座 2.规格、型号:钢20，PN25 DN40 主管＞DN350接管∅48x3 3.含焊前、焊后热处理、无损检测 4.主材甲供 | 个 |  | 4
285 | 100001SJ0486 | 接管座 | 1.管道压力等级:接管座 2.规格、型号:钢20，PN25 DN40 主管＞DN350 接管∅25x3 3.含焊前、焊后热处理、无损检测 4.主材甲供 | 个 |  | 3
286 | 100001SJ0487 | 锻制三通 | 1.管道压力等级:接管座 2.规格、型号:钢20，PN53 DN40x25 接管∅48x3/∅32x3 3.含焊前、焊后热处理、无损检测 4.主材甲供 | 个 |  | 3
287 | 100001SJ0488 | 锻制三通 | 1.管道压力等级:接管座 2.规格、型号:钢20，PN53 DN20接管Φ25x3 | 个 |  | 3
清单表-2
安装工程分部分项工程量清单
工程名称：浙江浙能绍兴滨海热电有限责任公司3号机通流提效改造项目施工服务 |  |  |  |  | 标段：
序号 | 项目编码 | 项目名称 | 项目特征 | 计量单位 |  | 工程量 | 备注
3.含焊前、焊后热处理、无损检测 4.主材甲供
288 | 100001SJ0489 | 中压碳钢无缝钢管 | 1.无缝钢管 2.规格、型号:钢20，φ610x11 3.主材甲供 | m |  | 9
289 | 100001SJ0490 | 中压碳钢无缝钢管 | 1.无缝钢管 2.规格、型号:钢20，φ377x9 3.主材甲供 | m |  | 25
290 | 100001SJ0491 | 中压碳钢无缝钢管 | 1.无缝钢管 2.规格、型号:钢20，φ356x9 3.主材甲供 | m |  | 31
291 | 100001SJ0492 | 中压碳钢无缝钢管 | 1.无缝钢管 2.规格、型号:钢20，φ48x3 3.主材甲供 | m |  | 30
292 | 100001SJ0493 | 中压碳钢无缝钢管 | 1.无缝钢管 2.规格、型号:钢20，φ32x3 3.主材甲供 | m |  | 30
293 | 100001SJ0494 | 中压碳钢无缝钢管 | 1.无缝钢管 2.规格、型号:钢20，φ25x3 3.主材甲供 | m |  | 30
294 | 100001SJ0495 | 中压碳钢无缝钢管 | 1.无缝钢管 2.规格、型号:钢20，φ57x3 3.主材甲供 | m |  | 30
295 | 100001SJ0496 | 中压碳钢无缝钢管 | 1.无缝钢管 2.规格、型号:钢20，φ114x4 3.主材甲供 | m |  | 9
296 | 100001SJ0497 | 30°带直管段热压弯头 | 1.30°带直管段热压弯头 2.规格、型号:钢20，PN25 DN600 R=914 a=60 | 个 |  | 4
清单表-2
安装工程分部分项工程量清单
工程名称：浙江浙能绍兴滨海热电有限责任公司3号机通流提效改造项目施工服务 |  |  |  |  | 标段：
序号 | 项目编码 | 项目名称 | 项目特征 | 计量单位 |  | 工程量 | 备注
接管尺寸:∅610x11 3.主材甲供
297 | 100001SJ0498 | 90°带直管段热压弯头 | 1.90°带直管段热压弯头 2.规格、型号:钢20，PN25 DN350A R=533 a=50接管尺寸:∅377x9 3.主材甲供 | 个 |  | 7
298 | 100001SJ0499 | 90°带直管段热压弯头 | 1.90°带直管段热压弯头 2.规格、型号:钢20，PN25 DN350 R=533 a=50接管尺寸:∅356x9 3.主材甲供 | 个 |  | 4
299 | 100001SJ04100 | 90°带直管段热压弯头 | 1.90°带直管段热压弯头 2.规格、型号:钢20，PN25 DN100 R=152 a=40接管尺寸:∅114x4 3.主材甲供 | 个 |  | 2
300 | 100001SJ04101 | 热压等径三通 | 1.热压等径三通 2.规格、型号:钢20，PN25 DN350Ax350A 接管: ∅377x9/∅377x9 3.主材甲供 | 个 |  | 1
301 | 100001SJ04102 | 接管座 | 1.管道压力等级:接管座 2.规格、型号:钢20，PN25 DN100接管Φ114x4 4.主材甲供 | 个 |  | 2
302 | 100001SJ04103 | 钢板模压异径管 | 1.钢板模压异径管 2.规格、型 | 个 |  | 1
清单表-2
安装工程分部分项工程量清单
工程名称：浙江浙能绍兴滨海热电有限责任公司3号机通流提效改造项目施工服务 |  |  |  |  | 标段：
序号 | 项目编码 | 项目名称 | 项目特征 | 计量单位 |  | 工程量 | 备注
号:组合件，PN25 DN350A/350接管: φ377x9/φ356x9 3.主材甲供
303 | 100001SJ04104 | 钢板模压异径管 | 1.钢板模压异径管 2.规格、型号:组合件，PN25 DN400/250接管:φ406x9/φ273x9 3.主材甲供 | 个 |  | 2
304 | 100001SJ04105 | 钢板模压异径管 | 1.钢板模压异径管 2.规格、型号:组合件，PN25 DN400/250接管:φ406x9/φ377x9 3.主材甲供 | 个 |  | 1
305 | 100001SJ04106 | 钢板模压异径管 | 1.钢板模压异径管 2.规格、型号:钢20，PN25 DN1000/800接管:φ1020x14/φ820x14 3.主材甲供 | 个 |  | 1
支吊架安装及调整
306 | 100001SJ2009 | 支吊架 | 1、低压排气管道支吊架安装及调整，具体做法详见招标图 2、主材甲供 | t |  | 8.36
除盐水管道
管路系统
307 | 100001SJ0927 | 不锈钢管道 | 1.不锈钢无缝钢管 2.规格、型号:06Cr19Ni10 3.管径:φ219 | m |  | 15
清单表-2
安装工程分部分项工程量清单
工程名称：浙江浙能绍兴滨海热电有限责任公司3号机通流提效改造项目施工服务 |  |  |  |  | 标段：
序号 | 项目编码 | 项目名称 | 项目特征 | 计量单位 |  | 工程量 | 备注
×8 4.主材甲供
308 | 100001SJ0928 | 不锈钢管道 | 1.不锈钢无缝钢管 2.规格、型号:06Cr19Ni10 3.管径:φ34×2.5 4.主材甲供 | m |  | 20
309 | 100001SJ0929 | 90°无缝热压弯头(带直段) | 1.90°无缝热压弯头(带直段) 2.规格、型号:06Cr19Ni10，PN25 3.管径:DN200 R=305a=50 4.壁厚:接管219*8 5.主材甲供 | 个 |  | 10
310 | 100001SJ0930 | 60°无缝热压弯头(带直段) | 1.60°无缝热压弯头(带直段) 2.规格、型号:06Cr19Ni10，PN16 3.管径:DN200 R=305a=50 4.壁厚:接管219*8 5.主材甲供 | 个 |  | 1
311 | 100001SJ0931 | 45°无缝热压弯头(带直段) | 1.45°无缝热压弯头(带直段) 2.规格、型号:06Cr19Ni10，PN25 3.管径:DN200 R=305a=50 4.壁厚:接管219*8 5.主材甲供 | 个 |  | 2
312 | 100001SJ0932 | 90°无缝热压弯头(带直段) | 1.90°无缝热压弯头(带直段) 2.规格、型号: | 个 |  | 10
清单表-2
安装工程分部分项工程量清单
工程名称：浙江浙能绍兴滨海热电有限责任公司3号机通流提效改造项目施工服务 |  |  |  |  | 标段：
序号 | 项目编码 | 项目名称 | 项目特征 | 计量单位 |  | 工程量 | 备注
06Cr19Ni10，PN25 3.管径:DN25 R=38 a=50 4.壁厚:接管34*2.5 5.主材甲供
313 | 100001SJ0933 | 接管座 | 1.接管座 2.规格、型号:06Cr19Ni10，PN40 3.管径:DN25 R=38 a=50 4.壁厚:接管34*2.5 5.主材甲供 | 个 |  | 1
支吊架安装及调整
314 | 100001SJ2010 | 支吊架 | 1、低压排气管道支吊架安装及调整，具体做法详见招标图 2、主材甲供 | t |  | 0.17
315 | [5 empty] | 1
汽水管道保温油漆
316 | 100001SD1401 | 管道保温 | 1、本项目涉及到的汽水管道硅酸铝保温的拆除、安装及更换 2、主材甲供 | m3 |  | 120
317 | 100001SD1402 | 管道保温 | 1、本项目涉及到的主蒸汽管道气凝胶保温安装 2、主材甲供 | m3 |  | 2
318 | 100001SD1701 | 金属保护层 | 1、本项目涉及到的汽水管道铁皮保护层保温安装 2、主材甲供 | m2 |  | 2600
319 | 100001SK0701 | 防腐 | 1.管道焊口位置、支吊架、油管道、操作平台以及本项目涉及的零星油； 2.除锈、环氧 | 项 |  | 19.34
清单表-2
安装工程分部分项工程量清单
工程名称：浙江浙能绍兴滨海热电有限责任公司3号机通流提效改造项目施工服务 |  |  |  |  | 标段：
序号 | 项目编码 | 项目名称 | 项目特征 | 计量单位 |  | 工程量 | 备注
富锌底漆两道、环氧云铁中间漆一道、酚醛树脂面漆两道。 3.具体颜色由建设单位现场确定
320 | 100001SK0702 | 防腐 | 1.管道焊口位置、支吊架、油管道、操作平台以及本项目涉及的零星油； 2.管道、平台及零星油漆需要除锈、环氧富锌底漆两道、环氧云铁中间漆一道、酚醛树脂面漆两道。 3.管道支吊架仅考虑底漆零星修补及面漆 4.面漆颜色具体颜色由建设单位现场确定 | 项 |  | 19.34
仪控
321 | 100001CG0101 | 电力电缆 | 1、电力电缆敷设 2、电缆甲供，含电缆头制作安装 | m |  | 1300
322 | 100001CG0201 | 控制电缆 | 1、计算机电缆 2、材料甲供，含电缆头制作安装 | m |  | 10000
323 | 100001CG0202 | 补偿导线 | 1、补偿导线安装 2、材料甲供，含电缆头制作安装 | m |  | 3500
324 | 100001CM0101 | 分散控制系统 | 1、DCS控制系统，IO点位共计150点 2、含回路检测 | 点 |  | 150
325 | 100001SS020 | 金属软管 | 1、阻燃金属 | m |  | 250
清单表-2
安装工程分部分项工程量清单
工程名称：浙江浙能绍兴滨海热电有限责任公司3号机通流提效改造项目施工服务 |  |  |  |  | 标段：
序号 | 项目编码 | 项目名称 | 项目特征 | 计量单位 |  | 工程量 | 备注
| 1 |  | 软管敷设 2、主材甲供，含接头
326 | 100001SH0501 | 钢质桥架 | 1、电缆桥架、支架、接线盒等附件 2、主材甲供 | t |  | 2
327 | 100001SH1002 | 电缆保护管 | 1、电缆保护管安装 2、主材甲供 | m |  | 350
328 | 100001SN0401 | 温度测量仪表 | 1、热电偶测量仪表 2、设备甲供 | 支 |  | 45
329 | 100001SN0402 | 温度测量仪表 | 1、热电阻测量仪表 2、设备甲供 | 支 |  | 10
330 | 100001SN0501 | 压力测量仪表 | 1、压力变送器 2、设备甲供 | 台 |  | 12
331 | 100001SN0502 | 压力测量仪表 | 1、就地压力表 2、设备甲供 | 台 |  | 13
332 | 100001SN0601 | 流量测量仪表 | 1、流量变送器 2、设备甲供 | 台 |  | 2
333 | 100001SN0701 | 液位测量仪表 | 1、液位变送器 2、设备甲供 | 台 |  | 1
334 | 100001SN1701 | TSI测点 | 1、TSI测点 2、设备甲供 | 套 |  | 30
335 | 100001SN2001 | 管路敷设 | 1、仪表用不锈钢导管安装 2、φ16以下 3、主材甲供 | m |  | 1
336 | 100001SN2002 | 管路敷设 | 1、仪表用导管安装15CrMOG 2、φ16以下 3、主材甲供 | m |  | 5
337 | 100001SN2003 | 管路敷设 | 1、仪用压缩空气管道敷设 2、DN50以下 3、材料甲供 | m |  | 200
338 | 100001SN2401 | 仪表阀门 | 1、焊接式截止阀 2、规格DN32以下，DN10/DN6 | 个 |  | 50
清单表-2
安装工程分部分项工程量清单
工程名称：浙江浙能绍兴滨海热电有限责任公司3号机通流提效改造项目施工服务 |  |  |  |  | 标段：
序号 | 项目编码 | 项目名称 | 项目特征 | 计量单位 |  | 工程量 | 备注
3、设备甲供
339 | 100001SN2501 | 取源部件 | 1、取样、取压部件安装； 2、温度计套管安装 3、其他取源部件安装 | 项 |  | 1
土建配合工程
340 | 100001SE0301 | 轴封加热器基础 | 1、凿除原有砼支墩，植筋做新砼支墩，凿除工程量：1m3，新支墩工程量：1m3，植筋：30根 2、含模板、钢筋等所有工序，建筑垃圾清理外运 | 项 |  | 1
341 | 100001SE4601 | 二次灌浆 | 1、凿除现有灌浆层 2、清理基础 3、建筑垃圾外运处置 | m3 |  | 0.8
342 | 100001SE4602 | 框架梁拆除 | 1、切割既有基座框架梁的部分结构 2、清理基础 3、建筑垃圾外运处置 | m3 |  | 0.3
343 | 100001SE4603 | 二次灌浆 | 1、新装主机的二次灌浆 | m3 |  | 1.5
344 | 100001SF2801 | 钢支架 | 1、主厂房新增部分钢梁和刚支墩 2、主材甲供 | t |  | 2
345 | 100001SF2802 | 钢支架 | 1、汽轮机排汽至低压供热母管（汽机房A排外）的相关支墩拆除、新建 2、主材甲供 | t |  | 6
346 | 100001SF3001 | 钢梁 | 1、汽轮机正下方4.5m层的旧钢梁拆除、新钢梁安装 2、拆除后钢梁转运至甲方 | t |  | 6
清单表-2
安装工程分部分项工程量清单
工程名称：浙江浙能绍兴滨海热电有限责任公司3号机通流提效改造项目施工服务 |  |  |  |  | 标段：
序号 | 项目编码 | 项目名称 | 项目特征 | 计量单位 |  | 工程量 | 备注
指定地点 3、钢梁主材甲供
347 | 100001B00001 | 其他零星配合 | 1、其他现场安装需要的基础修补； 2、楼板开孔等的配合性土建工作 | 项 |  | 1
拆除工程
348 | 100001B00008 | 拆除工程 | 1.本次改造过程中涉及到的系统管道拆除工程； 2、部分材料利旧，需要保护性拆除； 3、拆除后的材料转运至甲方指定地点 | 项 |  | 1

## 清单表-3 措施项目清单
清单表-3
措施项目清单
工程名称：浙江浙能绍兴滨海热电有限责任公司3号机通流提效改造项目施工服务 |  |  |  |  | 标段：
序号 | 项目编码 | 项目名称 | 项目特征 | 计量单位 |  | 工程量 | 备注
措施项目
| 100001SQ1001 | 综合脚手架 | 1.本项目涉及的所有脚手架搭拆工程 | 项 |  | 1
| B00001B00001 | 甲供设备卸货 | 1.甲供设备装卸货、配合开箱验收、转运至施工地点等一切相关费用 | 项 |  | 1
| B00001B00002 | 7S管理 | 1、设备、备件堆放定制化管理、检修区域标识牌制作 2、施工过程中其他的符合建设单位要求的7S定制化管理 | 项 |  | 1
| B00001B00003 | 成品保护 | 1、改造工程周边设备设施的成品保护措施 | 项 |  | 1
| B00001B00004 | 配合检测 | 1、本次改造焊缝100%检测由甲方负责，乙方配合甲方进行无损检测工作，包括打磨等其他措施； 2、乙方负责10%抽检； | 项 |  | 1
| 200001SS1601 | 汽轮机油系统调试 | 本项目涉及的油系统单体及系统调试 | 台 |  | 1
| 200001SS1201 | 蒸汽系统调试 | 本项目涉及的蒸汽系统单体及系统调试 | 台 |  | 1
| B00001B00005 | 其他单体调试及配合整体调试 | 1、其他仪器、仪表等仪控设备单体调试； 2、控制系统的整体调试； 3、本项目涉及的其他单体调试工程 | 项 |  | 1
| B00001B00006 | 配合整体调试 | 1、配合甲方进行系统提升后的整体调试 | 项 |  | 1
2 |  | 总价措施项目
3 |  | 投标人增列项目

## 清单表-4 其他项目清单
清单表-4
其他项目清单
工程名称：浙江浙能绍兴滨海热电有限责任公司3号机通流提效改造项目施工服务 |  |  | 标段：
序号 | 项目名称 | 金 额(元) |  | 备注
一 | 招标人已列项目
1 | 暂列金额 |  |  | 明细详见清单表-4.1
2 | 暂估价
2.1 | 材料、工程设备暂估单价 | - |  | 明细详见清单表-4.2
2.2 | 专业工程暂估价 |  |  | 明细详见清单表-4.3
3 | 计日工 |  |  | 明细详见清单表-4.4
4 | 施工总承包服务费计价 |  |  | 明细详见清单表-4.5
5 | 其他
二 | 投标人增列项目
注：合同中约定的其他项目可包含招标人采购设备材料的二次转运及卸车保管费、建设场地征用及清理项费。