## 表1封面
表1 封面
投 标 总 价
招 标 人： | 宁波绿石动力有限责任公司
工 程 名 称： | 宁波石化开发区岚山动力中心项目一期工程全厂安装工程施工
总价（小写）：
（大写）：
投 标 人：
（单位盖章）
法 定 代 表 人 或 其 授 权 人：
（签字或盖章）
编 制 人：
（造价人员签字盖专用章）

## 表2 编制说明
编 制 说 明
1、工程概况：
1）工程名称：宁波石化开发区岚山动力中心项目一期工程全厂安装工程施工。
2）工程地点：宁波市镇海区泥螺山北侧区域（泥螺山围垦区内海创路东侧、海蓝路南侧、镇海电厂煤机搬迁项目西侧）。
3）项目概况：本工程具体情况详见招标文件。
2、工程招标范围：
主辅安装工程施工，部分建筑工程施工，部分服务类项目，与厂址相关的单项工程、厂外部分设施的施工，与镇海煤机迁建项目连接的设施施工，镇海动力中心220kV线路电抗器（含土建施工、现有设施改造）；主辅安装工程范围内装置性材料和部分设备采购、建筑工程范围内部分设备采购；配合酸洗、全厂分系统调试、整套启动调试、特殊试验和性能试验及履行在缺陷责任期内所应承担的各项义务，包括按电力行业及电力工程建设相应规范进行的质量监督、达标投产、专项验收、竣工验收等配合工作。具体详见技术标准及要求、招标图纸及工程量清单。本标段所有的建（构）筑物与其他标段的外接口分界、内外接口以“附件2：招标范围和接口”为准。招标人有权根据设计院提供的施工图，对上述的招标范围和接口作相应的调整。
3、编制依据：
1）招标文件、招标图纸及技术标准和要求。
2）中国能源建设集团浙江省电力设计院有限公司2024年10月出版的《宁波石化开发区岚山动力中心项目一期工程初步设计总概算》。
4、工程质量、工期、设备材料、施工等要求：
1）工程质量：根据招标文件要求。
2）工期：详见招标文件要求。
3）具体设材料、施工要求详见施工图及招标文件技术规范中具体要求。
5、其他说明：
1）本工程采用“一般计税方法”。
2）措施费费率可参考预规相应取费费率由施工单位自主确定。
3）建安税率为9%，设备按增值税税率13%计取，取税基数为税前工程造价。
4）安全生产费按要求包含在投标总报价中。
5）投标报价单位为人民币元。

## 表3投标报价汇总表
投标报价汇总表
工程名称：宁波石化开发区岚山动力中心项目一期工程全厂安装工程施工 | [7 empty] | 金额单位：元
序号 | 系 统 名 称 | 建筑工程 |  | 安装工程 |  |  | 其他项目费 | 小 计
|  | 建筑 工程费 | 建筑设备费 | 安装工程费 | 安装设备费 | 装材费
一 | 主辅生产工程
(一) | 热力系统
(二) | 燃料供应系统
(三) | 除灰系统
(四) | 水处理系统
(五) | 供水系统
(六) | 电气系统
(七) | 热工控制系统
(八) | 脱硫工程
(九) | 脱硝工程
(十) | 附属生产工程
二 | 与厂址有关的单项工程
(三) | 水质净化工程
(四) | 补给水工程
合计 | 总费用
其中 | 安全文明施工费

## 表4-1 建筑安装工程报价汇总表
建筑安装工程报价汇总表
工程名称：宁波石化开发区岚山动力中心项目一期工程全厂安装工程施工 |  |  |  |  | 金额单位：元
序号 | 系 统 名 称 | 建筑 工程费 | 安装工程费 | 装材费 | 小 计
一 | 主辅生产工程
(一) | 热力系统
(二) | 燃料供应系统
(三) | 除灰系统
(四) | 水处理系统
(五) | 供水系统
(六) | 电气系统
(七) | 热工控制系统
(八) | 脱硫工程
(九) | 脱硝工程
(十) | 附属生产工程
二 | 与厂址有关的单项工程
(三) | 水质净化工程
(四) | 补给水工程
合计

## 表4-2 设备购置费报价汇总表
设备购置费报价汇总表
工程名称：宁波石化开发区岚山动力中心项目一期工程全厂安装工程施工 |  |  |  | 金额单位：元
序号 | 系 统 名 称 | 建筑设备费 | 安装设备费 | 小 计
一 | 主辅生产工程
(一) | 热力系统
(二) | 燃料供应系统
(三) | 除灰系统
(四) | 水处理系统
(五) | 供水系统
(六) | 电气系统
(七) | 热工控制系统
(八) | 脱硫工程
(九) | 脱硝工程
(十) | 附属生产工程
合计

## 表5-1安装工程分部分项工程量清单报价表
安装工程分部分项工程量清单报价表
工程名称：宁波石化开发区岚山动力中心项目一期工程全厂安装工程施工 | [6 empty] | 金额单位：元
系统编号 | 项目名称及项目特征 | 单位 | 数量 | 综合单价 |  | 合价
|  |  |  | 安装费 | 其中人工 | 安装费 | 其中人工
一 | 主辅生产工程
(一) | 热力系统
1 | 锅炉机组
1.1 | 锅炉本体
1.1.1 | 组合安装
| 锅炉本体组合安装 钢炉架 1130t/h | t | 6030
| 锅炉本体组合安装 钢炉架油漆 1025～2008t/h | t | 6030
| 锅炉本体组合安装 炉本体 1130t/h 超临界 | t | 8580
| 锅炉本体组合安装 空气预热器 回转式 φ10330 | 台 | 4
| 锅炉本体组合安装 钢炉架 220~670t/h | t | 1872
| 锅炉本体组合安装 钢炉架油漆 220～670t/h | t | 1872
| 锅炉本体组合安装 炉本体 220～670t/h | t | 2608
1.1.3 | 分部试验及试运
| 锅炉本体试验 1025t/h | 台 | 2
| 锅炉本体试验 420t/h | 台 | 2
1.2 | 风机
| 离心式引风机安装 Y4-73-11 No16D 95466～167065 m³/h | 台 | 4
| 离心式送风机、一次风机安装 G4-73-11 No14D 67467～111925m³/h | 台 | 4
| 离心式一次风机安装 70000～120000m³/h | 台 | 4
| 轴流式点火、扫描风机安装 Q≤6000m³/h | 台 | 4
1.3 | 除尘装置
| 电气除尘器安装（锅炉容量） 1025 t/h | t | 4480
1.4 | 制粉系统
| 制粉系统安装 中速磨 ≤50t/h | 台 | 10
| 制粉系统安装 电子重力式给煤机 8224型 ≤100t/h | 台 | 10
1.5 | 烟风煤管道
1.5.1 | 冷风道
| 烟风煤管道安装 直吹式系统 1025t/h | t | 360
1.5.2 | 热风道
| 烟风煤管道安装 直吹式系统 1025t/h | t | 500
1.5.3 | 烟道
| 烟风煤管道安装 直吹式系统 1025t/h | t | 800
1.5.5 | 煤粉管道
| 烟风煤管道安装 直吹式系统 1025t/h | t | 280
1.5.6 | 送粉管道
| 烟风煤管道安装 直吹式系统 1025t/h | t | 200
1.6 | 锅炉其他辅机
| 锅炉辅助设备安装 定期排污扩容器 V≤15m³ | 台 | 2
| 汽机其他附属设备安装 连续排污扩容器 V≤5m³ | 台 | 2
| 锅炉用交流自动、直流自动快速电梯安装 100m 6-8站 | 部 | 2
| 烟气换热器（GGH）安装 机组容量 300MW | 套 | 4
| 起重设备安装 电动双梁悬挂过轨式 12.5t Lk=8m | 台 | 2
| 起重设备安装 电动葫芦 5t | 台 | 4
| 起重设备安装 电动葫芦 10t | 台 | 12
| 电动双梁桥式起重机安装 20/5t Lk=19.5m | 台 | 4
| 起重设备安装 电动葫芦 2t | 台 | 2
| 碎渣、除渣、除石子煤设备安装 空气炮 | 台 | 30
| 锅炉辅助设备安装 设备平台、扶梯、栏杆、支架安装 | t | 100
2 | 汽轮发电机组
2.1 | 汽轮发电机本体
| 供热式汽轮发电机组安装 100MW | 套 | 2
2.2 | 汽轮发电机辅助设备
| 汽轮机辅助及附属设备安装 100MW | 套 | 2
2.4 | 除氧给水装置
| 300MW给水泵组安装 2×50%汽动+1×30%电动 | 套 | 2
| 除氧器及水箱安装 内置式除氧器 出力（t/h） 1200 | 台 | 3
2.5 | 汽轮机其他辅机
| 汽机其他附属设备安装 疏水扩容器 V≤5m³ | 台 | 2
| 单级离心式耐腐蚀泵安装 N≤7.5kW | 台 | 2
| 单级离心式耐腐蚀泵安装 N≤7.5kW | 台 | 4
| 汽机其他附属设备安装 减温减压装置 220t/h | 套 | 5
| 汽机其他附属设备安装 疏水扩容器 V≤5m³ | 台 | 2
| 汽机其他附属设备安装 连续排污扩容器 V≤3m³ | 台 | 2
| 锅炉辅助设备安装 定期排污扩容器 V≤5m³ | 台 | 2
| 汽机其他附属设备安装 连续排污扩容器 V≤5m³ | 台 | 2
| 汽机其他附属设备安装 疏水扩容器 V≤5m³ | 台 | 2
| 单级离心式耐腐蚀泵安装 N≤7.5kW | 台 | 2
| 电动双梁桥式起重机安装 100/20t Lk=22m | 台 | 1
| 起重设备安装 电动葫芦 10t | 台 | 6
3 | 热力系统汽水管道
3.1 | 主蒸汽、再热蒸汽及主给水管道
3.1.1 | 主蒸汽管道
| 主蒸汽管道安装 300MW 超临界 | t | 735
3.3 | 中、低压汽水管道
3.3.4 | 中、低压水管道
| 中、低压管道安装 50MW | t | 2002
3.3.11 | 锅炉蒸汽吹洗管道
| 蒸汽管道吹洗临时管道安装与拆除 300MW（含临时管设计费） | t | 100
3.4 | 主厂房内油管道及其他管道
3.4.4 | 其他管道
| 中、低压管道安装 125MW | t | 45
4 | 热（冷）网系统设备及管道
4.2 | 热网（冷）管道
4.2.2 | 厂区热（冷）网管道
| 热网厂区管道 | t | 624
4.2.3 | 厂外热网管道
| 热网厂区管道 | t | 826
| 高压蒸汽至炼化#2地块供热管道 | t | 84
5 | 热力系统保温及油漆
5.1 | 锅炉炉墙砌筑
| 保温油漆 设备保温 矿纤材料 | m³ | 6528
| 锅炉炉墙敷设 1025t/h | m³ | 142
5.2 | 锅炉本体保温
| 保温油漆 设备保温 矿纤材料 | m³ | 5460
| 保温油漆 保温层金属护壳安装 | m² | 3298
5.3 | 除尘器保温
| 保温油漆 设备保温 矿纤材料 | m³ | 1600
5.5 | 汽轮发电机组设备保温
| 保温油漆 设备保温 矿纤材料 | m³ | 40
5.6 | 管道保温
| 保温油漆 管道保温 矿纤材料 | m³ | 3770
| 保温油漆 保温层金属护壳安装 | m² | 22000
| 保温油漆 管道保温 矿纤材料 | m³ | 28000
| 保温油漆 保温层金属护壳安装 | m² | 170600
| 高压蒸汽至炼化#2地块保温油漆 管道保温 矿纤材料 | m³ | 500
| 高压蒸汽至炼化#2地块保温油漆 保温层金属护壳安装 | m² | 3400
5.8 | 油漆
| 保温油漆 设备管道油漆 | m² | 77400
| 高压蒸汽至炼化#2地块保温油漆 设备管道油漆 | m² | 1600
| 保温油漆 刷色环、介质流向箭头 50MW | 台 | 2
(二) | 燃料供应系统
1 | 输煤系统
1.1 | 卸煤系统
| 计量设备安装 汽车衡 100t | 台 | 2
| 计量设备安装 汽车衡 30t | 台 | 1
| 皮带机附属设备、冲洗水管道安装 机械采煤样装置 CYJ-12 | 台 | 2
1.2 | 储煤系统
1.2.1 | 煤场机械
| 给煤机安装 门式叶轮拨煤机 MYG-1000 | 台 | 2
1.3 | 皮带机上煤系统
| 皮带输煤机安装 皮带机安装 B=1000mm | 套/10m | 1
| 皮带输煤机安装 皮带中间构架安装（12米/节） B=1000mm | 节 | 13
| 皮带输煤机安装 皮带机安装 B=1400mm | 套/10m | 1
| 皮带输煤机安装 皮带中间构架安装（12米/节） B=1400mm | 节 | 25
| 皮带输煤机安装 皮带机安装 B=800mm | 套/10m | 2
| 皮带输煤机安装 皮带中间构架安装（12米/节） B=800mm | 节 | 52
| 皮带输煤机安装 皮带机安装 B=800mm | 套/10m | 2
| 皮带输煤机安装 皮带中间构架安装（12米/节） B=800mm | 节 | 38
| 皮带输煤机安装 皮带机安装 B=800mm | 套/10m | 2
| 皮带输煤机安装 皮带中间构架安装（12米/节） B=800mm | 节 | 30
| 皮带输煤机安装 皮带机安装 B=800mm | 套/10m | 2
| 皮带输煤机安装 皮带中间构架安装（12米/节） B=800mm | 节 | 22
| 皮带机附属设备、冲洗水管道安装 电动卸料车 800～1000mm | 台 | 18
| 卸煤、上煤系统联动 2×300MW | 套 | 1
| 电动单梁起重机安装 10t Lk=17m | 台 | 5
| 起重设备安装 电动葫芦 2t | 台 | 5
| 起重设备安装 单轨小车 5t | 台 | 11
| 锅炉辅助设备安装 设备平台、扶梯、栏杆、支架安装 | t | 100
1.4 | 碎煤系统
| 碎煤机械设备安装 碎煤机 Q=200t/h | 台 | 2
| 碎煤机械设备安装 滚轴筛 GS-600A | 台 | 2
| 皮带机附属设备、冲洗水管道安装 机械采煤样装置 CYJ-12 | 台 | 2
| 计量设备安装 电子皮带秤 GGP-50 | 台 | 2
| 计量设备安装 动态链码校验装置 | 台 | 2
| 皮带机附属设备、冲洗水管道安装 悬挂式电磁除铁器 CF-130 | 台 | 7
1.5 | 水力清扫系统
| 皮带机附属设备、冲洗水管道安装 输煤冲洗水管道 | t | 100
| 单级离心式耐腐蚀泵安装 N≤15kW | 台 | 14
| 电动单梁起重机安装 3t Lk=17m | 台 | 1
2 | 燃油系统
2.1 | 设备
| 油泵安装 N≤100kW | 台 | 1
2.2 | 管道
2.2.3 | 厂区燃油管道
| 燃油系统管道安装 厂区燃油管道 | t | 60
2.2.4 | 锅炉房燃油管道
| 燃油系统管道安装 锅炉房燃油管道 | t | 160
3 | 天然气系统
3.1 | 增（调）压站设备
| 天然气调压装置安装 容量 9.6万m³/h 275～310MW | 套 | 1
3.2 | 燃气管道
| 天然气管道安装 | t | 100
(三) | 除灰系统
1 | 厂内除渣系统(干除渣)
1.1 | 碎渣、除渣设施
| 碎渣、除渣、除石子煤设备安装 干式排渣机 8～20t/h 30m | 台 | 2
| 碎渣、除渣、除石子煤设备安装 碎渣机 20t/h | 台 | 2
| 碎渣、除渣、除石子煤设备安装 干灰散装机 100t/h | 台 | 2
| 碎渣、除渣、除石子煤设备安装 加湿搅拌机 100t/h | 台 | 2
| 碎渣、除渣、除石子煤设备安装 真空释放阀 | 台 | 2
| 碎渣、除渣、除石子煤设备安装 石子煤仓、渣仓、脱水仓、粉仓 | t | 144
| 起重设备安装 电动葫芦 2t | 台 | 2
1.2 | 管道
| 除灰（渣）泵房设备及管道 除灰泵房管道 | t | 6
3 | 除灰系统(气力除灰)
3.1 | 除灰输送系统
3.1.1 | 设备
| 气力除灰系统设备安装 配2×300MW机组 | 套 | 1
3.1.2 | 管道
| 气力除灰系统管道安装 | t | 90
(四) | 化学水处理系统
1 | 预处理系统
1.1 | 设备
| 预处理系统设备安装 超滤、反渗透处理系统 120t/h | 套 | 6
1.2 | 管道
| 水处理系统管道安装 超滤、反渗透处理系统管道 80t/h | t | 200
2 | 锅炉补充水处理系统
2.1 | 设备
| 补充水除盐系统设备安装 一级除盐加混床 120t/h | 套 | 8
2.2 | 管道
| 水处理系统管道安装 过滤、一级除盐加混床管道 300t/h | t | 200
4 | 循环水处理系统
4.1 | 加药系统
4.1.1 | 设备
| 循环水处理系统设备安装 加氯处理系统 | 套 | 2
4.1.2 | 管道
| 循环水加氯处理管道安装 | t | 1
5 | 给水炉水校正处理
5.2 | 给水加药处理系统
5.2.1 | 设备
| 给水炉水校正处理设备安装 炉内水处理装置 300MW | 套 | 6
5.2.2 | 管道
| 水处理系统管道安装 给水、凝结水加氨处理管道 | t | 10
6 | 汽水取样系统
6.1 | 设备
| 给水炉水校正处理设备安装 汽水取样装置 300MW | 套 | 4
6.2 | 管道
| 水处理系统管道安装 汽水取样系统管道 | t | 16
7 | 厂区管道
| 水处理系统管道安装 厂区衬里管道 | t | 30
| 水处理系统管道安装 厂区不锈钢管道 | t | 50
| 钢骨架复合管安装 DN200 | m | 1000
| 钢骨架复合管安装 DN50 | m | 100
(五) | 供水系统
2 | 凝汽器冷却系统（二次循环水冷却）
2.1 | 循环水泵房
2.1.1 | 设备
| 卧式循环水泵安装 Q≤6000m³/h | 台 | 4
| 供水设备安装 格栅 | t | 4
| 供水设备安装 钢闸板 | t | 2
| 单级离心式耐腐蚀泵安装 N≤7.5kW | 台 | 4
| 起重设备安装 电动葫芦 2t | 台 | 2
2.1.2 | 管道
| 供水泵房内管道安装 | t | 60
2.3 | 循环水管道
| 焊接钢管安装 Φ720×11 | m | 1200
| 焊接钢管安装 Φ529×8 | m | 50
| 焊接钢管安装 Φ219×6 | m | 700
| 阴极保护 | 项 | 1
2.4 | 厂区工业水管道
| 焊接钢管安装 Φ620×8 | m | 600
| 焊接钢管安装 Φ325×6 | m | 2100
| 焊接钢管安装 Φ273×6 | m | 1950
| 焊接钢管安装 Φ219×6 | m | 1800
| 焊接钢管安装 Φ159×4.5 | m | 1050
| 焊接钢管安装 Φ426×6 | m | 200
| 阴极保护 | 项 | 1
2.5 | 机力冷却塔设备
| 机力通风冷却塔风机安装 Φ8.53m(照明及防雷) | 台 | 4
5 | 供水系统防腐
| 管道防腐 环氧煤沥青 喷砂除锈 特加强防腐（外壁） 一底三布四油 | m² | 3104.013
| 管道防腐 环氧煤沥青 喷砂除锈 普通防腐（内壁） 一底一布三油 | m² | 3035.449
| 管道防腐 环氧煤沥青 喷砂除锈 特加强防腐（外壁） 一底三布四油 | m² | 6749.4
| 管道防腐 环氧煤沥青 喷砂除锈 普通防腐（内壁） 一底一布三油 | m² | 5913.75
6 | 保温油漆
| 保温油漆 管道保温 矿纤材料 | m³ | 200
| 保温油漆 保温层金属护壳安装 | m² | 1400
| 保温油漆 设备管道油漆 | m² | 4000
(六) | 电气系统
1 | 发电机电气与引出线
1.1 | 发电机电气与出线间
| 发电机电气 容量135MW级 | 机组 | 2
| 带形母线安装 截面 1250mm²以下 | m | 200
| 支持绝缘子安装 额定电压 20kV以下 | 个 | 100
1.2 | 发电机出口断路器
| 20kV以下成套高压配电柜安装 真空断路器柜 | 台 | 2
1.3 | 发电机引出线
| 封闭母线安装 分相 900/400 | m（三相） | 300
2 | 主变压器系统
2.1 | 主变压器
| 110kV三相双绕组变压器安装 容量 120000kVA以内 | 台 | 2
| 氧化锌式避雷器安装 电压 110kV | 组/三相 | 2
| 中性点成套设备安装 中性点设备 | 套/单相 | 2
2.3 | 高压厂用变压器
| 35kV三相变压器安装 容量70000kVA以内 | 台 | 2
| 成套高压配电柜 中性点成套设备安装 | 套/单相 | 4
2.4 | 起动备用变压器
| 110kV三相双绕组变压器安装 容量 50000kVA以内 | 台 | 2
| 氧化锌式避雷器安装 电压 110kV | 组/三相 | 2
| 成套高压配电柜 中性点成套设备安装 | 套/单相 | 6
3 | 配电装置
3.5 | 110KV屋外配电装置
| SF₆全封闭组合电器(GIS)安装 带断路器 电压 110kV | 台 | 7
| SF₆全封闭组合电器(GIS)安装 不带断路器 电压 110kV | 台 | 2
| SF₆全封闭组合电器(GIS)主母线安装 电压 110kV | m（三相） | 40
| SF₆全封闭组合电器进出线套管安装 电压 110kV | 个 | 21
| 20kV以下成套高压配电柜安装 其它电气柜 | 台 | 8
| 氧化锌式避雷器安装 电压 110kV | 组/三相 | 2
| 软母线安装 110kV 截面 400mm²以下 | 跨/三相 | 7
| 低压成套配电柜、除尘器电气设备安装 车间配电盘 | 台 | 6
| 110kV电缆敷设 电缆沟内 800mm²以内 | m/三相 | 1100
| 110kV交联聚乙烯绝缘电缆终端制作安装 空气终端 800mm²以内 | 套/三相 | 3
| 直接接地箱安装 三相式 | 套 | 1
| 经护层保护器接地箱安装 三相式 | 套 | 1
| 护层保护器安装 | 套/三相 | 1
| 电缆护层试验 摇测 | 互联段/三相 | 1
| 电缆护层试验 耐压试验 | 互联段/三相 | 1
| 电缆主绝缘交流耐压试验 110kV 长度10km以内 | 回路 | 3
| 高频分布式局部放电试验 110kV（66kV）及以上 | 只 | 3
| 电缆参数测量 110kV电缆线路 | 回路 | 3
| 电动单梁起重机安装 10t Lk=17m | 台 | 1
3.6 | 镇海动力中心220kV及以上配电装置改造
| SF₆全封闭组合电器(GIS)安装 不带断路器 电压 220kV 含拆除 | 台 | 2
| 20kV以下成套高压配电柜安装 其它电气柜 | 台 | 2
| 氧化锌式避雷器安装 电压 220kV | 组/三相 | 4
| SF₆全封闭组合电器(GIS)主母线安装 电压 220kV | m（三相） | 300
| 330kV高压电抗器安装 容量 30000kvar以内 | 台/单相 | 6
4 | 主控及直流系统
4.1 | 集控楼（室）设备
4.1.2 | 各种屏、台盘等
| 电厂保护盘台柜安装 容量 135MW级 | 面 | 18
| 控制盘台柜安装 电厂 | 面 | 17
4.2 | 继电器楼设备
4.2.1 | 网络监控系统
| 控制盘台柜安装 电厂 | 面 | 16
4.2.2 | 各种屏、台盘等
| 控制盘台柜安装 电厂 | 面 | 7
4.2.3 | 系统继电保护
| 电厂保护盘台柜安装 容量 135MW级 | 面 | 7
4.2.4 | 系统调度自动化
| 控制盘台柜安装 电厂 | 面 | 11
4.3 | 输煤集中控制
| 分散控制系统安装 | 100点 | 20
| 控制调节安全监控装置安装 全厂工业闭路电视系统 | 点 | 80
4.4 | 直流系统
| 蓄电池组安装 2000Ah以内 | 组 | 4
| 蓄电池组安装 1000Ah以内 | 组 | 2
| 交直流配电装置屏 | 台 | 40
| 交直流配电装置屏 | 台 | 24
| 蓄电池组安装 300Ah以内 | 组 | 1
5 | 厂用电系统
5.1 | 主厂房用电系统
5.1.1 | 高压厂用母线
| 封闭母线安装 共箱 硬母体导体 | m | 550
5.1.2 | 高压配电装置
| 成套高压配电柜安装 容量 135MW级 | 台 | 153
5.1.3 | 低压配电装置
| 低压成套配电柜、除尘器电气设备安装 135MW级 | 台 | 28
| 低压成套配电柜、除尘器电气设备安装 车间配电盘 | 台 | 32
| 低压成套配电柜、除尘器电气设备安装 135MW级 | 台 | 24
| 低压成套配电柜、除尘器电气设备安装 车间配电盘 | 台 | 20
| 低压成套配电柜、除尘器电气设备安装 135MW级 | 台 | 36
| 低压成套配电柜、除尘器电气设备安装 车间配电盘 | 台 | 16
5.1.4 | 低压厂用变压器
| 20kV以下干式变压器安装 容量 2000kVA以内 | 台 | 10
5.1.8 | 电气除尘器电源装置系统
| 电除尘器电气设备安装 | 台 | 20
5.2 | 主厂房外车间厂用电
5.2.1 | 输煤系统厂用电
| 20kV以下干式变压器安装 容量 4000kVA以内 | 台 | 2
5.2.9 | 厂区部分厂用电
| 20kV以下干式变压器安装 容量 4000kVA以内 | 台 | 5
| 20kV以下干式变压器安装 容量 2000kVA以内 | 台 | 2
| 低压成套配电柜、除尘器电气设备安装 135MW级 | 台 | 100
| 低压成套配电柜、除尘器电气设备安装 车间配电盘 | 台 | 110
| 构筑物及道路照明安装 小型电源箱 | 台 | 200
5.4 | 不停电电源装置
| 交直流电源安装 UPS三相不停电电源 60kW以内 | 套 | 4
| 交直流电源安装 UPS三相不停电电源 30kW以内 | 套 | 2
5.5 | 全厂行车滑线
| 安全滑触线安装 三相式 | m（三相） | 600
| 安全滑触线安装 单相式 | m | 400
5.6 | 设备及构筑物照明
5.6.1 | 设备本体照明
| 设备本体照明安装 锅炉及电除尘 | 套 | 1700
| 构筑物及道路照明安装 小型电源箱 | 台 | 30
| 20kV以下干式变压器安装 容量 500kVA以内 | 台 | 90
5.6.5 | 厂区道路广场照明
| 道路照明安装 | 套 | 300
| 全厂电力电缆敷设 6kV以下 | 100m | 100
| 构筑物及道路照明安装 小型电源箱 | 台 | 10
| 构筑物及道路照明安装 小型电源箱 | 台 | 20
| 控制盘台柜安装 电厂 | 面 | 1
6 | 电缆及接地
6.1 | 电缆
6.1.1 | 电力电缆
| 全厂电力电缆敷设 6kV以上 | 100m | 400
| 全厂电力电缆敷设 6kV以下 | 100m | 3800
6.1.2 | 控制电缆
| 全厂控制电缆敷设 | 100m | 6500
6.2 | 桥架、支架
| 电缆桥架安装 铝合金 | m | 33600
| 铁构件制作 | t | 150
| 铁构件安装 | t | 150
6.3 | 电缆保护管
| 电缆保护管 | t | 150
| 金属软管 DN50 | m | 15000
6.4 | 电缆防火
| 电缆防火安装 防火堵料 | t | 120
| 电缆防火安装 防火涂料 | t | 6
| 电缆防火安装 防火隔板 | 100m² | 50
| 电缆防火安装 防火包 | t | 140
| 电缆防火安装 阻燃槽盒 | 100m | 15
6.5 | 全厂接地
6.5.1 | 接地
| 全厂钢接地 | 100m | 680
7 | 厂内通信系统
7.1 | 行政与调度通信系统
| 电话机、传真机 | 台 | 400
| 分线设备安装 高频分线盒安装 | 个 | 270
| 敞开式音频配线架安装 1000回线以下 | 架 | 2
| 设备电缆 布放射频同轴电缆 | 100m | 400
| 设备电缆 布放电话、以太网线 | 100m | 90
7.3 | 系统通信
| 光纤同步数字（SDH）传输设备安装调测 分插复用器（ADM） 10Gb/s | 套 | 1
| 数字通信通道调测 数字线路段光端对测 中继站 | 方向·系统 | 1
| 数字通信通道调测 光、电调测中间站配合 | 站 | 1
| 数字通信通道调测 保护倒换测试 | 环·系统 | 1
| 光纤同步数字（SDH）传输设备接口盘安装调测 光电转换器 | 个 | 2
| 光纤同步数字（SDH）传输设备接口盘安装调测 协议转换器 | 个 | 2
| 光纤同步数字（SDH）传输设备接口盘安装调测 光功率放大器 外置 | 套 | 2
| 公共设备安装调测 电话机 | 台 | 2
| 机柜安装 | 面 | 6
| 配电设备安装调测 配电屏 通信电源转换屏（费用列入变电一体化电源） | 面 | 2
| 光分配架（ODF）安装 整架（144 芯以下） | 架 | 2
| 数字分配架（DDF）安装 整架（128 系统以下） | 架 | 1
| 音频配线架（VDF）安装 模块（100 回线） | 架 | 2
| 综合配线架安装 | 架 | 2
| 管(沟)道内人工敷设穿子管光缆 36芯以下 | km | 1
| 保护管敷设及其他 子管敷设 | 100m | 10
| 光缆单盘测试 24芯以下 | 盘 | 1
| 厂（站）内光缆熔接 24芯以下 | 头 | 4
| 厂（站）内光缆测试 24芯以下 | 段 | 2
| 全厂控制电缆敷设 | 100m | 1.2
| 设备电缆 布放电话、以太网线 | 100m | 0.3
| 全厂电力电缆敷设 6kV以下 | 100m | 3
| 全厂控制电缆敷设 | 100m | 1
| 动力环境监控子站主机安装调测 | 台 | 1
| 动力环境监控子站调测 | 站 | 1
(七) | 热工控制系统
1 | 系统控制
1.2 | 分散控制系统
| 分散控制系统安装 | 100点 | 235
1.5 | 全厂闭路电视
| 控制调节安全监控装置安装 全厂工业闭路电视系统 | 点 | 200
2 | 机组控制
2.1 | 机组成套控制装置
| 盘台柜安装 主厂房 | 面 | 2
| 盘台柜安装 主厂房 | 面 | 2
| 盘台柜安装 主厂房 | 面 | 2
| 盘台柜安装 主厂房 | 面 | 2
| 盘台柜安装 主厂房 | 面 | 2
| 盘台柜安装 主厂房 | 面 | 4
| 控制调节安全监控装置安装 炉膛火焰工业电视 | 套 | 4
| 控制调节安全监控装置安装 汽包水位工业电视 | 套 | 4
| 盘台柜安装 主厂房 | 面 | 6
2.3 | 电动门控制保护屏柜
| 盘台柜安装 主厂房 | 面 | 46
| 盘台柜安装 热力配电箱 | 台 | 26
| 盘台柜安装 热力配电箱 | 台 | 26
3 | 辅助车间控制系统及仪表
3.1 | 辅助车间自动控制装置
| 分散控制系统安装I/O总量:3500点 | 100点 | 35
| 盘台柜安装 辅助厂房 | 面 | 2
4 | 电缆及辅助设施
4.1 | 电缆
| 全厂控制电缆敷设 | 100m | 4600
| 全厂控制电缆敷设 | 100m | 4600
| 导线敷设 | 100m | 1000
| 全厂控制电缆敷设 | 100m | 320
| 全厂控制电缆敷设 | 100m | 260
| 全厂电力电缆敷设 6kV以下 | 100m | 60
4.2 | 桥架、支架
| 电缆桥架安装 铝合金 | m | 7570
4.3 | 电缆保护管
| 电缆保护管 | t | 471.9
4.5 | 其他材料
| 管路敷设 | 100m | 1044
| 导线敷设 | 100m | 180
(八) | 脱硫系统
1 | 工艺系统
1.1 | 烟气系统
| 烟气系统安装 脱硫烟道安装 | t | 432
| 脱硫系统管道安装 不锈钢管道 | t | 8
| 锅炉辅助设备安装 设备平台、扶梯、栏杆、支架安装 | t | 40
1.2 | SO2吸收系统
| 吸收塔 本体制作安装 | t | 740
| 吸收塔内部装置 机组容量 300MW | 套 | 2
| 吸收塔系统安装 浆液循环泵 N≤630kW | 台 | 10
| 吸收塔本体 搅拌机 （侧进式） N=30kW | 台 | 8
| 吸收塔系统安装 氧化风机（离心式）Q=9600m³/h, N=315kW | 台 | 4
| 单级离心式耐腐蚀泵安装 N≤45kW | 台 | 4
| 单级离心式耐腐蚀泵安装 N≤7.5kW | 台 | 2
| 管式除尘器安装 | 套 | 2
1.3 | 制浆系统
| 石灰石浆液箱 制作安装 | t | 20
| 吸收塔本体 搅拌机 （侧进式） N=15kW | 台 | 1
| 单级离心式耐腐蚀泵安装 N≤15kW | 台 | 4
| 石灰石粉仓 制作安装 | t | 70
| 石灰石卸料装置安装 二炉一套 300MW | 套 | 1
1.4 | 石膏脱水系统
| 石膏脱水及储存系统安装（二炉一套）配真空皮带脱水机 2×19.5t/h F=26m² | 套 | 1
| 贮气罐安装 ≤6m³ | 台 | 2
| 锅炉用交流自动、直流自动快速电梯安装 50m 6站 | 部 | 1
1.5 | 浆液排放回收系统
| 事故浆液箱 制作安装 | t | 80
| 事故排放系统安装 | 套 | 1
1.6 | 工艺水系统
| 工艺水箱 制作安装 | t | 15
| 单级离心式耐腐蚀泵安装 N≤55kW | 台 | 2
| 单级离心式耐腐蚀泵安装 N≤55kW | 台 | 4
1.7 | 检修起吊
| 起重设备安装 电动葫芦 20t | 台 | 10
| 起重设备安装 电动葫芦 5t | 台 | 5
| 起重设备安装 电动葫芦 2t | 台 | 2
1.8 | 管道附件、平台
| 脱硫系统管道安装 衬胶管道 | t | 166
| 脱硫系统管道安装 不锈钢管道 | t | 14
| 脱硫系统管道安装 碳钢管道 | t | 40
| 锅炉辅助设备安装 设备平台、扶梯、栏杆、支架安装 | t | 40
1.9 | 阀门
| 低压阀门安装 公称口径 DN800mm | 只 | 20
| 阀门电(气)动装置安装 公称口径 DN≤800mm | 只 | 20
| 脱硫系统管道安装 衬胶管道 | t | 115
1.10 | 防腐
| 吸收塔防腐 橡胶内衬 | m² | 6500
| 其他箱罐防腐 橡胶内衬 | m² | 1350
| 预澄清防腐 玻璃鳞片内衬 | m² | 720
| 烟道防腐 玻璃鳞片内衬 | m² | 2800
1.11 | 保温油漆
| 保温油漆 设备保温 矿纤材料 | m³ | 580
| 保温油漆 保温层金属护壳安装 | m² | 5800
| 金属支承件安装 设备 | t | 6
| 保温油漆 设备管道油漆 | m² | 17100
1.12 | 脱硫废水处理系统
| 脱硫废水处理系统（废水处理量）Q=8m³/h | 套 | 1
2 | 电气系统（燃煤锅炉部分）
2.1 | 控制及直流系统设备
YD6-46 | 整流电源安装 直流馈电屏 | 台 | 1
GD6-45 | 交直流电源安装 UPS三相不停电电源 30kW以内 | 套 | 2
2.2 | 厂用电系统设备
| 20kV以下干式变压器安装 容量 2000kVA以内 | 台 | 4
| 低压成套配电柜、除尘器电气设备安装 300MW级 | 台 | 50
| 构筑物及道路照明安装 小型电源箱 | 台 | 36
| 低压电器安装 铁壳开关 | 个 | 6
| 低压电器安装 低压电器 按钮 | 个 | 14
| 分线设备安装 | 个 | 6
| 公共设备安装调测 电话机 | 台 | 40
| 设备电缆 布放电话、以太网线 | 100m | 17
| 信号报警装置安装 集中控制型硬报警装置 | 台 | 11
| 信号报警装置安装 智能闪光报警装置 报警回路点 24以下 | 台 | 40
| 安全监测装置安装 探测器 离子感烟元件 | 个 | 90
| 安全监测装置安装 探测器 感温元件 | 个 | 6
| 全厂控制电缆敷设 | 100m | 72
2.3 | 脱硫本体及区域照明
| 构筑物及道路照明安装 小型电源箱 | 台 | 2
| 构筑物照明安装 | 套 | 240
| 全厂控制电缆敷设 | 100m | 78
2.4 | 电缆
2.4.1 | 电力电缆
| 全厂电力电缆敷设 6kV以下 | 100m | 410
2.4.2 | 控制电缆
| 全厂控制电缆敷设 | 100m | 340
2.4.3 | 桥架、支架
| 电缆桥架安装 钢质 | t | 47.6
2.4.4 | 电缆保护管
| 管路敷设 | 100m | 14
2.4.5 | 电缆防火
| 电缆防火安装 防火堵料 | t | 11
2.5 | 接地及其他
| 安全滑触线安装 三相式 | m（三相） | 120
| 全厂钢接地 | 100m | 94.35
| 全厂(站)接地 阴极保护井 | 口 | 4
4 | 热工控制系统（燃煤锅炉部分）
4.1 | 单元机组脱硫热控系统
| 控制调节安全监控装置安装 烟气连续监测系统 | 套 | 4
| 盘台柜安装 热力配电箱 | 台 | 7
4.2 | 热控电缆
| 全厂控制电缆敷设 | 100m | 1485
| 电缆桥架安装 钢质 | t | 8.5
| 外螺纹式针形阀安装 DN10 不锈钢 | 个 | 45
| 管路敷设 | 100m | 8.5
| 取压、取样部件安装 不锈钢管道 | 套（个） | 33
(九) | 脱硝系统
1 | 煤炉脱硝系统
1.1 | 工艺系统
1.1.1 | SCR系统
| 脱硝区装置安装 SCR反应器 本体制作安装 | t | 562.2
| 烟气系统安装 烟道安装 | t | 500
| 保温油漆 设备保温 矿纤材料 | m³ | 1160
| 保温油漆 保温层金属护壳安装 | m² | 6400
| 金属支承件安装 设备 | t | 7
| 脱硝区装置安装 催化剂模块 | m³ | 500
| 格栅安装 | t | 40
| 旋转伸缩式吹灰器安装 吹灰器行程≤8m 吹灰介质：压缩空气 | 套 | 32
| 除灰专用泵 压缩空气输灰罐安装 4m³ | 台 | 2
| 起重设备安装 电动葫芦 5t | 台 | 4
| 起重设备安装 电动葫芦 2t | 台 | 4
| 脱硝系统管道安装 碳钢管道 | t | 30
| 脱硝系统管道安装 不锈钢管道 | t | 10
1.1.2 | 氨供应系统
| 氨制备供应系统安装 制氨区装置 配液氨储罐 60m³ | 套 | 1
| 空气预热器安装 管式 | t | 20
| 保温油漆 设备保温 矿纤材料 | m³ | 100
| 保温油漆 保温层金属护壳安装 | m² | 1100
| 金属支承件安装 设备 | t | 4
| 脱硫系统管道安装 碳钢管道 | t | 30
| 脱硫系统管道安装 不锈钢管道 | t | 20
| 锅炉辅助设备安装 设备平台、扶梯、栏杆、支架安装 | t | 10
1.1.3 | 阀门
| 脱硫系统管道安装 碳钢管道 | t | 40
2 | 燃气炉脱硝系统
2.1 | 工艺系统
2.1.1 | SCR系统
| 脱硝区装置安装 催化剂模块 | m³ | 20.4
| 格栅安装 | t | 20
| 起重设备安装 电动葫芦 5t | 台 | 2
| 起重设备安装 电动葫芦 2t | 台 | 2
| 除灰专用泵 压缩空气输灰罐安装 4m³ | 台 | 2
| 脱硫系统管道安装 碳钢管道 | t | 14
| 脱硫系统管道安装 不锈钢管道 | t | 6
2.1.2 | 氨供应系统
| 离心式点火、扫描风机安装 Q≤3200m³/h | 台 | 4
| 氨制备供应系统安装 制氨区装置 配液氨储罐 60m³ | 套 | 1
| 保温油漆 设备保温 矿纤材料 | m³ | 50
| 保温油漆 保温层金属护壳安装 | m² | 500
| 金属支承件安装 设备 | t | 5
| 脱硫系统管道安装 碳钢管道 | t | 15
| 脱硫系统管道安装 不锈钢管道 | t | 10
| 锅炉辅助设备安装 设备平台、扶梯、栏杆、支架安装 | t | 5
2.1.3 | 阀门
| 脱硫系统管道安装 不锈钢管道 | t | 7
1 | 电气系统（燃煤锅炉部分）
1.1 | 厂用电系统
| 低压成套配电柜、除尘器电气设备安装 300MW级 | 台 | 5
| 构筑物及道路照明安装 小型电源箱 | 台 | 2
| 低压电器安装 铁壳开关 | 个 | 6
| 构筑物照明安装 | 套 | 30
| 全厂控制电缆敷设 | 100m | 10
| 分线设备安装 | 个 | 1
| 公共设备安装调测 电话机 | 台 | 2
| 设备电缆 布放电话、以太网线 | 100m | 8
| 信号报警装置安装 集中控制型硬报警装置 | 台 | 1
| 信号报警装置安装 智能闪光报警装置 报警回路点 24以下 | 台 | 10
| 安全监测装置安装 探测器 离子感烟元件 | 个 | 6
| 全厂控制电缆敷设 | 100m | 5
1.2 | 电缆
1.2.1 | 电力电缆
| 全厂电力电缆敷设 6kV以下 | 100m | 37
1.2.2 | 控制电缆
| 全厂控制电缆敷设 | 100m | 26
1.2.3 | 桥架、支架
| 电缆桥架安装 钢质 | t | 2.1
1.2.4 | 电缆保护管
| 管路敷设 | 100m | 1.5
1.2.5 | 电缆防火
| 电缆防火安装 防火堵料 | t | 1.4
1.3 | 接地及其他
| 安全滑触线安装 三相式 | m（三相） | 60
| 全厂钢接地 | 100m | 7.95
3 | 热工控制系统（燃煤锅炉部分）
3.1 | 氨水储存供应系统
| 盘台柜安装 热力配电箱 | 台 | 1
| 全厂控制电缆敷设 | 100m | 34
| 管路敷设 | 100m | 0.5
| 电缆桥架安装 钢质 | t | 0.8
3.2 | SCR区域脱硝热工控制
| 盘台柜安装 热力配电箱 | 台 | 2
| 控制调节安全监控装置安装 烟气连续监测系统 | 套 | 8
| 全厂控制电缆敷设 | 100m | 770.9
| 管路敷设 | 100m | 13
| 电缆桥架安装 钢质 | t | 12
| 外螺纹式针形阀安装 DN10 不锈钢 | 个 | 200
| 取压、取样部件安装 不锈钢管道 | 套（个） | 200
4 | 热工控制系统（燃气锅炉部分）
4.1 | 脱硝热工控制
| 盘台柜安装 热力配电箱 | 台 | 2
| 控制调节安全监控装置安装 烟气连续监测系统 | 套 | 3
| 全厂控制电缆敷设 | 100m | 311.5
| 外螺纹式针形阀安装 DN10 不锈钢 | 个 | 30
| 管路敷设 | 100m | 8.8
| 取压、取样部件安装 不锈钢管道 | 套（个） | 200
| 电缆桥架安装 钢质 | t | 10.1
(十) | 附属生产工程
1 | 辅助生产工程
1.1 | 空压机站
1.1.1 | 设备
| 空气压缩机室设备安装 50m³/min 0.8MPa | 套 | 5
| 电动单梁起重机安装 10t Lk=17m | 台 | 1
1.1.2 | 管道
| 空气压缩机管道安装 | t | 20
1.6 | 综合水泵房
1.6.1 | 设备
| 单级离心式耐腐蚀泵安装 N≤35kW | 台 | 3
| 单级离心式耐腐蚀泵安装 N≤100kW | 台 | 2
| 单级离心式耐腐蚀泵安装 N≤55kW | 台 | 3
| 单级离心式耐腐蚀泵安装 N≤35kW | 台 | 3
| 单级离心式耐腐蚀泵安装 N≤75kW | 台 | 12
| 单级离心式耐腐蚀泵安装 N≤7.5kW | 台 | 3
| 单级离心式耐腐蚀泵安装 N≤15kW | 台 | 5
| 单级离心式耐腐蚀泵安装 N≤7.5kW | 台 | 2
| 电动单梁起重机安装 10t Lk=17m | 台 | 1
1.6.2 | 管道
| 供水泵房内管道安装 | t | 55
3 | 环境保护与监测装置
3.1 | 机组排水槽
| 单级离心式耐腐蚀泵安装 N≤35kW | 台 | 4
| 供水泵房内管道安装 | t | 1
3.3 | 废水处理系统
| 单级离心式耐腐蚀泵安装 N≤25kW | 台 | 8
| 离心式风机安装 密封风机 综合 | 台 | 2
| 水处理系统管道安装 厂区衬里管道 | t | 8
3.5 | 生活污水处理
| 生活污水处理装置安装 10t/h | 套 | 2
3.6 | 含油污水处理
| 脱硫废水处理系统（废水处理量）Q=5m³/h | 套 | 1
| 供水泵房内管道安装 | t | 1
3.7 | 含煤废水处理
| 含煤废水处理系统安装 100t/h | 套 | 1
| 供水泵房内管道安装 | t | 2
5 | 雨水泵房
| 多级离心泵安装 N≤300kW | 台 | 4
| 多级离心泵安装 N≤50kW | 台 | 2
| 起重设备安装 电动葫芦 2t | 台 | 2
| 供水设备安装 钢闸板 | t | 8
| 供水设备安装 格栅 | t | 10
| 单级离心式耐腐蚀泵安装 N≤7.5kW | 台 | 22
| 供水设备安装 格栅 | t | 1.8
| 供水泵房内管道安装 | t | 20
二 | 与厂址有关的单项工程
(三) | 水质净化工程
1 | 水质净化系统
1.1 | 净化站内机械设备
1.1.1 | 设备
| 循环水处理系统设备安装 加氯处理系统 | 套 | 3
| 循环水处理系统设备安装 加氯处理系统 | 套 | 2
| 单级离心式耐腐蚀泵安装 N≤75kW | 台 | 2
| 供水设备安装 气浮池安装 Q=300m³/h | 台 | 2
| 供水设备安装 机械加速澄清池（出力）≤400t/h | 台 | 2
1.1.2 | 管道
| 焊接钢管安装 Φ820×9 | m | 250
| 焊接钢管安装 Φ620×7 | m | 350
| 焊接钢管安装 Φ529×7 | m | 200
| 焊接钢管安装 Φ426×6 | m | 120
| 焊接钢管安装 Φ377×6 | m | 50
| 焊接钢管安装 Φ325×5 | m | 100
| 焊接钢管安装 Φ273×6 | m | 100
| 焊接钢管安装 Φ216×6 | m | 30
| 焊接钢管安装 Φ159×4.5 | m | 150
1.1.3 | 保温油漆
| 管道防腐 环氧煤沥青 喷砂除锈 特加强防腐（内壁） 一底三布四油 | m² | 1088.23
| 管道防腐 环氧煤沥青 喷砂除锈 特加强防腐（外壁） 一底三布四油 | m² | 2134.47
| 管道防腐 环氧煤沥青 喷砂除锈 普通防腐（内壁） 一底一布三油 | m² | 656.8
| 阴极保护 | 项 | 1
(四) | 补给水工程
1 | 补给水系统
1.3 | 厂区补给水输送管道
| 焊接钢管安装 Φ820×9 | m | 200
| 焊接钢管安装 Φ630×8 | m | 200
| 焊接钢管安装 Φ529×6 | m | 200
| 管道防腐 环氧煤沥青 喷砂除锈 特加强防腐（内壁） 一底三布四油 | m² | 1215.8
| 管道防腐 环氧煤沥青 喷砂除锈 特加强防腐（外壁） 一底三布四油 | m² | 1244.2
| 外壁阴极保护 | 项 | 1
1.4 | 厂外补给水输送管道
| 焊接钢管安装 DN100 | m | 1
| 焊接钢管安装 DN200 | m | 1
| 焊接钢管安装 Φ630×7 | m | 700
| 焊接钢管安装 Φ820×9 | m | 1
| 管道防腐 环氧煤沥青 喷砂除锈 普通防腐（内壁） 一底一布三油 | m² | 1349
| 管道防腐 环氧煤沥青 喷砂除锈 普通防腐（外壁） 一底一布三油 | m² | 1392
合计

## 表5-2建筑工程分部分项工程量清单报价表
建筑工程分部分项工程量清单报价表
工程名称：宁波石化开发区岚山动力中心项目一期工程全厂安装工程施工 | [5 empty] | 金额单位：元
系统编号 | 项目名称及项目特征 | 单位 | 数量 | 单价 |  | 合价
|  |  |  | 施工 | 其中工资 | 施工 | 其中工资
一 | 主辅生产工程
(一) | 热力系统
1 | 主厂房本体及设备基础
1.1 | 主厂房本体
1.1.1 | 基础结构
| 全厂二次灌浆 | 项 | 1
1.1.2 | 框架结构
| 全厂钢轨（不含煤场） | t | 98.2
1.1.3 | 煤斗
| 主厂房钢结构 钢煤斗 | t | 310
| 钢结构其他项目 刷加强防腐漆 | t | 310
| 输煤构筑物 不锈钢内衬 | t | 4.6
1.1.14 | 给排水
| 主厂房给排水 200MW级机组及以下 | m³ | 225970
1.3 | 锅炉电梯井
| 主厂房钢结构 钢柱 | t | 88
| 主厂房钢结构 钢梁 | t | 99
| 钢结构其他项目 刷加强防腐漆 | t | 187
1.8 | 燃气锅炉配电间
| 生产建筑（单层）给排水 | m³ | 2880
1.9 | 煤气两用炉配电间
| 生产建筑（单层）给排水 | m³ | 4608
2 | 除尘排烟系统
2.9 | 除尘配电间
| 生产建筑（单层）给排水 | m³ | 2880
(二) | 燃料供应系统
1 | 燃煤系统
1.2 | T2转运站
1.2.2 | 给排水
| 转运站 给排水 | m³ | 8910
1.3 | T3转运站
1.3.2 | 给排水
| 转运站 给排水 | m³ | 1950
1.4 | 汽车卸煤沟
| 转运站 给排水 | m³ | 13824
1.5 | C4B栈桥
| 输煤栈桥 给排水 | m | 30
1.6 | C4A+C3栈桥
| 输煤栈桥 给排水 | m | 30
1.7 | C2栈桥地上段
| 输煤栈桥 给排水 | m | 35
1.8 | C2栈桥地下段
| 输煤栈桥 给排水 | m | 68
1.9 | C5栈桥T2-T3段
| 输煤栈桥 给排水 | m | 50
1.10 | C5栈桥T3-#1除铁间段
| 输煤栈桥 给排水 | m | 55
1.11 | C5栈桥地上段
| 输煤栈桥 给排水 | m | 63
1.12 | C6栈桥钢结构段
| 输煤栈桥 给排水 | m | 160
1.13 | 煤场
| 煤场 给排水 | m³ | 351405
1.16 | 入炉煤取样间
| 转运站 给排水 | m³ | 840
1.17 | #1除铁间
| 生产建筑（多层）给排水 | m³ | 490
1.18 | #2除铁间
| 生产建筑（多层）给排水 | m³ | 1100
1.19 | 碎煤机室
| 生产建筑（多层）给排水 | m³ | 5167.5
1.20 | 汽车衡控制室
1.20.2 | 给排水
| 生活建筑（单层）给排水 | m² | 211.68
1.22 | 汽车采样间
| 生产建筑（多层）给排水 | m³ | 351
1.23 | 输煤配电间
| 生产建筑（单层）给排水 | m³ | 2880
1.24 | 煤泥沉淀池
| 生产建筑（多层）给排水 | m³ | 8400
(三) | 除灰系统
3 | 除灰系统（气力除灰）
3.2.2 | 给排水
| 灰库 给排水 | m³ | 8490.56
3.3 | 空压机房
3.3.2 | 给排水
| 生产建筑（多层）给排水 | m³ | 3136
(四) | 水处理系统
2 | 化水车间及实验楼
| 化学水处理室 给排水 | m³ | 28516.8
(五) | 供水系统
2 | 凝汽器冷却系统（二次循环水冷却）
2.10 | 循环水管道建筑
| 机械施工土方 其他建筑物与构筑物 | m³ | 17000
| 地基处理 回填砂 | m³ | 1000
| 地基处理 换填碎石 | m³ | 1500
| 钢筋混凝土底板 | m³ | 700
| 普通钢筋 | t | 92.122
2.12 | 工业水管管道建筑(含事故油管)
| 机械施工土方 其他建筑物与构筑物 | m³ | 60000
| 地基处理 回填砂（中粗砂垫层） | m³ | 2500
| 地基处理 换填碎石（石渣垫层） | m³ | 2000
| 浇制钢筋混凝土沟道 加药管沟 | m³ | 42
(六) | 电气系统
1 | 变配电系统建筑
1.1 | 汽机房A排外构筑物
1.1.7 | 220kV电抗器及220kV GIL基础
| 机械施工土方 其他建筑物与构筑物 | m³ | 600
| 施工降水 坑槽明排水 | 套·天 | 30
| 独立基础 钢筋混凝土基础 | m³ | 105
| 基础防腐 | m² | 210
| 其他建筑钢筋混凝土结构 基础梁 | m³ | 20
| 普通钢筋 | t | 14.1
1.3 | GIS楼
| GIS楼 给排水 | m³ | 3600
2 | 控制系统建筑
2.2 | 网控楼
| 户内GIS配电装置室 给排水 | m³ | 2880
(八) | 脱硫系统
1 | 氧化风机房
| 生产建筑（单层）给排水 | m³ | 1512
2 | 脱硫综合楼
| 生产综合楼 给排水 | m² | 2708
8 | 循泵房
| 生产建筑（单层）给排水 | m³ | 3600
(十) | 附属生产工程
1 | 辅助生产工程
1.5 | 综合水泵房
1.5.2 | 给排水
| 生产建筑（单层）给排水 | m³ | 9786.25
2 | 附属生产建筑
2.5 | 警卫传达室
2.5.3 | 采暖、通风、空调
| 生活建筑（单层）给排水 | m² | 65
2.7 | 雨水泵站
2.7.2 | 给排水
| 生产建筑（多层）给排水 | m³ | 4095
2.8 | 物资仓库
| 生产建筑（单层）给排水 | m³ | 4040
2.9 | 特种材料库
| 生产建筑（单层）给排水 | m³ | 2538
2.10 | 固废库
| 生产建筑（单层）给排水 | m³ | 4040
2.11 | 危废库
| 生产建筑（单层）给排水 | m³ | 3222
4 | 消防系统
4.3 | 厂区消防管路
| 室外消防水管道 | t | 503.103
| 地基处理 换填碎石（石渣垫层） | m³ | 1000
4.7 | 特殊消防
| 主厂房消防 300MW级机组及以下 | 套 | 1
| 输煤系统消防 300MW级机组及以下 | 套 | 1
| 燃油系统消防 300MW级机组及以下 | 套 | 1
| 变压器系统消防 300MW级机组及以下 | 套 | 1
| 煤斗低压二氧化碳 消防 | t | 10
4.8 | 火灾报警
| 火灾报警 | 项 | 1
5 | 厂区性建筑
5.6 | 生活水系统
5.6.1 | 水表井
| 砌体井、池 容积V≤10m³ | m³ | 3.311
5.6.2 | 生活给水管道
| 地基处理 换填碎石（石渣垫层） | m³ | 200
| 碎石垫层 | m³ | 100
| 混凝土支墩 | m³ | 100
| 道路与地坪 混凝土路面 | m³ | 50
| 室外给水钢管道（含300米给水PE管 DN100 PN1.0） | t | 60.214
5.9 | 厂区雨污水管道
| 地基处理 换填碎石（石渣垫层） | m³ | 283.5979
| 厂内雨水排水管道钢管 | m | 400
二 | 与厂址有关的单项工程
(四) | 补给水工程
1 | 补给水系统
1.6 | 厂内补给水管路建筑
| 机械施工土方 其他建筑物与构筑物 | m³ | 5500
| 地基处理 回填砂（中粗砂垫层） | m³ | 500
| 地基处理 换填碎石（石渣垫层） | m³ | 600
合计

## 表6-1-安装设备购置费报价表
安装设备购置费报价表
工程名称：宁波石化开发区岚山动力中心项目一期工程全厂安装工程施工 |  |  |  |  | 金额单位：元
系统编号 | 项目特征（系统和材料名称） | 单位 | 数量 | 单价 | 合价
一 | 主辅生产工程
(一) | 热力系统
1 | 锅炉机组
1.6 | 锅炉其他辅机
| 双曲线清堵一体化煤斗 | 套 | 10
2 | 汽轮发电机组
2.4 | 除氧给水装置
| 回水储水箱 容积：500m3 | 台 | 1
(二) | 燃料供应系统
2 | 燃油系统
2.1 | 设备
| 燃油泵 30 m3/h 4.5MPa 含滤网 | 套 | 1
(四) | 化学水处理系统
2 | 锅炉补充水处理系统
2.1 | 设备
| 除盐水箱 V有效=10000m3，?5280，钢制聚脲防腐，浮顶（含制作安装费） | 台 | 2
| 超滤产水箱2个1000m³，反渗透浓水箱2个100m³，预脱盐水箱2个800m³，钢制聚脲防腐，浮顶 （含制作安装费） | 项 | 1
(五) | 供水系统
2 | 凝汽器冷却系统（二次循环水冷却）
2.1 | 循环水泵房
2.1.1 | 设备
| 平板滤网含导槽：2 x 2m 1T/套 | 套 | 4
| 钢闸门 2 x 2m | 套 | 2
(六) | 电气系统
4 | 主控及直流系统
4.3 | 输煤集中控制
| 输煤工业电视 80点 | 套 | 1
5 | 厂用电系统
5.6 | 设备及构筑物照明
5.6.5 | 厂区道路广场照明
| 室内照明箱 | 台 | 40
| 光控照明电源箱 | 台 | 10
| 疏散照明箱 | 台 | 20
| 疏散照明控制器、主机屏 | 套 | 1
6 | 电缆及接地
6.5 | 全厂接地
6.5.2 | 阴极保护
| 阴极保护(含安装及材料费） | 套 | 1
7 | 厂内通信系统
7.1 | 行政与调度通信系统
| 分线盒、出线盒 | 套 | 270
(七) | 热工控制系统
1 | 系统控制
1.5 | 全厂闭路电视
| 机组闭路电视监视系统 | 套 | 1
1.9 | 管理信息系统
| 生产MIS：应用软件及配套硬件 综合布线（线缆采购及线缆安装费） | 项 | 1
1.11 | 门禁及安防监控系统
| 门禁及安防监控系统 含安装费 | 套 | 1
2 | 机组控制
2.2 | 现场仪表及执行机构
| 电动执行机构 | 只 | 110
| 气动执行机构 | 只 | 30
(八) | 脱硫系统
1 | 工艺系统
1.2 | SO2吸收系统
| 浆液循环泵入口滤网 DN800,1.4529 | 台 | 10
| 石膏排出泵入口滤网 DN150,1.4529 | 台 | 4
2 | 电气系统（燃煤锅炉部分）
2.3 | 脱硫本体及区域照明
| 户外光控照明箱 | 只 | 2
| 三防灯 | 套 | 240
(九) | 脱硝系统
2 | 电气系统（燃煤锅炉部分）
2.1 | 厂用电系统
| 三防灯 | 套 | 30
(十) | 附属生产工程
5 | 雨水泵房
| 闸门(含闸门槽) HZ-?1200 | 套 | 1
| 闸门(含闸门槽) HZ-1000x1000 | 套 | 2
| 手电动启闭机(户外型) LQC-2T N=2.2kW螺杆T50x8，H=4800mm | 套 | 1
| 手电动启闭机(户外型) LQD-3.0T N=2.2kW螺杆T60x8，H=5870mm | 套 | 2
| 拦污栅 2.3X3m (含拦污栅导槽160x80x7200 ) | 套 | 5
| 格栅 700x1300mm | 套 | 9
合计

## 表6-2-建筑设备购置费报价表
建筑设备购置费报价表
工程名称：宁波石化开发区岚山动力中心项目一期工程全厂安装工程施工 |  |  |  |  | 金额单位：元
系统编号 | 系统和设备名称 | 单位 | 数量 | 单价 | 合价
一 | 主辅生产工程
(二) | 燃料供应系统
1 | 燃煤系统
1.13 | 煤场
| 消防炮 | 个 | 20
(十) | 附属生产工程
4 | 消防系统
4.7 | 特殊消防
| 特殊消防设备费 | 项 | 1
| 移动消防 | 项 | 1
合计

## 表6-3-装置性材料费报价表
装置性材料费报价表
工程名称：宁波石化开发区岚山动力中心项目一期工程全厂安装工程施工 |  |  |  | 金额单位：元
项目编码 | 系统和材料名称 | 单位 | 工程量 | 单价 | 合价
安装工程
一 | 主辅生产工程
(一) | 热力系统
1 | 锅炉机组
1.5 | 烟风煤管道
1.5.1 | 冷风道
| 300MW冷风道 | t | 360
1.5.2 | 热风道
| 300MW热风道 | t | 500
1.5.3 | 烟道
| 300MW烟道 | t | 800
1.5.5 | 煤粉管道
| 300MW制粉管道 | t | 280
1.5.6 | 送粉管道
| 300MW送粉管道 | t | 200
1.6 | 锅炉其他辅机
| 起吊设施轨道（含安装费） | t | 100
| 辅机安装材料（含安装费） | t | 20
| 平台扶梯 | t | 100
3 | 热力系统汽水管道
3.1 | 主蒸汽、再热蒸汽及主给水管道
3.1.1 | 主蒸汽管道
| 125MW主蒸汽管道 | t | 325
3.3 | 中、低压汽水管道
3.3.4 | 中、低压水管道
| 125MW中、低压给水管道 | t | 1547
| 600MW中、低压给水管道 12Cr1MoVG | t | 35
| 不锈钢 | t | 420
3.3.11 | 锅炉蒸汽吹洗管道
| 300MW临时吹管管道 | t | 25
3.4 | 主厂房内油管道及其他管道
3.4.4 | 其他管道
| 不锈钢 | t | 45
4 | 热（冷）网系统设备及管道
4.2 | 热网（冷）管道
4.2.2 | 厂区热（冷）网管道
| 厂区热网管道 | t | 441
| 热网管道 12Cr1MoVG | t | 183
4.2.3 | 厂外热网管道
| 厂区热网管道 | t | 628
| 热网管道 12Cr1MoVG | t | 198
| 高压蒸汽至炼化#2地块热网管道 12Cr1MoVG | t | 84
5 | 热力系统保温及油漆
5.1 | 锅炉炉墙砌筑
| 保温制品 岩棉制品 | m³ | 2000
| 保温制品 硅酸铝耐火纤维制品 | m³ | 950
5.2 | 锅炉本体保温
| 保温制品 岩棉制品 | m³ | 2000
| 保温制品 硅酸铝耐火纤维制品 | m³ | 2200
| 彩钢板 | m² | 3000
5.3 | 除尘器保温
| 保温制品 岩棉制品 | m³ | 1600
5.6 | 管道保温
| 保温制品 岩棉制品 | m³ | 3700
| 保温制品 硅酸铝耐火纤维制品 | m³ | 70
| 彩钢板 | m² | 22000
| 保温制品 岩棉制品 | m³ | 1000
| 保温制品 气凝胶 | m³ | 2500
| 保温制品 硅酸铝耐火纤维制品 | m³ | 24500
| 铝合金板 | m² | 170600
| 保温制品 硅酸铝耐火纤维制品 | m³ | 500
| 铝合金板 | m² | 3400
(二) | 燃料供应系统
1 | 输煤系统
1.3 | 皮带机上煤系统
| 检修平台 | t | 100
1.5 | 水力清扫系统
| 输煤冲洗水管道 | t | 100
2 | 燃油系统
2.2 | 管道
2.2.3 | 厂区燃油管道
| 厂区燃油管道 | t | 60
2.2.4 | 锅炉房燃油管道
| 锅炉房燃油管道 | t | 160
3 | 天然气系统
3.2 | 燃气管道
| 厂区天然气管道 | t | 100
(三) | 除灰系统
1 | 厂内除渣系统(干除渣)
1.2 | 管道
| 灰渣泵房管道 含耐磨管件 | t | 6
(四) | 化学水处理系统
1 | 预处理系统
1.2 | 管道
| 反渗透处理系统管道 | t | 5
2 | 锅炉补充水处理系统
2.2 | 管道
| 除盐系统管道 不锈钢和衬塑钢管,不锈钢比例约7% | t | 5
4 | 循环水处理系统
4.1 | 加药系统
4.1.2 | 管道
| 循环水加药系统管道（加酸、加氯） | t | 1
5 | 给水炉水校正处理
5.2 | 给水加药处理系统
5.2.2 | 管道
| 化学加药系统管道（给水联胺、给水加氨、加氧、加磷、炉内水处理） | t | 10
6 | 汽水取样系统
6.2 | 管道
| 汽水取样管道 不锈钢 | t | 16
7 | 厂区管道
| 除盐水厂区衬胶管道 | t | 30
| 厂区非衬胶管道（不锈钢） | t | 50
| 钢丝网骨架聚乙烯管PSP DN200 | m | 1000
| 耐腐蚀工程塑料管UPVC DN50 | m | 100
(五) | 供水系统
2 | 凝汽器冷却系统（二次循环水冷却）
2.1 | 循环水泵房
2.1.2 | 管道
| 125MW循环水泵房管道 | t | 60
2.3 | 循环水管道
| 循环水管道 | t | 314.3
2.4 | 厂区工业水管道
| 厂区中低压管道 | t | 337.28
| 厂区非衬胶管道（不锈钢） | t | 36.9
| 球墨铸铁管 | t | 24
6 | 保温油漆
| 保温制品 岩棉制品 | m³ | 200
| 保温层金属护壳 | m2 | 1400
(六) | 电气系统
1 | 发电机电气与引出线
1.1 | 发电机电气与出线间
| 槽形铝母线 | 吨 | 5.725
| 电站电瓷 高压户内外胶装支柱绝缘子 ZD-20F | 只 | 100
3 | 配电装置
3.5 | 110KV屋外配电装置
| 钢芯铝绞线 LGJ 400/35 | t | 4.5
| 线路电瓷 防污绝缘子 XWP-7 | 只 | 576
3.6 | 镇海动力中心220kV及以上配电装置改造
| 钢芯铝绞线 LGJ 800/55 | t | 1.614
5 | 厂用电系统
5.6 | 设备及构筑物照明
5.6.1 | 设备本体照明
| 绝缘电线 | 米 | 110000
| 电缆保护管 | t | 96.8
5.6.5 | 厂区道路广场照明
| 路灯 | 套 | 200
| 煤系统三防灯 | 套 | 100
| 阻燃铜芯聚氯乙烯绝缘及护套电力电缆 ZR-VV 1kV 三芯 10 | km | 10
6 | 电缆及接地
6.1 | 电缆
6.1.1 | 电力电缆
| 电力电缆 6kV 以下 | km | 380
6.1.2 | 控制电缆
| 计算机电缆 | km | 90
| 电气控制电缆 | km | 560
6.2 | 桥架、支架
| 电缆桥架 铝合金 | t | 250
| 电缆桥架 铝合金 电缆桥架支吊架、沟架 | t | 150
| 电缆支架(含镀锌费) | t | 150
6.3 | 电缆保护管
| 电缆保护管 | t | 150
| 金属软管 DN50 | m | 15000
6.4 | 电缆防火
| 电缆防火材料 阻火堵料 | t | 120
| 电缆防火材料 防火涂料 | t | 6
| 电缆防火材料 防火隔板 | m2 | 5000
| 电缆防火材料 阻火包 | t | 140
| 阻燃槽盒 | 米 | 1500
6.5 | 全厂接地
6.5.1 | 接地
| 全厂接地 镀锌 | t | 286.84
| 全厂接地 铜绞线 | t | 4
7 | 厂内通信系统
7.1 | 行政与调度通信系统
| 通信电缆 | km | 40
| 以太网线 综合 | m | 9000
| 电缆保护管 | t | 12.2
7.3 | 系统通信
| 管道光缆 24芯GYFTZY | km | 1
| 电缆保护管 护套管 C-PVCΦ50 | m | 1000
| 尾纤 双头 | m | 100
| 同轴射频电缆 SYV 75-2-3 | km | 0.12
| 以太网线 综合 | m | 30
| 电力电缆 6kV 以下 | km | 0.3
| 通信电缆 | km | 0.1
(七) | 热工控制系统
4 | 电缆及辅助设施
4.1 | 电缆
| 热控电缆 | km | 460
| 计算机电缆 | km | 460
| 热控补偿导线 | km | 100
| 耐高温电缆 | km | 32
| 伴热电缆 | km | 26
| 电力电缆6kV以下 | km | 6
4.2 | 桥架、支架
| 电缆桥架 铝合金 | t | 106
4.3 | 电缆保护管
| 电缆保护管 | t | 471.9
4.5 | 其他材料
| 紫铜、合金钢及不锈钢管道 | t | 79.5
| 金属软管 | KM | 18
| 多股软导线 | KM | 18
| 冷凝器 | 只 | 12
| 平衡容器 | 只 | 12
| 槽钢,扁钢 | 吨 | 120
| 镀锌角钢 | 吨 | 60
| 镀锌钢板 甲沸 δ=1.0～2.0 | t | 12
| 仪表管件管接头 | 只 | 2400
| 不锈钢阀门 | 只 | 2600
| 进口工艺阀门 温度>605℃，压力>29.4MPa | 只 | 300
| 进口仪表阀门 | 只 | 1300
(八) | 脱硫系统
1 | 工艺系统
1.1 | 烟气系统
| 300MW烟道 | t | 400
| 原烟道补偿器 防腐型 8000X3200mm | 只 | 4
| 原烟道补偿器 防腐型Φ4200mm | 只 | 4
| 净烟道补偿器 防腐型4000X6000mm | 只 | 2
| 净烟道补偿器 防腐型 Φ5600mm | 只 | 2
| 事故喷淋内件 2205 | t | 4
| 事故喷淋区贴衬 2205 | t | 4
| 平台扶梯 | t | 40
1.8 | 管道附件、平台
| 除盐水厂区衬胶管道 | t | 166
| 不锈钢 | t | 14
| 厂区非衬胶管道（碳钢） | t | 40
| 平台扶梯 | t | 40
1.9 | 阀门
| 除盐水厂区衬胶管道 | t | 115
1.10 | 防腐
| 防腐衬胶（单层） | m² | 3300
| 防腐衬胶（双层） | m² | 3200
| 防腐衬胶（单层） | m² | 1200
| 防腐衬胶（双层） | m² | 150
| 防腐衬鳞 | m² | 720
| 烟道防腐衬鳞 | m² | 2800
1.11 | 保温油漆
| 保温制品 岩棉制品 | m³ | 580
| 彩钢板 | m² | 5800
| 保温固定件 | t | 6
2 | 电气系统（燃煤锅炉部分）
2.2 | 厂用电系统设备
| 通信电缆 | km | 0.5
| 电话线 | m | 1200
| 电缆保护管 | t | 2.46
| 消防电缆 | km | 6
| 感温电缆 | m | 1200
| 电缆保护管 | t | 7.872
2.3 | 脱硫本体及区域照明
| 电气控制电缆 | km | 4.8
| 照明电线 | m | 3000
| 电缆保护管 | t | 11.808
2.4 | 电缆
2.4.1 | 电力电缆
| 电力电缆 6kV 以下 | km | 41
2.4.2 | 控制电缆
| 电气控制电缆 | km | 25
| 计算机电缆 | km | 9
2.4.3 | 桥架、支架
| 电缆桥架 铝合金 | t | 22
| 电缆支架(包含材料费、镀锌费) | t | 25.6
2.4.4 | 电缆保护管
| 金属软管 | m | 1400
| 电缆保护管 | t | 18
2.4.5 | 电缆防火
| 电缆防火材料 阻火堵料 | t | 11
2.5 | 接地及其他
| 安全滑线 | m | 120
| 垂直接地极 | 根 | 85
| 全厂接地 镀锌 | t | 15
| 全厂接地 铜绞线 | t | 0.6
4 | 热工控制系统（燃煤锅炉部分）
4.2 | 热控电缆
| 热控电缆 | km | 46
| 计算机电缆 | km | 102.5
| 电缆桥架 | t | 6
| 电缆支架(包含材料费、镀锌费) | t | 2.5
| 不锈钢阀门 | 个 | 45
| 电缆保护管 | t | 4.8
| 金属软管 | m | 400
| 不锈钢 | t | 0.3
| 取样短管 | 套 | 25
| 防堵取样装置 | 套 | 8
(九) | 脱硝系统
1 | 煤炉脱硝系统
1.1 | 工艺系统
1.1.1 | SCR系统
| 300MW烟道 | t | 480
| 非金属膨胀节，高温型2300×12000×400mm | 个 | 12
| 非金属膨胀节，高温型3500×8500×400mm | 个 | 8
| 风管补偿器 | 个 | 12
| 保温制品 硅酸铝耐火纤维制品 | m³ | 780
| 保温制品 岩棉制品 | m³ | 380
| δ=0.75mm压形彩钢板 | m² | 6400
| 保温固定件 | t | 7
| 厂区非衬胶管道（碳钢） | t | 30
| 不锈钢 | t | 10
1.1.2 | 氨供应系统
| 保温制品 岩棉制品 | m³ | 100
| δ=0.75mm压形彩钢板 | m² | 1100
| 保温固定件 | t | 4
| 厂区非衬胶管道（碳钢） | t | 30
| 不锈钢 | t | 20
| 支吊架材料 | t | 10
1.1.3 | 阀门
| 厂区非衬胶管道（碳钢） | t | 40
2 | 燃气炉脱硝系统
2.1 | 工艺系统
2.1.1 | SCR系统
| 厂区非衬胶管道（碳钢） | t | 14
| 不锈钢 | t | 6
2.1.2 | 氨供应系统
| 保温制品 岩棉制品 | m³ | 50
| δ=0.75mm压形彩钢板 | m² | 500
| 保温固定件 | t | 5
| 厂区非衬胶管道（碳钢） | t | 15
| 不锈钢 | t | 10
| 支吊架材料 | t | 5
2.1.3 | 阀门
| 不锈钢 | t | 7
1 | 电气系统（燃煤锅炉部分）
1.1 | 厂用电系统
| 照明电线 | m | 400
| 电气控制电缆 | km | 0.6
| 电缆保护管 | t | 1.962
| 通信电缆 | km | 0.5
| 电话线 | m | 300
| 电缆保护管 | t | 0.738
| 消防电缆 | km | 0.5
| 电缆保护管 | t | 0.492
1.2 | 电缆
1.2.1 | 电力电缆
| 电力电缆 6kV 以下 | km | 3.7
1.2.2 | 控制电缆
| 电气控制电缆 | km | 1.8
| 计算机电缆 | km | 0.8
1.2.3 | 桥架、支架
| 电缆桥架 铝合金 | t | 0.7
| 电缆支架(包含材料费、镀锌费) | t | 1.4
1.2.4 | 电缆保护管
| 金属软管 | m | 150
| 电缆保护管 | t | 2.4
1.2.5 | 电缆防火
| 电缆防火材料 阻火堵料 | t | 1.4
1.3 | 接地及其他
| 垂直接地极 | 根 | 15
| 全厂接地 镀锌 | t | 2.983
3 | 热工控制系统（燃煤锅炉部分）
3.1 | 氨水储存供应系统
| 热控电缆 | km | 2
| 计算机电缆 | km | 1.3
| 接地电缆 | km | 0.1
| 电缆保护管 | t | 0.589
| 金属软管 | m | 50
| 电缆支架(包含材料费、镀锌费) | t | 0.8
| 不锈钢 | t | 0.05
3.2 | SCR区域脱硝热工控制
| 热控电缆 | km | 33
| 计算机电缆 | km | 38
| 热控补偿电缆 | km | 6
| 接地电缆 | km | 0.09
| 不锈钢管道 | m | 1000
| 电缆保护管 | t | 2.617
| 金属软管 | m | 300
| 电缆桥架 | t | 10
| 电缆支架(包含材料费、镀锌费) | t | 2
| 不锈钢 | t | 0.2
| 仪表阀 | 个 | 200
| 测点及性能测试口 | 套 | 200
4 | 热工控制系统（燃气锅炉部分）
4.1 | 脱硝热工控制
| 热控电缆 | km | 13
| 计算机电缆 | km | 15
| 热控补偿电缆 | km | 3
| 接地电缆 | km | 0.15
| 仪表阀 | 个 | 30
| 不锈钢管道 | m | 300
| 电缆保护管 | t | 1.308
| 金属软管 | m | 180
| 取样短管 | 套 | 200
| 电缆桥架 | t | 8
| 电缆支架(包含材料费、镀锌费) | t | 2
| 不锈钢 | t | 0.1
(十) | 附属生产工程
1 | 辅助生产工程
1.1 | 空压机站
1.1.2 | 管道
| 压缩空气管道、阀门、管件 | t | 20
1.6 | 综合水泵房
1.6.2 | 管道
| 综合水泵房管道 | t | 55
3 | 环境保护与监测装置
3.1 | 机组排水槽
| 综合水泵房管道 | t | 1
3.3 | 废水处理系统
| 除盐水厂区衬胶管道 | t | 8
3.6 | 含油污水处理
| 综合水泵房管道 | t | 1
3.7 | 含煤废水处理
| 综合水泵房管道 | t | 2
5 | 雨水泵房
| 综合水泵房管道 | t | 20
二 | 与厂址有关的单项工程
(三) | 水质净化工程
1 | 水质净化系统
1.1 | 净化站内机械设备
1.1.2 | 管道
| 净化水站管道 | t | 106.918
| 厂区非衬胶管道（不锈钢） | t | 18.515
1.1.3 | 保温油漆
| 阴极保护 | 项 | 1
(四) | 补给水工程
1 | 补给水系统
1.3 | 厂区补给水输送管道
| 厂区补水管道 | t | 83.688
1.4 | 厂外补给水输送管道
| 厂区非衬胶管道（不锈钢） | t | 0.002
| 厂外补水管道 | t | 77.5467
合计

## 表7其他项目费用报价表
其他项目费用报价表
工程名称：宁波石化开发区岚山动力中心项目一期工程全厂安装工程施工 | [5 empty] | 金额单位：元
序号 | 项目名称 | 项目特征 | 单位 | 数量 | 单价 | 小计 | 备注
1 | 机组性能试验测点设备和装置、仪表安装 | 机组性能试验测点设备和装置、仪表安装（含机组性能试验测点相关材料采购，含性能试验的仪表阀、仪表管、球阀、短管、闷盖等材料） | 项 | 1 |  |  | 费用包干
2 | 全厂设备、甲供材料代保管 | 全厂设备、甲供材料代保管（所有设备和材料的卸、运、仓储、发放、二次搬运等）、配合设备催交工作，包括设备和材料的包装材料收集和管理（含厂内设备运输的道路临时加固、拓宽、平整措施等）；物资保管仓库的建造、拆除和维护等工作；设备堆场建造、维护等工作。另投标人自行考虑施工期间危险品仓储 | 项 | 1 |  |  | 费用包干
3 | 特种设备取证，环保、消防等验收配合 | 特种设备（锅炉、压力容器、压力管道、电梯、升降机、起重设备等）、全厂消防验收、竣工环保验收等，检测、取证及验收配合工作（含脚手架搭设、配合人工等） | 项 | 1 |  |  | 费用包干
4 | 全厂施工用电、施工用水的运行和维护 | 全厂施工用电的运行和维护(含箱式变低压出线电表和互感器等材料采购及安装、防火封堵、围栏、安全标识牌、电缆路线标识牌、运行维护、抢修、接电、停送电、定期抄表、与供电局的配合及施工用电投运后发生的调试等)；临时施工用水（含临时消防水管增压泵的采购和安装）、临时生活水的运行和维护（、日常检修、定期抄表、抢修、接引运行） | 项 | 1 |  |  | 费用包干
5 | 全厂防雨罩 | 全厂防雨罩（含室外仪器仪表和执行机构、室外电动机器等防雨罩，材质：1mm厚304不锈钢） | 项 | 1 |  |  | 费用包干
6 | 设备及系统消缺（非安装缺陷） | 设备及系统消缺（非安装缺陷） | 项 | 1 |  |  | 暂列费用，按实结算
7 | 现场实际操作和检修需要的额外平台扶梯 | 现场实际操作和检修需要增加的平台扶梯采购、制作、安装 | 项 | 1 |  |  | 暂列费用，按实结算
8 | 进口焊条 | 进口焊条增加费 | 项 | 1 |  |  | 费用包干
9 | 标识标牌 | 全厂临时标识、标牌，全厂永久标识标牌的采购和安装。标识、标牌包括安全标识、管道色环及介质流向标识、设备命铭牌（含阀门标牌）、仪表（含阀门标牌）等。 | 项 | 1 |  |  | 暂列费用、按实结算
10 | 倒送电线路保护校核的负荷 | 倒送电线路保护、校核的负荷（电阻器或电容器，包括电缆）的租赁、运输、安装、拆卸等 | 项 | 1 |  |  | 暂列费用、按实结算
11 | 预埋套管或预留孔洞的封堵 | 全厂电气、仪控预埋套管及消防管道的预埋套管的采购、制作及安装；本标段所涉所有穿越墙体、楼板、水池、沟道的管道与预埋套管或者预留孔洞之间的封堵属于本标段；穿墙、楼板的管道的彩钢板护套由投标人制作并安装；全厂电缆桥架竖井、封闭母线与预留孔洞之间的封堵属于本标段。 | 项 | 1 |  |  | 费用包干
12 | 大件运输措施费 | 红线外大件运输措施费 | 项 | 1 |  |  | 暂列费用、按实结算
13 | 主干道、公共厕所保洁 | 现场公共厕所日常保洁（含化粪池定期清污）、管理和维护；主干道日常保洁、洒水，配备高压冲洗设备；临时办公楼、土建试验室的垃圾清运、维修；调试期间的主集控室，输煤控制室等建筑移交业主前的保洁。 | 项 | 1 |  |  | 费用包干
14 | 焊口检验增加费 | 焊口检验增加费（含酸洗和冲管后的扩大检验费、受热面焊口100%射线检测+20%超声检测） | 项 | 1 |  |  | 费用包干
15 | 玻璃钢阀门套 | 玻璃钢阀门套 | 项 | 1 |  |  | 暂列费用，按实结算
16 | 价格调整项目 | 材料、人工价格调整增加费用等项目 | 项 | 1 |  |  | 暂列费用，按实结算
合计

## 表8 暂估项目费用表 (hidden)
暂估项目费用表
#REF! | [5 empty] | 金额单位：元
序号 | 项目名称 | 项目特征 | 单位 | 数量 | 单价 | 小计 | 备注
1
2
3
4
合计 | [5 empty] | 0

## 表8 主要工日价格表
主要工日价格表
工程名称：宁波石化开发区岚山动力中心项目一期工程全厂安装工程施工
序号 | 工种 | 单位 | 数量 | 单价（元） | 合价（元） | 备注
1
2
3
4
5
6
7
8
9
10
11
12
13
14
15
16
17
18
19
20
21
22
23
24
25
26

## 表9 主要材料价格表
主要材料价格表
工程名称：宁波石化开发区岚山动力中心项目一期工程全厂安装工程施工 |  |  |  |  | 金额单位：元
序号 | 材料名称、规格型号、品牌 | 单位 | 数量 | 单价 | 合价
1
2
3
4
5
6
7
8
9
10
11
12
13
14
15
16
17
18
19
20
21
22
23
24
25
26
27

## 表10 主要机械台班价格表
主要机械台班价格表
工程名称：宁波石化开发区岚山动力中心项目一期工程全厂安装工程施工
序号 | 机械设备名称 | 单位 | 数量 | 单价（元） | 合价（元） | 备注
1
2
3
4
5
6
7
8
9
10
11
12
13
14
15
16
17
18
19
20
21
22
23
24
25

## 表11 投标人采购的设备和材料品牌承诺表
投标人采购的设备和材料品牌承诺表
工程名称：宁波石化开发区岚山动力中心项目一期工程全厂安装工程施工
序号 | 材料、设备名称 | 推荐品牌/厂家或相当于 | 投标人承诺的品牌 | 备注
1 | 蝶阀 | 华夏阀门、湖北高中压阀门、苏州高中压阀门、上海良工、浙江高中压阀门、厦门弗瑞特流体控制有限公司、中核苏阀
2 | 闸阀 | 华夏阀门、湖北高中压阀门、苏州高中压阀门、上海良工、浙江高中压阀门、南通电站辅机阀门有限公司、南通力沛、中核苏阀、吉泰阀门
3 | 各类仪表阀门 | 陕西艾沃克电气自动化设备有限公司、江苏海润新材料有限公司、重庆川仪自动化股份有限公司、盐城市业鑫阀门有限公司、江苏杰祥电气
4 | 快速接头 | AS-SCHNEIDER、FITOK、SWAGELOK、SAFELOK、Parke
5 | 调节阀 | 上海海吉仪表、华夏阀门、浙江三方控制阀、浙江永盛科技、西安秦申、南通电站辅机阀门有限公司、中核苏阀、南通力沛
6 | 调节阀定位器 | ABB，西门子、FISHER
7 | 截止阀 | 华夏阀门、湖北高中压阀门、苏州高中压阀门、上海良工、中核苏阀、浙江高中压阀门、南通电站辅机阀门有限公司、南通红星阀门、南通力沛、吉泰阀门
8 | 补偿器（橡胶膨胀节） | 巩义通泉、江苏方圆、江苏福盛机械、浙江海丰电力设备、江苏晨光
9 | 逆止阀 | 南通电站阀门、苏州高中压阀门、上海良工阀门、青岛电站、国工阀门、华夏阀门、湖北高中压阀门
10 | 安全阀 | 罗浮安全阀、中国永一、上海良工阀门、华夏阀门
11 | 燃油泵 | 四川胜达泵业/65AYP50×10多级单吸离心泵（与镇海煤机迁建项目一致）
12 | 电动启闭机、平板滤网、拦污栅、格栅、钢闸门 | 信阳大唐环保设备技术有限公司、无锡市华通环保设备有限公司、扬州市华星环保设备有限公司、无锡市太湖电力成套设备有限公司、河南开源环保工程设备有限公司、江苏华星电力环保设备有限公司
13 | 双曲线清堵一体化煤斗 | 安徽康迪纳电力科技有限公司
14 | 热控补偿电缆、耐高温电缆 | 安徽新亚特电缆、江苏上上电缆、无锡江南电缆、安徽华能电缆、江苏赛特电气
15 | 伴热电缆 | Raychem、Eltherm、CHROMALOX
16 | 进口开关型电动执行机构 | Rotork IQ系列、SIPOS FLASH STEP7专业型、EMG i-Matic DIM系列、LIMITORQUE MX、BECK
17 | 调节型电动执行机构 | ROTORK IQ(IQM) 、BECK、 LIMITORQUE MX、 EMG i-Matic DIM
18 | 国产开关型电动执行机构 | 温州瑞基R系列、上自仪十一厂ID系列、奥托克IK系列、南京科远、上海行力、扬州电力设备修造厂2SA9系列
19 | 气动执行机构 | TEC、CCI、FISHER、BEARY
20 | 球阀 | 华夏阀门、湖北高中压阀门、苏州高中压阀门、南通红星阀门、南通电站辅机阀门有限公司、南通力沛、吉泰阀门
21 | 管件（弯头、三通、大小头等） | 宁波连通设备制造、河北亚都管件、安徽远信管件
22 | 支吊架 | 镇江帝邦电力设备有限公司、江苏福泰电力设备、江苏慧通成套设备、江苏大力城电气有限公司、江苏杰祥电气
23 | 风门 | 无锡市华通电力设备、无锡市华东电力设备、无锡圣达电力设备、江苏普洛斯普机械、江苏苏能机械
24 | 煤粉取样装置 | 北京铭博、南京泽宜、南京康菲
25 | 保温材料 | 桐庐特种耐火材料、宜兴市中建集团、河北华能耐火保温材料、河北神州耐火保温材料、山东鲁阳节能材料、湖州长宜耐火材料、河北普莱斯德绝热材料
26 | 送粉管道耐磨弯头及附件 | 江苏星源电站冶金设备制造、江苏京成机械制造、南通高欣、靖江市双源冶金
27 | 衬塑钢管 | 浙江菲达通球环保管业、杭州美佳密封管件制品、常州腾达管业、江苏皓润环保科技、上海双浦橡胶防腐衬里、江苏海容热能环境工程
28 | 防火材料 | 浙江川科防保材料发展、喜利得（中国）有限公司、杭州晶索建材有限公司、嵊州电缆防火附件厂（长盛牌）、浙江丰度邦防火材料有限公司、四川天府防火材料有限公司（伏龙牌）、江苏海龙核科技股份有限公司（海龙牌）、绍兴天河
29 | P91/T91等材质管道用的焊材 | 日本住友、英国曼彻斯特、日本神钢、德国伯乐蒂森
30 | 其他材质管道（除P91/T91以外）用的焊材 | 上海电力、日本神钢
31 | 天然气管道 | 山东东宏管业、上海伊园实业、天津钢管集团、天津友发钢管
32 | 全厂电缆(电力电缆、控制电缆、通讯电缆、计算机电缆等） | 宁波球冠电缆股份、江苏上上电缆、远东电缆、无锡江南电缆、杭州电缆、浙江万马电缆、安徽华能电缆、青岛汉缆
33 | 110kV钢芯铝绞线 | 杭州电缆、江苏上上电缆、远东电缆
34 | 110kV绝缘子 | 湖南醴陵高强电瓷电器、湖南华联火炬电瓷电器、杭州抚瓷电气、苏州电瓷厂
35 | 电缆桥架（铝合金） | 天源华威、江苏大全、江苏海纬、华业钢构、江苏杰祥电气有限公司、江苏华太、江苏华强
36 | 照明灯具（包括锅炉本体、构筑物、道路照明等）、三防灯 | 深圳市光大照明科技、深圳市尚为照明、上海市森本照明、海洋王照明科技股份（深圳）（以上全部采用LED节能灯）
37 | 消防照明应急系统（含灯具） | 广东艺光、深圳尚为、深圳源本、珠海西默电气
38 | 油漆 | 佐顿、阿克苏、式玛、天津关西（钢结构防腐油漆）
39 | 阻燃型玻璃鳞片 | 佐顿、阿克苏、式玛、天津关西、武汉国漆（水箱内壁环氧漆酚）（其他油漆）
40 | 衬胶防腐 | 武汉博奇玉宇环保、安徽省防腐工程、江苏天星高空建安防腐工程
41 | 衬胶管道 | 杭州顺豪橡胶工程、靖江中环阿斯泰克防腐工程、湖北华宁防腐技术、安徽永翔防腐工程
42 | 衬胶阀门 | 杭州天之仪机电工程、上海一核阀门制造、浙江高中压阀门、上海阀门五厂、德尔阀门（天津）、华夏阀门
43 | 网络线 | 安康、康普、一舟（超五类屏蔽或六类及以上）
44 | 信息、通讯面板、信息模块 | 罗格朗、飞利浦、西门子、ABB（超五类屏蔽或六类及以上）
45 | 磁棒 | 宁波恒旭密封机电、扬中市润发电力辅机、杭州翱翔机电设备
46 | 门禁 | 海康威视（与镇海煤机迁建项目品牌一致）
47 | 安防监控+智能安防平台 | 海康威视（与镇海煤机迁建项目品牌一致）
48 | 工业闭路电视 | 海康威视（与镇海煤机迁建项目品牌一致）
49 | 轴承 | SKF、FAG、NSK、INA
50 | 弱电机柜 | 威图、梅勒、图腾
51 | 低压二氧化碳系统 | 西核卫士、陕西中安、威特龙、南消金枪鱼、北京美力马
52 | 七氟丙烷灭火系统 | 南京消防金枪鱼、上海金盾、广东胜捷、首安消防
53 | 火灾报警系统 | 保得威尔（与镇海煤机迁建项目品牌一致）
54 | 雨淋阀组、湿式报警阀组 | 泰科TYCO、可靠RASCO、威景VIKING、维特利
55 | 彩钢板 | 博思格、首钢、宝钢
56 | 型钢（综合管架） | 河钢、山钢、马钢、津西、萍钢、鞍钢、本钢、包钢
57 | 全厂闭路电视、安防门禁系统集成商 | 浙能数科、杭州普丰、浙江亿普、宁波文迅

## 表12安全文明施工费清单及计价表
表12安全文明施工费清单及计价表
工程名称：宁波石化开发区岚山动力中心项目一期工程全厂安装工程施工
序号 | 措施项目名称 | 单位 | 数量 | 单价（元） | 合价（元） | 备注
1
2
3
4
5
6
7
8
9
10
11
12
13
14
15
16
17
18
19
20
21
22
23
24
25

## 甲供材料 (hidden)
甲供装置性材料采购价格表
工程名称：浙能武威2×1000MW调峰火电机组工程全厂安装工程项目 | [5 empty] | 金额单位：元
项目编码 | 系统和材料名称 | 单位 | 工程量 | 单价 | 合价 | 备注
一 | 主辅生产工程
(一) | 热力系统
1 | 锅炉机组
1.1 | 锅炉本体
1.1.3 | 分部试验及试运
| 除盐水 | t
| 燃油 | t
1.5 | 烟风煤管道
1.5.2 | 热风道
| 1000MW热风道（锅炉厂供） | t
1.5.3 | 烟道
| 1000MW烟道（锅炉厂供） | t
1.5.4 | 送粉管道
| 1000MW送粉管道（锅炉厂供） | t
3 | 热力系统汽水管道
3.1 | 主蒸汽、再热及主给水管道
3.1.1 | 主蒸汽管道
| 1000MW主蒸汽管道 P92 | t
| 1000MW主蒸汽管道 （锅炉厂供） | t
3.1.2 | 高温热再热蒸汽管道
| 1000MW 再热热段管道 P92(一次) | t
| 1000MW 再热热段管道 P92(二次) | t
| 1000MW 再热热段管道 （锅炉厂供） | t
3.1.3 | 冷再热蒸汽管道
| 1000MW再热冷段管道 15CrMoG(一次) | t
| 1000MW再热冷段管道 A691 1-1/4Cr CL22(二次) | t
| 1000MW再热冷段管道 （锅炉厂供） | t
3.1.4 | 主给水管道
| 1000MW主给水管道 15NiCuMoNb5 | t
| 1000MW主给水管道 （锅炉厂供） | t
扣 | 乙供六大管道 | t
3.3 | 中、低压汽水管道
3.3.1 | 抽汽管道
| 1000MW汽机抽汽管道 | t
3.3.7 | 汽轮机本体轴封蒸汽及疏水系统
| 1000MW汽轮机本体轴封蒸汽及疏水系统 | t
3.3.9 | 主厂房循环水
| 电动蝶阀DN1000 | 只
| 电动蝶阀DN800 | 只
| 金属伸缩节:DN2800 | 只
| 汽机房金属伸缩节，DN1000 | 只
| 循环水电动蝶阀 DN2800 15T/只 | 只
| 橡胶补偿器 DN2800 5T/只 | 只
补： | 进口阀门 | 项
3.4 | 主厂房内油管道及其他管道
3.4.5 | 1000MW汽轮发电机组油、氮气、二氧化碳、外部冷却水系统管道 | t
5 | 热力系统保温及油漆
5.1 | 锅炉炉墙砌筑
| 轻质耐热保温浇注料（锅炉厂供） | m³
| 高强度耐火浇注料（锅炉厂供） | m³
| 耐磨耐火可塑料（锅炉厂供） | m³
| 高温抹面涂料（锅炉厂供） | t
5.2 | 锅炉本体保温
| 保温层金属护壳 | m2
5.3 | 除尘器保温
| 保温层金属护壳 | m3
5.6 | 汽轮发电机组设备保温
| 微孔硅酸钙制品(汽机厂家供) | m³
| 镀锌钢板 | m²
（三） | 除灰系统
2 | 除灰系统（气力除灰）
2.1 | 除灰输送系统
2.1.1 | 设备
| 平台扶梯 | t
2.1.2 | 管道
| 气力除灰系统管道 | t
（四） | 化学水处理系统
3 | 凝结水精处理系统
3.2 | 管道
| 凝结水精处理管道（不锈钢管道及管件重量比例约70%） | t
9 | 海水淡化系统(反渗透)
9.3 | 反渗透系统
9.3.2 | 管道
| 反渗透处理系统管道 | t
(五) | 供水系统
1.1 | 循环水泵房
1.1.1 | 设备
| 拦污栅 5.5m×21.75m，316L不锈钢 25t/套 | 套
| 液压钢闸门（配液压站、自动抓钩） 5.5m×6.0m 23t/套 | 套
| 闸门槽（含连接螺栓等附件） H=21.75m | 套
| 液压钢闸门(配液压站、自动抓钩) 4.5m×3.3m | 套
| 闸门槽（含连接螺栓等附件） H=9.4m | 套
1.1.2 | 管道
| 液动蝶阀 DN2200， Pg=0.6MPa耐海水(10.672T/只)(合同) | 只
| 电动蝶阀 DN2200， Pg=0.6MPa耐海水(9.65T/只)(合同价) | 只
| 伸缩节 DN2200 ，公称压力0.6MPa 耐海水 4.5T/只 | 只
(六) | 电气系统
1 | 发电机电气与引出线
1.1 | 发电机电气与出线间
| 共箱母线 1000MW | m
| 共箱母线 1000MW | m
1.3 | 发电机引出线
| 发电机离相封闭母线 1000MW | 三相/m
| 厂用分支离相封闭母线 | 三相/m
3 | 配电装置
3.1 | 500KV配电装置
| 500 kV GIL及支架 | 三相米
3.3 | 主变压器、启动/备用变压器至升压站联络线
| 110kV电缆 YJLW03-65/110kV-1×400mm2 | km
| 110kV XLPE电缆瓷套终端 | 只
5 | 厂用电系统
5.1 | 主厂房用电系统
5.1.1 | 高压厂用母线
| 共箱母线 1000MW 高压厂变回路封闭母线 | m
| 共箱母线 1000MW 高压备用分支回路封闭母线 | m
5.5 | 全厂行车滑线
| 安全滑线 | m
5.6 | 设备及构筑物照明
5.6.2 | 电气除尘器照明
| 本体照明(LED) | 套
6 | 电缆及接地
6.1 | 电缆
6.1.1 | 6KV以上电力电缆及电缆头 | km
| 电力电缆 6kV 以下，厂供部分 | km
6.1.2 | 控制电缆
| 全厂控制电缆敷设 厂供电缆 | km
6.5 | 全厂接地
6.5.1 | 接地
| 接地测试井 | 个
(七) | 热工控制系统
4.5 | 其他材料
| 不锈钢阀门 | 套
| 工艺阀 高温高压 | 只
| 冷凝器：20只 | 只
| 平衡容器：20只 | 只
二 | 与厂址有关的单项工程
(四) | 补给水工程
1 | 补给水系统
1.1 | 补给水取水泵房
1.1.2 | 管道
| DN600阀门 | 套
三 | 建筑部分
| 钢筋 | t
| 铁件钢筋 | t
合计 |  |  |  |  | 0 | 0 | 0