## 汇总
富兴22轮2025年中间检验修理工程单
序号 | 修理项目 | 金额 | 备注
1 | 服务工程 | 0
2 | 坞修工程 | 0
3 | 甲板工程 | 0
4 | 轮机工程 | 0
5 | 电气工程 | 0
6 | 压载水处理装置工程 | 0
7 | 工作、生活设施改造 | 0
8 | 其他工程 | 0
| 合计 | 0

## 船舶概况
富兴22轮2024年中间检验修理工程单
船 舶 数 据
现 船名 | 富兴22 |  | 船 籍港 |  | 宁波
原 船名 | / |  | 呼 号 |  | BLWB
制造地点 | 浙江舟山 |  | 船级符号 |  | CCS
制造厂家 | 浙江省海运集团舟山五洲船舶修造有限公司
交付日期 | 2012.2 |  | 总 长（m） |  | 189.99M
总 吨 | 33147 |  | 两柱间长（m） |  | 183.80m
净 吨 | 18562 |  | 总 宽（m） |  | 32.26m
载 重吨 | 56757.77 |  | 型 深（m） |  | 18.00m
吃水（首m） | 0.83 | 吃水（中m） | 2.548 |  | 吃水（尾m） | 4.43
设备数据
项目 设备 | 主 机 |  |  | 发动原动机 | 发电机
型 号 | MAN B＆W 6S50MC-C8 |  |  | CME MAN6L 16/24 | HFC6 456-64K
制 造者 | 沪东重机 |  |  | 镇江中船 | 镇江中船现代发电设备有限公司
额定功率 | 9960KW |  |  | 660KW | 768KVA
制造日期 | 2011.12
服务功率 | 8964KW
额定转速 | 127rpm |  |  | 1200 rpm | 1200 rpm
服务转速 | 100 rpm（重载）102rpm(空载） |  |  | 1200 rpm | 1200 rpm
螺旋桨数据
项目设备 | 类型和材料 |  |  | 直 径（m） | 螺 距
螺旋桨 | 定距桨 铜合金 |  |  | 6000mm | 3960mm

## 服务工程
富兴22轮2024年中间检验修理工程单
一、服务工程
序号 | 项目内容 | 单位 | 数量 | 单价 | 总价 | 备注
1 | 船舶进出坞费（包括排墩费、带缆费、开关坞门及抽放水等所有费用） | 次 | 1 |  | 0
2 | 船舶进出厂、坞、离、靠码头引水协助费（打包价，包含修理期间所有移泊所产生的引水费用。） | 项 | 1 |  | 0
3 | 船舶进出厂、坞、离、靠码头拖轮协助费（打包价，包含修理期间所有移泊所产生的拖轮费用。） | 项 | 1 |  | 0
4 | 船舶靠离码头系解缆（打包价，包含修理期间所有移泊所产生的系解缆费用。） | 次 | 4 |  | 0
5 | 住坞费 | 天 | 6 |  | 0
6 | 设置临时照明 | 天 | 6 |  | 0
7 | 码头费 | 天 | 20 |  | 0
8 | 舷梯口岗亭值班人员（负责上下人员登记、梯口安全检查）（1人/天） | 天 | 30 |  | 0
9 | 厂方负责全船消防值班、防火防盗巡视 | 天 | 30 |  | 0
10 | 全船贴警示标记，放置临时消防器材 | 天 | 30 |  | 0
11 | 接拆消防水管（2路/次） | 次 | 4 |  | 0
12 | 维持消防水压力（2路/天，机舱、甲板各一路） | 天 | 30 |  | 0
13 | 搭拆上下船安全扶梯并装妥安全网，放置安全标志。（因船厂生产计划移码头产生的搭拆安全扶梯由船厂承担） | 次 | 2 |  | 0
14 | 全船安全防护费（包含全部工程所及道门开口和踏空处设置安全护栏、警示牌、警示标语等包干费用） | 项 | 1 |  | 0
15 | 船舶进厂前全船首次测爆费 | 项 | 1 |  | 0
16 | 船舶进厂后局部测爆 | 次 | 50 |  | 0
17 | 接拆电缆费（打包价，包含修理期间所有移泊所产生的拆接电缆费用。） | 次 | 3 |  | 0
18 | 搭设电缆过桥 | 项 | 1 |  | 0
19 | 供岸电440V /60H，包含租用变压器、变频器。 | 度 | 50000 |  | 0
20 | 冰机水管接拆。(预估3次，每次进、出2路) | 次/路 | 6 |  | 0
21 | 维持冰机水压力 | 天 | 23 |  | 0
22 | 空调水管接拆(预估3次，每次进、出2路) | 次/路 | 6 |  | 0
23 | 维持空调水压力 | 天 | 8 |  | 0
24 | 接拆淡水管 （包括透气帽拆装、螺栓换新等所有费用） | 路 | 2 |  | 0
25 | 加淡水 | 吨 | 500 |  | 0
26 | 接拆压载水管（包括透气帽拆装、螺栓换新等所有费用） | 路 | 10 |  | 0
27 | 供压载水 | 吨 | 4500 |  | 0
28 | 每天清除生活垃圾（包含提供2只垃圾斗及垃圾环保处理） | 天 | 23 |  | 0
29 | 出厂时厂方在当地海事局办理一份厂修期间船舶生活垃圾/废旧电池/废料/等接收证明，船上协助提供记录文件，海事局出具接收证明的内容要与船舶文件记录相符。 | 份 | 1 |  | 0
30 | 修理期间甲板除锈保养供气（8小时/天） | 天 | 15 |  | 0
31 | 提供油污水接收证明（出具海事局认可证明） | 张 | 1 |  | 0
32 | 进厂期间油漆进厂费用（包含装卸、储存、送船、退货出厂等打包价） | 项 | 1 |  | 0
33 | 废油漆桶运外环保处理（预估） | 只 | 1200 |  | 0
34 | 生活区地板铺设塑料纸保护，完工后拆除（包含材料费）（预估） | ㎡ | 500 |  | 0
35 | 船方伙食、物料或备件岸吊吊机配合 | 吊 | 10 |  | 0
36 | 船方伙食、物料或备件叉车配合 | 小时 | 4 |  | 0
37 | 派车协助船方买菜（如需要） | 次 | 2 |  | 0
38 | 交通船配合（来、回/次） | 次 | 1 |  | 0
39 | 高空车配合（包含司机配合）（厂修工程外）（4小时为一台班） | 台班 | 2 |  | 0
40 | 通风及照明（包含拆装所有附属工程）（厂修工程外）（4小时为一台班） | 台班 | 4 |  | 0
41 | 为配合修船其中项目可能需要单独的人工费1人工/1天（一般工种都统一价） | 人工 | 30 |  | 0
42 | 脚手架工程（除项目已有规定外）
| 可移动式50立方米以下脚手架20台 | 台 | 20 |  | 0
| 封闭空间脚手架（预估） | m³ | 600 |  | 0
| 倒挂式脚手架（预估） | m³ | 100 |  | 0
| 未封闭空间脚手架（预估） | m³ | 800 |  | 0
43 | 耐高温岩棉新装 | ㎡ | 20 |  | 0
44 | X射线拍片（已有工程除外） | 张 | 5 |  | 0
45 | 换板后UT试验（已有工程除外） | 米 | 10 |  | 0
46 | 换板后抽真空试验（已有工程除外） | 米 | 10 |  | 0
47 | 配合动火工程项目需要防火布 | 平方 | 50 |  | 0
48 | 配合动火工程项目需要白铁皮 | 平方 | 50 |  | 0
49 | 配合测厚工程高空车协助（打包价） | 项 | 1 |  | 0
| 服务工程合计： |  |  |  | 0
注意：本工程中所需更换的备件除标明船供的以外，其他均为厂供。

## 坞修工程
富兴22轮2024年中间检验修理工程单
二、坞修工程【具体施工面积由船舶机务监督、大副（轮机长）及施工方现场决定，投标报价按清单数量报价。】(除备注外如没有备注所使用材料备件均厂供）
修理项 目编号 | 工程内容 | 单位 | 数量 | 单价 | 总价 | 备注
工程单上每个项目按92黄本包含所有附属工程，零件加工、换新另算（最后按实际完工工程及数量结算）(除备注外如没有备注所使用材料备件均厂供）
D-100 | 船体清洁油漆（油漆船供）
-101 | 重载水线以上干舷面积（包括舷墙外表面）2591m²，高压淡水冲洗（25Mpa），局部喷砂出白，补环氧通用底漆一度，环氧连接漆一度，统油聚氨酯面漆一度。25%SA2.0级喷砂，50% SA1.0级喷砂。（预估，结算按实际面积、具体现场定、包含翘皮铲除、淋水及吹灰）
| 高压淡水冲洗 | ㎡ | 2591 |  | 0
| 25% SA2.0级喷砂 | ㎡ | 647.75 |  | 0
| 50% SA1.0级喷砂 | ㎡ | 1295.5 |  | 0
| 补环氧通用底漆一度 | ㎡ | 809.6875 |  | 0
| 补环氧连接漆一度 | ㎡ | 2429.0625 |  | 0
| 统油聚氨酯面漆一度 | ㎡ | 2500 |  | 0
-102 | 直底面积5607m²，高压淡水冲洗（25Mpa），局部喷砂出白，补纯环氧通用底漆 、环氧连接漆各一度，统油高性能自抛光防污漆一度, 15%SA2.0级喷砂，50% SA1.0级喷砂。（预估，结算按实际面积、具体现场定、包含翘皮铲除、淋水及吹灰）
| 高压淡水冲洗（25Mpa） | ㎡ | 5607 |  | 0
| 25% SA2.0级喷砂 | ㎡ | 1401.75 |  | 0
| 30% SA1.0级喷砂 | ㎡ | 1682.1 |  | 0
| 补纯环氧通用底漆一度 | ㎡ | 1752.1875 |  | 0
| 补环氧连接漆一度 | ㎡ | 3854.8125 |  | 0
| 统油高性能自抛光防污漆一度 | ㎡ | 5607 |  | 0
-103 | 平底面积4399m²（包括舵叶53m²），高压淡水冲洗，局部喷沙出白，补环氧防锈底漆、环氧连接漆各一度，统油高性能自抛光防污漆一度, 10%SA2.0级喷砂，60% SA1.0级喷砂。（预估，结算按实际面积、具体现场定、包含翘皮铲除、淋水及吹灰）
| 高压淡水冲洗 | ㎡ | 4399 |  | 0
| 20%SA2.0级喷砂 | ㎡ | 879.8 |  | 0
| 40% SA1.0级喷砂 | ㎡ | 1759.6 |  | 0
| 补环氧防锈底漆一度 | ㎡ | 1099.75 |  | 0
| 补环氧连接漆一度 | ㎡ | 3299.25 |  | 0
| 统油高性能自抛光防污漆一度 | ㎡ | 4399 |  | 0
-104 | 所有水尺、载重线标志、球鼻标志、船名及拼音、船籍港、分舱标志、IMO编号、船体两侧NING BO MARINE标志等喷砂出白,按船壳标准油漆后再涂2度白漆(氯化橡胶漆)。 | 艘 | 1 |  | 0
-105 | 船名，船籍港，六面水尺，载重线标志，球鼻首，IMO编号等字体如脱焊，补焊，打磨（预估10米） | 米 | 20 |  | 0
-106 | 阴极保护探头（ICCP）环氧腻子SA2.0 100%冲砂、涂腻子，环氧腻子厂供 | 套 | 2 |  | 0
-107 | 船体大接缝检查、有腐蚀较重处碳刨后补焊约60米（预估） | 米 | 60 |  | 0
-108 | 船体喷砂油漆时测探仪、计程仪、锌块、阴极探头、防海生物电极等保护，完工后拆除 | 项 | 1 |  | 0
-109 | 舷外排舷外出口焊临时流水孔 | 只 | 18 |  | 0
-110 | 船艏两侧英文船名、船尾英文船名增加阿拉伯数字“22”，材料：钢板6*600*600*3块 | 项 | 3 |  | 0
-111 | 配合D-100所有工程高空车或脚手架及照明( 打包价） | 项 | 1 |  | 0
D-200 | 船底塞，锌块、海底阀箱工程
-201 | 首、尾尖舱、NO.1底（左、右）、NO.2底（左、右）、NO.3底（左、右）、NO.4底（左、右）、NO.5底（左、右）的船底塞13只拆检、有损坏换新，水泥重新包妥，青铅垫片换新,安装时通知大副一起检查。 | 只 | 13 |  | 0 | 大副一起检查
| 抽真空试验 | 只 | 13 |  | 0
| 船底塞新做（预估） | 只 | 1 |  | 0
-202 | 高、低位海底阀箱2只、格栅、滤板拆检，清洁并出白，按船底漆工序油漆（油漆船供），经检查合格后，用不锈钢螺丝加保险装复（高、低位海水阀箱尺寸1640mmх1834mm)，包含所有附属工程、螺丝、螺帽保险丝等 | 只 | 2 |  | 0 | 油漆船供
| 应急消防泵海水箱1只(820mmх1185mm),格栅、滤板拆检，清洁并出白，按船底漆工序油漆（油漆船供），经检查合格后，用不锈钢螺丝加保险装复,包含所有附属工程、螺丝、螺帽保险丝等 | 只 | 1 |  | 0 | 油漆船供
| 锌块15KG*4块换新（锌块船供） | 只 | 4 |  | 0 | 锌块船供
| 海底阀箱密性试验 | 只 | 3 |  | 0
-203 | 舵叶及尾架原锌块割除，新锌块安装25kg*52块（锌块船供） | 块 | 52 |  | 0 | 锌块船供
-204 | 配合D-200所有工程高空车或脚手架及照明（打包价） | 项 | 1 |  | 0
D-300 | 舵系工程（流线型，半平衡式）
-301 | 拆检舵底塞，青铅垫床换新，水泥封妥。（开舵底塞时通知大副或机务在现场） | 项 | 1 |  | 0
| 检查舵叶焊缝，舵体进行充气试验（充气压力不小于0.02Mpa）验收时大副现场确认 | 项 | 1 |  | 0
| 舵底塞抽真空试验 | 只 | 1 |  | 0
-302 | 测量舵承间隙，记录交船。包含开工艺孔及恢复工程。 | 项 | 1 |  | 0
-303 | 如舵体焊缝及钢结构损坏，周围焊缝约10米刨开重新补焊（包含探伤、UT、真空气密检查等） | 米 | 10 |  | 0
-304 | 配合D-300所有工程高空车或脚手架及照明（打包价） | 项 | 1 |  | 0
D-400 | 艏锚2只备锚1只(每只9600KG)及锚链(直径78mm)共24节(左锚12节,右锚12节)
-401 | 锚链松放至坞底，左、右锚及锚链吊岸，左右锚链高压水枪清洗除锈，锚链红白油漆马克标志1度（油漆船供），锚头喷砂出白、黑色防锈漆两度（黑色防锈漆厂供）。包括吊机配合等费用。 | 项 | 1 |  | 0
| 右弃链器损坏，需新做1套换新 | 套 | 1 |  | 0 | 弃链器厂供
| 左弃链器拆装活络复位 | 项 | 1 |  | 0
| 专用不锈钢锚标换新22*2只（不锈钢扎带厂供） | 项 | 1 |  | 0 | 不锈钢扎带厂供
| 锚链舱道门2只拆装，包括螺栓、垫片换新等所有附属工程 | 只 | 2 |  | 0
-402 | 根据锚链的实际检查情况，预估下列工程：锚链横档松动的重新撑紧、焊妥；末端卸扣、肯特卸扣铅封松动、销子超限的换新；肯特卸扣磨损的拆下换新；测量锚链直径，记录交船，根据链径测量情况调整节与节的位置
| 锚链直径测量，每节选30个点进行测量，测量时需大副在场，测量报告一式三份交船 | 项 | 1 |  | 0
| 预估40档横档松动，撑紧补焊 | 档 | 20 |  | 0
| 预估两个锚链转环组换新（转环组船供） | 组 | 2 |  | 0
| 双锚链调头使用 | 根 | 2 |  | 0
| 末端卸扣、肯特卸扣预估2个销子松动拆下换新，重新铅封（销子船供） | 个 | 2 |  | 0 | 销子船供
| 肯特卸扣磨损的拆下换新（预估2个，肯特卸扣船供）。 | 个 | 2 |  | 0 | 肯特卸扣船供
-403 | 左、右锚链筒端口，磨损严重处堆焊、磨光。（包含所有附属工程及电焊焊条材料及高空车配合）。 | 只 | 2 |  | 0
| 链轮2只磨损严重处堆焊、磨光。(包含所有附属工程及电焊焊条材料) | 只 | 2 |  | 0
-404 | 左、右锚链舱(尺寸：1840mm*762mm*7200mm)高压水清洁( 包含冲洗水抽除，铁格栅拆装等所有附属工程） | 只 | 2 |  | 0
| 淤泥预估12吨（按实际清除量算） | 吨 | 12 |  | 0
| 左右锚链舱2M以下（尺寸：1840mm*762mm*2000mm）敲铲除锈统油防锈漆2度（防锈漆厂供），包含照明、搭架子等所有附属工程。 | 项 | 1 |  | 0 | 油漆厂供
-405 | 配合D-400工程通风照明 | 项 | 1 |  | 0
D-500 | 轮机坞修工程
-501 | 螺旋桨（4叶螺旋桨，直径6000mm，螺距3960mm，尾轴轴径520mm）、消涡鳍拆装；注意两者之间的位置；(包括所需高空车、脚手架及相应的起重设备），螺丝孔水泥凿除，螺丝拆装，调运码头防护等，消涡鳍更换牛油50KG（厂供），装复后水泥搪拷) | 项 | 1 |  | 0
| 螺旋桨、消涡鳍整体抛光。 | 次 | 1 |  | 0
| 螺旋桨、消涡鳍外观检查，桨毂无损探伤,出具报告，记录交船，螺距测量； | 次 | 1 |  | 0 | 探伤时机务和轮机长需现场到位
| 艉轴防护罩拆装，异物清除； | 次 | 1 |  | 0
| 渔网割刀厂供换新4把，割刀厂供 | 把 | 4 |  | 0
| 艉轴下沉量测量并记录；(记录交船) | 次 | 1 |  | 0
| 尾轴首、尾密封装置拆出、解体、清洁，密封件换新，尾密封型号：瓦锡兰MKII--560；（备件船供） | 项 | 1 |  | 0
| 白钢套清洁抛光、检查；错位垫检查； | 次 | 1 |  | 0
| 白钢套酌情光车、测量； | 次 | 1 |  | 0
| 白钢套磨损需换新错位垫，错位垫厂供； | 套 | 1 |  | 0
| 尾轴尾部及锥面检查、按船检规范要求锥面及螺纹处磁粉探伤，记录交船； | 次 | 1 |  | 0 | 探伤时机务和轮机长需现场到位
| 配合-501高空车或者搭架子工程 | 项 | 1 |  | 0
工程要求：下列出海底阀原地拆出清洁，除垢、研磨（损坏件如需光车、更换必须轮机长确认），所有垫床、填料（厂供）必须换新；阀体内部除锈、涂防锈漆 2 度（油漆厂供）；所有舷外阀做铅封。修理完工后轮机长、验船师、机务主管等人员必须对阀体、阀盘等进行现场检查、验收，认可后方可装复，否则重新拆出检查。
-502 | 高、低位海底进口液控蝶阀各一只清洁、检查，保证密封（DN500）。损坏的螺丝螺帽换成不锈钢，螺丝螺帽厂供； | 只 | 2 |  | 0
-503 | 高、低位海水滤器（通径500mm)清洁、检查敲铲除锈，涂防锈漆2度，防腐漆1度，锌块换新（直径100mm，高80mm换新,锌块厂供)； | 只 | 2 |  | 0
-504 | 应急消防泵海水吸入滤器一只，滤器上盖打开，滤网清洁检查视情更换，内外敲铲清洁并涂防锈漆二度，损坏螺栓螺帽垫片等换不锈钢，螺丝螺帽厂供，锌块换新（直径100mm，高80mm换新,锌块厂供)； | 只 | 1 |  | 0
-505 | 高、低位海水总管腰节阀（DN500）清洁、检查，保证密封不漏。海水总管内壁海生物清除。 | 只 | 2 |  | 0
-506 | 应急消防泵海水进、出口阀（ND125，截止止回阀） | 只 | 2 |  | 0
| 油水分离器排舷外阀（DN50截止止回阀） | 只 | 1 |  | 0
| 锅炉排污阀（DN40一个截止阀，一个截止止回阀） | 只 | 2 |  | 0
| 压载泵排舷外通海阀（DN300截止止回阀） | 只 | 2 |  | 0
| 扫仓泵排舷外通海阀（DN150截止止回阀） | 只 | 2 |  | 0
| 消防泵、总用泵排舷外通海阀（DN200截止止回阀） | 只 | 2 |  | 0
| 货舱污水井喷射泵排舷外通海阀（DN125截止止回阀） | 只 | 1 |  | 0
| 低温水冷却器排舷外阀（DN300截止止回阀） | 只 | 2 |  | 0
| 高、低海底阀箱透气阀（DN50截止止回阀） | 只 | 2 |  | 0
| 生活污水通舷外防浪阀（5K150）换新，备件厂供 | 只 | 1 |  | 0
| 以上通海阀阀体与舷外管之间海生物清除。 | 项 | 1 |  | 0
下列阀拆件后如发现损坏无法修复，需换新，阀厂供：
| DN50截止止回阀损坏需换新 | 只 | 1 |  | 0
| DN100截止止回阀损坏需换新 | 只 | 1 |  | 0
| DN150截止止回阀损坏需换新 | 只 | 1 |  | 0
| DN200截止止回阀损坏需换新 | 只 | 1 |  | 0
| DN250截止止回阀损坏需换新 | 只 | 1 |  | 0
| DN300截止止回阀损坏需换新 | 只 | 1 |  | 0
-507 | 高、低位海底阀箱内防海生物装置电极，垫片换新，保证不漏。包括法兰清洁,平面抛光、电线拆接等所有附属工程。 | 根 | 4 |  | 0 | 备件船供
-508 | ICCP阴极保护装置拆检，清洁，重新安装，保证不漏，材料厂供。包括法兰清洁,平面抛光、电线拆接等所有附属工程。 | 项 | 1 |  | 0
| 坞修工程合计： |  |  |  | 0

## 甲板工程
富兴22轮2024年中间检验修理工程单
三、甲板工程【工程单上每个项目按92黄本包含所有附属工程，零件加工、换新另算（最后按实际完工工程及数量结算）】(除备注外如没有备注所使用材料备件均厂供）
修理项 目编号 | 工程内容
| 工程单上每个项目按92黄本包含所有附属工程，零件加工、换新另算（最后按实际完工工程及数量结算）(除备注外如没有备注所使用材料备件均厂供） | 单位 | 数量 | 单价 | 总价 | 备注
H-100 | 水舱
-101 | 双层底压载舱道门及保护罩拆装，道门清洁，损坏的螺纹回丝，密封橡皮换新，安装前螺栓检查、道门底座杂质除等所有附属工程 | 只 | 12 |  | 0
| 部分不锈钢螺栓、螺帽、平垫有损坏的换新M20*65mm，预估100只； | 只 | 100 |  | 0
-102 | 顶边水舱道门及保护罩拆装，道门清洁，损坏的螺纹回丝，密封橡皮换新，安装前螺栓检查、道门底座杂质除等所有附属工程 | 只 | 20 |  | 0
| 部分不锈钢螺栓、螺帽、平垫有损坏的换新M20*65mm | 只 | 100 |  | 0
| 道门把手套管φ34*4*30mm*1、拉手φ14*200mm*1失效拆装换新（预估20只） | 套 | 20 |  | 0
-103 | 全船共10个顶边水舱舷外排水阀DN200截止止回阀，拆检，清洁,研磨保证不漏。 | 只 | 10 |  | 0
-104 | NO.3货舱内左、右风暴压水管舱吸口道门及保护罩拆装，道门清洁，损坏的螺纹回丝，密封橡皮换新，安装前螺栓检查、道门底座杂质除等所有附属工程。 | 只 | 2 |  | 0
| NO.3货舱内左、右风暴压水管舱吸口清洁，预估清除淤泥2吨，包含淤泥抽掉处理； | 吨 | 2 |  | 0
-105 | 1-5#货舱污水井道门及保护罩拆装，道门清洁 | 个 | 10 |  | 0
| 1-5#货舱污水井清洁(包括通风照明等附属工程） | 个 | 10 |  | 0
| 1-5#货舱污水井道门及保护罩固定螺栓，有损坏的换新预估30根 | 根 | 30 |  | 0
| 预估清除淤泥，包含淤泥抽掉处理； | 吨 | 10 |  | 0
-106 | 压载舱透气帽（管子通径200mm)24个，拆检清洁、除锈油漆、浮球活络、密封垫床换新，每个透气帽不锈钢网换新(每个透气帽所需材料330mm×300mm*2张），不锈钢螺栓螺帽（每个透气帽换新不锈钢螺栓螺帽M8×30mm*8个）换新 | 只 | 24 |  | 0
| 不锈钢浮球更换20只，浮球厂供； | 个 | 20 |  | 0
-107 | 饮用水舱透气帽（管子通径70mm)4个，拆检清洁、除锈油漆、浮球活络、密封垫床换新，每个透气帽不锈钢网换新(每个透气帽所需材料110mm×170mm*2张），不锈钢螺栓螺帽（每个透气帽换新不锈钢螺栓螺帽M6×30mm*8个）换新。 | 只 | 4 |  | 0
-108 | 10个底压载舱及10个顶边舱，首尖舱和尾尖舱，每舱加焊2只锌块，共44只锌块，锌块船供，包含安装位置的淤泥清除、通风、照明等工程。 | 只 | 44 |  | 0 | 锌块船供
H-200 | 舷梯工程
-201 | 左、右舷梯（伸缩式）整体吊厂检修，完工后装复，包含吊运、拆装等费用。 | 部 | 2 |  | 0
| 左、右舷梯上平台拆检，平台反面除锈保养、底漆2度，面漆2度（油漆船供）。 | 块 | 2 |  | 0
-202 | 左右引水梯整体吊厂检修，完工后装复，包含吊运、拆装等费用 | 部 | 2 |  | 0
| 左、右引水梯上平台拆检，平台反面除锈保养、底漆2度，面漆2度（油漆船供） | 块 | 2 |  | 0
-203 | 舷梯及引水梯12只滑轮φ160mm拆解、清洁、活络、油道疏通、装复。（现场视情况换新） | 只 | 12 |  | 0
| 舷梯及引水梯12只滑轮φ130mm拆解、清洁、活络、油道疏通、装复。（现场视情况换新） | 只 | 12 |  | 0
-204 | 舷梯及引水梯24只滑轮φ60mm拆解、清洁、活络、油道疏通、装复。（现场视情况换新） | 只 | 24 |  | 0
-205 | 舷梯及引水梯橡胶滚柱拆解、活络、除锈油漆、油道疏通、装复φ135mm，长570mm | 只 | 4 |  | 0
-206 | 左右舷梯上下限位块40mm*60mm*40mm拆检、活络。 | 块 | 8 |  | 0
-207 | 舷梯、引水梯平台花纹换新，预估50公斤。 | 公斤 | 50 |  | 0
-208 | 栏杆座换新Φ50*75。 | 块 | 10 |  | 0
-209 | 舷梯、引水梯铝梯帮挖补。 | 公斤 | 10 |  | 0
-210 | 左舷梯钢丝绳换新 ∅13mm*80米，钢丝绳厂供； | 米 | 80 |  | 0
H-300 | NO1-5#货仓工程
-301 | 货舱马克（NO SMOKING等）描写，包含高空车等附属工程，油漆船供； | 舱 | 5 |  | 0
-302 | 舱盖橡皮条换新，橡皮条尺寸：95mm*55mm×30米，橡皮厂供； | 米 | 30 |  | 0
| 更换橡皮条高空车配合 | 台班 | 10 |  | 0
-303 | 货舱舱盖压紧器耳板割换
| 材料：不锈钢板原样开孔13mm×110mm×170mm | 套 | 100 |  | 0
-304 | NO.1货舱内部工程
| 澳梯扶手割换镀锌钢管 Φ42mm×3000mm | 根 | 3 |  | 0
| 圆钢 Φ20mm×1400mm | 根 | 8 |  | 0
| 角铁50mm×50mm×900mm | 根 | 6 |  | 0
| 方钢22mm×22mm×480mm | 根 | 6 |  | 0
| 方钢22mm×22mm×420mm | 根 | 20 |  | 0
| 角铁50mm×75mm×1000mm | 根 | 12 |  | 0
| 平台护栏镀锌钢管：Φ42mm×3000mm | 根 | 1 |  | 0
| 货舱机械通风网换新：750mm×1200mm | 张 | 1 |  | 0
| 后舱壁底凳道门螺栓/帽换新（M20×65mm） | 付 | 5 |  | 0
| 脚手架或者高空车配合费用 | 项 | 1 |  | 0
-305 | NO.2货舱内部工程 |  |  |  | 0
| 澳梯上部直梯角铁50mm×75mm×1000mm | 根 | 10 |  | 0
| 圆钢 Φ20mm×1400mm | 根 | 4 |  | 0
| 角铁50mm×50mm×900mm | 根 | 6 |  | 0
| 方钢22mm×22mm×480mm | 根 | 10 |  | 0
| 平台护栏镀锌钢管：Φ42mm×2000mm | 根 | 1 |  | 0
| 前舱壁底凳道门螺栓/帽换新（M20×65mm） | 付 | 10 |  | 0
| 后舱壁底凳道门螺栓/帽换新（M20×65mm） | 付 | 10 |  | 0
| 脚手架或者高空车配合费用 | 项 | 1 |  | 0
-306 | NO.3货舱内部工程 |  |  |  | 0
| 澳梯扶手割换镀锌钢管 Φ42mm×3000mm | 根 | 2 |  | 0
| 圆钢 Φ20mm×1400mm | 根 | 5 |  | 0
| 角铁50mm×50mm×900mm | 根 | 5 |  | 0
| 扁铁100mm×60mm×1000mm | 根 | 4 |  | 0
| 方钢22mm×22mm×480mm | 根 | 11 |  | 0
| 澳梯下部U型踏步割换：5mm×190mm×280mm | 个 | 3 |  | 0
| 前舱壁底凳道门螺栓/帽换新（M20×65mm） | 付 | 5 |  | 0
| 后舱壁底凳道门螺栓/帽换新（M20×65mm） | 付 | 5 |  | 0
| 脚手架或者高空车配合费用 | 项 | 1 |  | 0
-307 | NO.4货舱内部工程 |  |  |  | 0
| 圆钢 Φ20mm×1400mm | 根 | 3 |  | 0
| 角铁50mm×50mm×900mm | 根 | 15 |  | 0
| 角铁75mm×75mm×1000mm | 根 | 2 |  | 0
| 方钢22mm×22mm×480mm | 根 | 20 |  | 0
| 货舱机械通风网换新：750mm×1200mm | 张 | 1 |  | 0
| 前舱壁底凳道门螺栓/帽换新（M20×65mm） | 付 | 5 |  | 0
| 后舱壁底凳道门螺栓/帽换新（M20×65mm） | 付 | 5 |  | 0
| 脚手架或者高空车配合费用 | 项 | 1 |  | 0
-308 | NO.5货舱内部工程 |  |  |  | 0
| 澳梯扶手割换镀锌钢管 Φ42mm×3000mm | 根 | 3 |  | 0
| 圆钢 Φ20mm×1400mm | 根 | 7 |  | 0
| 方钢22mm×22mm×420mm | 根 | 17 |  | 0
| 角铁50mm×50mm×900mm | 根 | 30 |  | 0
| 角铁70mm×50mm×1000mm | 根 | 12 |  | 0
| 方钢22mm×22mm×480mm | 根 | 15 |  | 0
| 扁铁150mm×150mm×1000mm | 根 | 10 |  | 0
| 前舱壁底凳道门螺栓/帽换新（M20×65mm） | 付 | 10 |  | 0
| 脚手架或者高空车配合费用 | 项 | 1 |  | 0
-309 | NO1-NO2舱之间管弄通风帽拆装，内部除锈，2度底漆，2度面漆，防火网，压条均换成不锈钢，挖补材料：扁铁6mm×310mm×2000mm | 只 | 1 |  | 0
-310 | 货舱通风帽内不锈钢浮球检查破损换新φ300mm（预估），浮球厂供； | 个 | 30 |  | 0
-311 | 货舱通风筒φ1.8米，拆装，下地运送至车间，筒帽内侧锈蚀较重，要求对其内侧彻底除锈后，涂2度底漆，2度面度后装复（包括吊车配合、运送车间、螺栓换新等费用）油漆船供。开关丝杆锈蚀按实样新做,更换（φ28mm×600mm丝杆粗牙)，通风帽网格、底托绣烂要求更换成不锈钢丝网，托架全部换成不锈钢扁铁，密封橡皮条换新，橡皮槽扁铁割换等所有附属隐蔽工程，安装前大副现场报验，合格后吊船安装。（包括吊车配合、运送车间、螺丝换新等费用，所有材料厂供） | 个 | 6 |  | 0
-312 | 货舱通风筒φ2.0米，拆装，下地运送至车间，筒帽内侧锈蚀较重，要求对其内侧彻底除锈后，涂2度底漆，2度面度后装复（包括吊车配合、运送车间、螺栓换新等费用）油漆船供。开关丝杆锈蚀按实样新做,更换（φ32mm×600mm丝杆粗牙)，通风帽网格、底托绣烂要求更换成不锈钢丝网，托架全部换成不锈钢扁铁，密封橡皮条换新，橡皮槽扁铁割换等所有附属隐蔽工程，安装前大副现场报验，合格后吊船安装。（包括吊车配合、运送车间、螺丝换新等费用，所有材料厂供） | 个 | 6 |  | 0
-313 | 货舱通风筒φ1.8米锈蚀严重无法修理，整体新做，并按照二底二面油漆工艺打磨油漆，所有材料厂供； | 只 | 1 |  | 0
-314 | 货舱通风筒φ2.0米锈蚀严重无法修理，整体新做，并按照二底二面油漆工艺打磨油漆，所有材料厂供； | 只 | 1 |  | 0
-315 | 货舱盖左右20只滚轮抽样10个拆检，检查滚轮轴及铜套磨损程度，超限换新，油路疏通，加油活络装复。（左10只带槽滚轮φ445mm；右10只不带槽滚轮φ400mm） | 个 | 10 |  | 0
| 实样定做舱盖滚轮φ445mm及φ400mm各一只 | 只 | 2 |  | 0
H-400 | 克令吊工程
-401 | 4座克令吊筒体及吊臂整体除锈出白、油漆，克令吊生产厂家：武汉船用机械有限责任公司；起吊载荷：36T；最大旋转半径：28m；最小旋转半径：4.5m；最大起升高度：35m；旋转角度;360度；每座面积423㎡。吊臂长度31米，宽度2米，厚1米，每只吊臂面积约260㎡；(包括脚手架或高空车配合的费用)
| 四台克令吊筒体及吊臂整体除锈出白，底漆2度，统油面漆1度。 | 台 | 4 |  | 0
| 克令吊筒体及吊臂马克标识 | 台 | 4 |  | 0
-402 | NO.1、NO.2、NO.3、NO.4号克令吊吊臂滑车拆检、清洁、活络，注油管疏通后装复。（高空作业） |  |  |  | 0
| 型号：760（38H)单滑轮组：外径：870 | 只 | 12 |  | 0
| 型号：760（38H)双滑轮组：外径：870 | 只 | 8 |  | 0
| 型号：680（32H)三滑轮组：外径：870 | 只 | 12 |  | 0
| 滑轮轴承换新，轴承厂供 | 只 | 5 |  | 0
| 单滑轮组锈蚀严重，无法修复，需换新，滑轮厂供 | 只 | 2 |  | 0
| 双滑轮组锈蚀严重，无法修复，需换新，滑轮组厂供 | 只 | 2 |  | 0
| 三滑轮组锈蚀严重，无法修复，需换新，滑轮组厂供 | 只 | 2 |  | 0
-403 | NO.1、NO.2、NO.3、NO.4号克令吊钩头滑车拆检、活络，注油管疏通后装复。
| 760（38H)单滑轮组：外径：870 | 只 | 8 |  | 0
-404 | NO.1、NO.2、NO.3、NO.4号克令吊驾驶室雨刮器刮片换新4个，雨刮器刮片厂供； | 个 | 4 |  | 0
-405 | NO.1、NO.2、NO.3、NO.4号克令吊驾驶室更换水密橡皮条，橡皮厂供； | 米 | 50 |  | 0
-406 | NO.1、NO.2、NO.3、NO.4号克令吊驾驶室更换手扶栏杆圆钢∅20mm×1000mm×8根 | 根 | 8 |  | 0
-407 | NO.1、NO.2、NO.3、NO.4号克令吊驾驶室上方加装防碰撞圆柱体橡皮4个：∅180mm×300mm，防撞橡皮厂供； | 个 | 4 |  | 0
-408 | NO.1、NO.2、NO.3、NO.4号克令吊吊臂仰角机械指针换新活络 | 个 | 4 |  | 0
-409 | 水密门橡皮槽割换、水密橡皮更换4处 | 处 | 4 |  | 0
| 材料：扁铁8mm×50mm | 米 | 20 |  | 0
| 水密橡皮：厚20mm×宽32mm | 米 | 20 |  | 0
-410 | 1#克令吊平台及塔顶锈蚀严重，须要局部割换，材料如下： |  |  |  | 0
| 扁铁：4mm×50mm×500mm×10根 | 根 | 10 |  | 0
| 角铁：75mm×75mm×1200mm×5根 | 根 | 5 |  | 0
| 花铁板：830mm×600mm×1块 | 块 | 1 |  | 0
| 镀锌钢管：∅34mm×1000mm×6根 | 根 | 6 |  | 0
| 沙箱盖子加颌页换新2个 | 个 | 2 |  | 0
驾驶室上方通风百叶换新
| 材料：扁铁6mm×80mm×500mm | 根 | 12 |  | 0
-411 | 2#克令吊平台及塔顶锈蚀严重，须要局部割换，材料如下： |  |  |  | 0
| 扁铁：4mm×50mm×500mm×20根 | 根 | 20 |  | 0
| 角铁：30mm×30mm×1000mm×1根 | 根 | 1 |  | 0
| 角铁：75mm×75mm×1200mm×2根 | 根 | 2 |  | 0
| 花铁板：1000mm×400mm×1块 | 块 | 1 |  | 0
| 镀锌钢管：∅34mm×1000mm×10根 | 根 | 10 |  | 0
| 操作手柄脱焊固定 | 项 | 1 |  | 0
-412 | 3#克令吊平台及塔顶锈蚀严重，须要局部割换，材料如下： |  |  |  | 0
| 圆钢：∅23mm×1000mm×15根 | 根 | 15 |  | 0
| 扁铁：4mm×50mm×500mm×12根 | 根 | 12 |  | 0
| 角铁：30mm×30mm×1000mm×4根 | 根 | 4 |  | 0
| 扁铁：75mm×75mm×1200mm×4根 | 根 | 4 |  | 0
| 花铁板：760mm×650mm×1块 | 块 | 1 |  | 0
| 花铁板：760mm×500mm×1块 | 块 | 1 |  | 0
| 镀锌钢管：∅34mm×1000mm×6根 | 根 | 6 |  | 0
-413 | 4#克令吊平台及塔顶锈蚀严重，须要局部割换，材料如下： |  |  |  | 0
| 圆钢：∅23mm×1000mm×4根 | 根 | 4 |  | 0
| 扁铁：4mm×50mm×500mm×1根 | 根 | 1 |  | 0
| 角铁：75mm×75mm×1200mm×2根 | 根 | 2 |  | 0
| 花铁板：600mm×600mm×1块 | 块 | 1 |  | 0
| 驾驶室进口通道颌页换新2个 | 个 | 2 |  | 0
-414 | 配合H-400所有工程高空车或脚手架及照明（打包价） | 项 | 1 |  | 0
H-500 | 锚缆机工程
-501 | 左、右锚机刹车带2付换新。每付：（长4000mm×宽230mm×厚25mm×2付）；铜平头螺栓Φ10 mm×40mm×100套，（刹车带，铜套螺栓厂供，要无石棉制品）完工后，松紧螺纹调整到合适位置。刹车轮毂变形校正（包含刹车带拆运车间拆装；刹车钢带除锈油漆；所有销子红火拆装活络；油孔疏通；销子开口销保险、损坏牛油嘴换新等所有附属工程） | 付 | 2 |  | 0 | 无石棉刹车带厂供
-502 | 右锚机刹车装置不活络，链接销子等红火拆装活络，装复调试 | 项 | 1 |  | 0
-503 | 船艏左右绞缆机的刹车带换新。每付：（长4000mm×宽150mm×厚20mm）；配铜平头螺栓Φ8 mm×40mm×200套，（刹车带、铜螺栓、螺帽厂供，要无石棉制品）完工后，松紧螺纹调整到合适位置。刹车轮毂变形校正（包含刹车带拆运车间拆装；刹车钢带除锈油漆；销子红火拆装活络；油孔疏通；销子开口销保险、损坏牛油嘴换新等所有附属工程） | 付 | 4 |  | 0 | 无石棉刹车带厂供
-504 | 绞缆机滚筒挡板变形校正10㎡ | ㎡ | 10 |  | 0
H-600 | 生活区项目
-601 | 罗经甲板VHF1、VHF3天线电缆固定马脚更换
| 材料：扁铁2mm×25mm×300mm | 根 | 1 |  | 0
| 角铁50mm×50mm×400mm | 根 | 1 |  | 0
| 无缝钢管Φ50mm×250mm | 段 | 1 |  | 0
-602 | 罗经甲板VDR电缆管弯管更换
| 材料：不锈钢管Φ50mm×800mm×2根，包括线缆抽装，天花板及防火层拆装等附属工程 | 根 | 2 |  | 0
-603 | 驾驶台左、右舷船名牌更换为中英文船名牌 | 块 | 2 |  | 0
材料：亚克力板50mm×900mm×3100mm 不锈钢边框角钢：50mm×50mm×8000mm
-604 | GMDSS电瓶间及应急逃生孔上部防火材料重包，预估30㎡ | ㎡ | 30 |  | 0
-605 | D层左、右舷外挂蓝色照明灯固定角铁60×60mm×600mm×4根 | 根 | 4 |  | 0
-606 | C到B层后救生艇处红色应急照明灯固定角铁原样开孔割换角铁60mm×60mm×250mm×2根 | 根 | 2 |  | 0
-607 | 救生艇处向后应急照明灯固定角铁原样开孔割换60mm×60mm×250mm×2根 | 根 | 2 |  | 0
-608 | 救助艇固艇索∅10mm×4000 mm包塑钢丝换新2根，钢丝绳厂供； | 根 | 2 |  | 0
-609 | A层物料行车横梁处电缆固定马脚更换扁铁宽25mm×长650mm×20块 | 块 | 20 |  | 0
-610 | A层左后3个蓝色照明灯箱固定角铁原样开孔割换角铁60mm×60mm×250mm×6根 | 根 | 6 |  | 0
-611 | A层右舷救生筏吊、生活区平移吊2钩头安全弹簧片及固定螺栓原样更换为不锈钢材质，合计3个 | 套 | 3 |  | 0
-612 | 主甲板右舷梯处电缆马脚更换扁铁宽3mm×600mm×3块 | 块 | 3 |  | 0
-613 | 尾蓝色照明灯箱固定角铁原样开孔割换角铁60mm×60mm×250mm×2根 | 根 | 2 |  | 0
-614 | 船尾缆绳舱道门盖压力弹簧1根换新，材料厂供弹簧圈长350mm×弹簧圈直径155mm,圆钢直径17mm | 根 | 1 |  | 0
H-700 | 脚手架工程（用于施工项目或自修保养，所搭脚手架需满足安全要求，预估按实际结算）
-701 | 生活区前搭脚手架（高18米，长28米，宽以4米计） | m³ | 2016 |  | 0
-702 | 生活区两侧至驾驶台两翼（高12米，长6米，宽以4米计） | m³ | 576 |  | 0
-703 | 烟囱外围搭脚手架（烟囱尺寸：高14米，长12米，宽8米） | m³ | 1400 |  | 0
-704 | 救生艇搭脚手架（高12米，长8米，宽6米） | m³ | 576 |  | 0
-705 | 前桅搭脚手架（高12米，长6米，宽6米） | m³ | 432 |  | 0
-706 | 后桅搭脚手架（高10米，长6米，宽6米） | m³ | 360 |  | 0
H-800 | 甲板零活
-801 | 艏左应急灯电源箱固定角铁原样开孔割换
| 材料:角铁60mm×60mm×250mm×2根 | 根 | 2 |  | 0
-802 | 艏楼苏伊士运河吊锈蚀无法转动，需红火拆检、活络 | 项 | 1 |  | 0
| 更换材料：不锈钢螺栓螺帽M12×60mm×8只 手摇钢丝滚筒380mm×220mm×1个 | 只 | 8 |  | 0
-803 | 艏登乘梯存放架格栅换新
| 材料：塑料格栅2000mm×1000mm×20mm | ㎡ | 2 |  | 0
-804 | 艏楼甲板加装缆绳存放框，尺寸1.8M×1.5M×0.9M×2个，底部铺设格栅，材料厂供
| 材料:不锈钢管φ50mm*1800mm | 根 | 4 |  | 0
| 材料:不锈钢管φ50mm*1500mm | 根 | 4 |  | 0
| 材料:不锈钢管φ50mm*900mm | 根 | 20 |  | 0
| 材料：角铁60mm×60mm | 米 | 10 |  | 0
| 玻璃钢格栅1㎡ | ㎡ | 2 |  | 0
-805 | NO.2、NO.3货舱通风筒挖补5处，钢板：6mm×300mm×300mm×5块 | 块 | 5 |  | 0
-806 | 甲板货舱二氧化碳释放管局部锈蚀严重，进行吹气试验，现场视情况进行管路割换 | 项 | 1 |  | 0
-807 | NO.3舱左二氧化碳管路及支架割换
| 材料：不锈钢管Φ28mm×1000mm | 段 | 8 |  | 0
| 角钢50mm×50mm×500mm | 段 | 6 |  | 0
| U型眼环Φ42mm×8个 | 个 | 8 |  | 0
-808 | 门背钩及U型眼环加工10套 | 套 | 10 |  | 0
材料：圆钢Φ10mm×300mm×6个 圆钢Φ10mm×500mm×4个 U型眼环Φ40mm×10个
-809 | NO.5舱左中看舱平台格栅边板割换
| 材料：80mm角钢1350mm*2块 | 块 | 2 |  | 0
| 80mm角钢550mm*2块 | 块 | 2 |  | 0
-810 | 主甲板左引水梯照明箱固定角铁原样开孔割换
| 材料：角铁60mm×60mm×250mm×2根 | 根 | 2 |  | 0
-811 | 铝合金跳板栏杆底座换新
| 材料：铝合金管原样开孔，壁厚10mm,Φ45mm×70mm×12个 | 个 | 12 |  | 0
-812 | 1-5舱连接甲板通道及生活区楼梯踏步更换花铁板30㎡ | ㎡ | 30 |  | 0
-813 | 主甲板左右舷国际通岸接头风雨密闭存放箱新做2个
| 材料：不锈钢350×350×350mm，旧箱拆除、新箱安装，橡皮条更换 | 个 | 2 |  | 0
-814 | 水密门手轮换新10套，圆盘∅390mm | 套 | 10 |  | 0
-815 | 10kg以下的钢结构工程； | 块 | 300 |  | 0
-816 | CCS船级社及修理过程中隐蔽工程及扩大所需要钢结构工程 | kg | 2000 |  | 0
-817 | 钢板换新后舱内预计350㎡的涂底漆2度，包含通风照明等所有费用。油漆船供 | ㎡ | 350 |  | 0
-818 | 甲板透气帽
| NO.5舱后管弄通风帽φ0.63m高0.92m拆装，内部除锈，2度底漆，2度面漆，防火网换新、压条换成不锈钢。 | 只 | 1 |  | 0 | 油漆船供
| 艉甲板消防泵间通风帽φ0.55m高0.70m拆下除锈，2度底漆，防火网及压条换成不锈钢 | 只 | 1 |  | 0 | 油漆船供
| 艉甲板舵机间通风帽φ0.55m高0.70m拆下除锈，2度底漆，防火网及压条换成不锈钢 | 只 | 1 |  | 0 | 油漆船供
| 艉左舷车床间通风帽φ0.63m高0.70m拆下除锈，2度底漆，防火网及压条换成不锈钢 | 只 | 1 |  | 0 | 油漆船供
| 生活区A层左后机修间通风帽φ0.63m高0.85m拆下除锈，2度底漆，防火网及压条换成不锈钢 | 只 | 1 |  | 0 | 油漆船供
| 生活区A层左后二氧化碳间通风帽φ0.63m高0.70m拆下除锈，2度底漆，防火网及压条换成不锈钢 | 只 | 1 |  | 0 | 油漆船供
| 生活区A层变压器间通风帽φ0.70m高0.80m拆下除锈，2度底漆，防火网及压条换成不锈钢 | 只 | 1 |  | 0 | 油漆船供
| 生活区A层空调间通风帽φ0.40m高0.80m拆下除锈，2度底漆，防火网及压条换成不锈钢 | 只 | 1 |  | 0 | 油漆船供
| 救生艇甲板应急发电机间通风帽φ0.55m高0.85m拆下除锈，2度底漆，防火网及压条换成不锈钢 | 只 | 1 |  | 0 | 油漆船供
-819 | 全船部分可闭式风雨密通风窗，百叶及不锈钢防火网换新，具体情况现场核定
| 材料：扁铁6mm×50mm×400mm, | 根 | 15 |  | 0
| 扁铁：6mm×120mm×400mm | 根 | 12 |  | 0
| 扁铁：6mm×20mm×:300mm | 根 | 30 |  | 0
| 不锈钢网4目/寸换新 300mm×400mm | 张 | 20 |  | 0
-820 | 新做不锈钢风雨密箱4个 | 个 | 4 |  | 0
材料：不锈钢板长200mm×宽150mm×高500mm×8个 不锈钢板长200mm×宽200mm×高300mm×1个
H-900 | 救生设备
-901 | 救生艇吊厂（全封闭普通型自由降落救生艇，艇重：6150kg），船员对艇架保养后吊船安装。 | 项 | 1 |  | 0
-902 | 艇架上12只φ260mm滑轮拆检、活络，销轴拆装清洁牛油孔疏通Φ50*100*12个，注油管疏通后装复 | 只 | 12 |  | 0
-903 | 艇架液压绞车拆下检查、除锈油漆后装复 | 项 | 1 |  | 0
-904 | 拆检、活络筏吊上的滑轮6个（左右各3个）及齿轮箱2个（左右各1个），疏通牛油通道后装复 | 个 | 8 |  | 0
-905 | 救生艇艇架扬出去大约到70度的时候会有卡阻并且抖动和声音都很大，怀疑是大臂转轴内部锈蚀，需销子拆检活络； | 项 | 1 |  | 0
H-1000 | 甲板舾装件、管系、阀门等
-1001 | 船首1组、船艉1组三滚柱导缆器锈死，需拆解、活络（滚轮直径:180mm 长度：550mm)包含拆装、清洁、油道疏通、牛油嘴安装等所有附属工程。（10mm牛油嘴船供） | 组 | 2 |  | 0
-1002 | 艏3个、艉7个导缆滚轮（直径550mm)锈死，拆解活络，包含拆装、清洁、油道疏通、牛油嘴安装等所有附属工程。（10mm牛油嘴船供） | 个 | 10 |  | 0
-1003 | 艏、尾导向滚轮加油孔盖子锈蚀，更换， 材料尺寸：不锈钢圆片：φ150mm×3mm（厚） | 个 | 7 |  | 0
-1004 | 主甲板两侧淡水管锈蚀，破损严重，需割换。材料如下：
| 无缝钢管φ50mm×20米 | 米 | 20 |  | 0
| 4只放残球阀 | 只 | 4 |  | 0
| 2只直角铜阀（孔距69mm,出水孔螺纹φ42mm) | 只 | 2 |  | 0
| 25只淡水直角铜阀 | 只 | 25 |  | 0
-1005 | NO.1顶边舱左、首部空舱法兰漏水修复（距离地面约4米高）、首尖舱压载管法兰换新 | 项 | 1 |  | 0
| 脚手架配合 | m³ | 16 |  | 0
-1006 | NO.2顶边舱DN-200压载蝶阀的法兰盘换新 | 个 | 1 |  | 0
-1007 | NO.2顶边舱DN-200压载蝶阀换新 | 个 | 1 |  | 0
-1008 | 全船甲板开舱液压管锈蚀严重的割换成316L不锈钢液压管（报价包含旧管割除，障碍物拆装、管路放油、液压管钝化等所有附属工程费用）
1） | 进油管外径30不锈钢液压管割换； | 米 | 150 |  | 0
| 不足1米的外径30的不锈钢液压管割换； | 段 | 50 |  | 0
| 外径30不锈钢弯头割换； | 只 | 20 |  | 0
| 配套方形法兰换新；（重型方法兰，耐压32mpa以上） | 对 | 20 |  | 0
| 可焊接液压三通（外径30） | 只 | 8 |  | 0
| 不锈钢报盘，φ30； | 套 | 60 |  | 0
2） | 回油管外径35不锈钢液压管割换； | 米 | 150 |  | 0
| 不足1米的外径35的不锈钢液压管割换； | 段 | 50 |  | 0
| 外径35不锈钢弯头割换； | 只 | 20 |  | 0
| 配套方形法兰换新；（重型方法兰，耐压32mpa以上） | 对 | 20 |  | 0
| 可焊接液压三通（外径35） | 只 | 8 |  | 0
| 不锈钢报盘，φ35； | 套 | 60 |  | 0
3） | 操纵阀至液压油缸油管外径25u锈钢液压管割换 | 米 | 150 |  | 0
| 不足1米的外径25的不锈钢液压管割换； | 段 | 50 |  | 0
| 外径25不锈钢弯头割换； | 只 | 20 |  | 0
| 配套方形法兰换新；（重型方法兰，耐压32mpa以上） | 对 | 20 |  | 0
| 可焊接液压三通（外径25） | 只 | 8 |  | 0
| 不锈钢报盘，φ25； | 套 | 60 |  | 0
4） | 液压管支架割换，角钢5*5*200 | 段 | 60 |  | 0
| 甲板工程合计： |  |  |  | 0

## 轮机工程
富兴22轮2024年中间检验修理工程单
四、轮机工程【具体施工面积由船舶机务监督、轮机长及施工方现场决定，投标报价按清单数量报价。】
修理项目编号 | 工程内容
| 工程单每个项目按92黄本包含所有附属工程，零件加工、换新另算（最后按实际完工工程及数量结算）、（除备注外如没有备注所使用的材料备件均厂供） | 单位 | 数量 |  | 备注
M-100 | 主机（MAN B＆W 6S50MC-C8，沪东重机）修理工程
-101 | 总体要求：解体、清洁、检查，各主要技术数据测量记录，进坞前和出坞后各测拐档差一次，记录一式三份交船方。 | 次 | 2 | 0
-102 | 主机1个缸连杆轴瓦打开，检查上、下轴瓦磨损情况，间隙测量后装复。（包括油管拆装、毛刺修拂、曲轴箱道门拆装、清洁等所有附属工程） | 缸 | 1 | 0
-103 | 主机1个缸十字头轴承上盖打开，检查下瓦磨损情况，间隙测量后装复。（包括油管拆装、毛刺修拂、曲轴箱道门拆装、清洁等所有附属工程） | 缸 | 1 | 0
-104 | 主机一道主轴承润滑油进油管拆装，主轴承打开，下瓦翻出，检查上、下瓦磨损情况，间隙测量后装复。（包括油管拆装、毛刺修拂、曲轴箱道门拆装、清洁等所有附属工程） | 道 | 1 | 0
-105 | 气缸安全阀6只拆检，解体、清洁、阀线研磨，并将打开压力调至说明书规定的值（包含附件拆装等附属工程）。 | 只 | 6 | 0
-106 | 气缸单缸起动阀6只拆检，解体、清洁、阀线研磨（包含空气管拆装等所有附属工程）。 | 只 | 6 | 0
-107 | 主机正、倒车推力块检查，间隙测量，记录交船。（包含道门开关及相关附属拆装工程） | 项 | 1 | 0
-108 | 主机高压油泵（带VIT）拆检清洁，各备件视情换新（备件船供 ），拆检后对喷油正时调整，包括顶升换向机构及各相关附件的拆装等所有附属工程。 | 台 | 3 | 0
-109 | 主机辅助风机（JC-C48）2台拆装、清洁、吊运至车间，轴承换新，风叶拆装、清洁，做动平衡；安装时轴线对中；油封及垫片换新，球轴承T:180309，滚子轴承T:32309，包括相关附件的拆装。 | 台 | 2 | 0
-110 | 主机曲轴箱、循环油柜内部清洁，用面团把残留垃圾清除干净（包括各道门拆装、通风、测氧测爆、清洁所需材料等所有附属工程） | 项 | 1 | 0
M-200 | 副机（CME MAN6L 16/24）
201 | 1#,2#，3#副机调速器拆检，修理包换新，台架试验，调试正常.型号：（1102V/4G-8R)。 | 只 | 3 | 0
-202 | 3#副机消音器拆检、内部积碳清洁，整体化学清洗； | 只 | 1 | 0
M-300 | 组合锅炉（CMB_VS1.5+1.0/7）修理工程（废气锅炉火管式，燃油锅炉火管式）
-301 | 燃油锅炉燃油侧烟腔、烟管清洁、疏通。落水管疏通。 | 项 | 1 | 0
-302 | 锅炉水腔化学清洗，包含化学剂、煮炉加热器等所有材料均厂供； | 项 | 1 | 0
-303 | 锅炉烟腔道门拆装 4只，耐火盘根垫床换新。 | 只 | 4 | 0
-304 | 锅炉1只人孔刀门和底部8只泥浆刀门拆装，水腔用高压水枪冲洗，清洁，所有道门垫床换新。 | 只 | 9 | 0
-305 | 锅炉双联安全阀拆装（DN65），解体研磨，校对动作压力（0.75MPa），关闭压力（0.65mpa）并经船检认可，检验报告交船。 | 组 | 2 | 0
-306 | 锅炉本体上下列阀件，拆装，检查、阀线研磨，填料换新。（包括螺栓、垫片换新等所有附属工程）
| 补水阀（DN32） | 只 | 2 | 0
| 上下排污阀（DN25） | 只 | 3 | 0
| 蒸汽出口阀（DN100） | 只 | 1 | 0
| 水位表通水、通汽阀（DN25） | 只 | 4 | 0
-307 | 锅炉机旁蒸汽压力表校验，并出具证书。 | 只 | 1 | 0
-308 | 锅炉废气烟管换新（Φ44.5*4mm*2200mm），螺旋烟管厂供 | 根 | 30 | 0
-309 | 锅炉工程完工后，根据说明书要求对锅炉本体进行水压试验（1.25倍的工作压力）及主蒸汽管进行水压试验（1.5倍的工作压力），并出具报告交船。（报船检勘验） | 只 | 1 | 0
-310 | 锅炉燃烧器通风软管换新（管径90mm，长度1m），软管厂供 | 根 | 1 | 0
M-400 | 冷却器、加热器及空冷器清洗工程（附属管路拆装，螺丝，螺母，垫片换新等所有附属工程）
-401 | 主机空冷器一台，拆装运厂，气侧化学浸泡清洗或超声波清洗，水侧清通，试压0.4 MPa不漏，端盖锌块换新φ60mm*50mm*4，装复。型号：34N226；厂家：基伊埃工业热交换系统（芜湖）有限公司（尺寸：1430mm*1370mm*840mm），包括周围附件拆装，天花板拆装，天窗移除并恢复。 | 台 | 1 | 0
-402 | 3台副机空冷器（面积550*550*550mm）气侧及水侧化学清洗或超声波清洗、O型圈换新、装复、保证不漏。备件号：51201-0621-162 | 台 | 3 | 0 | O型圈船供
-403 | 主机雾化加热器（10.94m2)2台拆装吊厂清洗，所有垫床换新，水压试压1.2MPa装复，包含所有附属工程。 | 台 | 2 | 0
-404 | 付机雾化加热器共2只化学清洗；（壳管式）直径Φ350。所有垫床换新，水压试压1.0MPa装复；床垫厂供，包含所有附属工程。 | 只 | 2 | 0
-405 | 三台副机滑油冷却器（板式）（1000*400*25片），拆装、运厂，解体清洗，试压至0.7 MPa不漏，密封圈换新。 | 台 | 3 | 0 | O型圈船供
-406 | 1#2#重油分油机燃油加热器（板式、对角长度450*450mm)，主、副滑油分油机加热器（板式、对角长度300*300mm），四台加热器拆装吊厂，化学清洗或超声波清洗，试验0.4MPa不漏，装复。 | 台 | 4 | 0
-407 | 锅炉大气冷凝器（20m2）1台拆装运厂,化学清洗或超声波清洗，管侧疏通，换新试压0.7MPa装复 | 台 | 1 | 0
-408 | 造水机（型号：AFGU-1S/E），蒸发器冷凝器拆开酸洗清洁； | 台 | 1 | 0
-409 | 造水机加热器孔堵塞需疏通； | 根 | 20 | 0
M-500 | 泵类
-501 | NO.1NO.2号主机滑油泵（型号TOM-200-2）解体，清洁、检查, 轴承换新，轴封换新，其他部件视情更新或修复。 | 台 | 1 | 0
-502 | 1、2、3号主机海水泵（型号：FEV-200D，厂家：日本NANIWA，排量：330m³/h,通径200mm）吊厂，解体，清洁、检查, 轴承换新，轴线校准，轴承、机械密封厂供（包含电机拆装） | 台 | 3 | 0
| 轴磨损视情况换新，不锈钢材料 | 根 | 2 | 0
| 口环磨损视情况换新，铜制材料 | 只 | 4 | 0
| 青铜轴套加工 | 只 | 4 | 0
-503 | 1#2#主机高温淡水泵（型号：FGV-100，厂家：日本NANIWA，排量：90m³/h,通径100mm）吊厂，解体，清洁、检查, 轴承换新，轴线校准，轴承、机械密封厂供（包含电机拆装） | 台 | 1 | 0
| 轴磨损视情况换新，不锈钢材料 | 根 | 1 | 0
| 口环磨损视情况换新，铜制材料 | 只 | 2 | 0
| 青铜轴套加工 | 只 | 1 | 0
-504 | 消防泵、总用泵（型号：FGV-150，厂家：日本NANIWA，排量：206m³/h,通径150mm）吊厂，解体，清洁、检查, 轴承换新，轴线校准，轴承、机械密封厂供（包含电机拆装） | 台 | 2 | 0
| 轴磨损视情况换新，不锈钢材料 | 根 | 1 | 0
| 口环磨损视情况换新，铜制材料 | 只 | 2 | 0
| 青铜轴套加工 | 只 | 1 | 0
-505 | 应急消防泵（型号：FFV-100D，厂家: 日本NANIWA.排量：72 m³/h，通经：100mm）吊厂，解体，清洁、检查, 轴承换新，轴线校准，轴承、机械密封厂供（包含电机拆装） | 台 | 1 | 0
| 轴磨损视情况换新，不锈钢材料 | 根 | 1 | 0
| 口环磨损视情况换新，铜制材料 | 只 | 2 | 0
| 青铜轴套加工 | 只 | 1 | 0
-506 | 1#2#压载泵（型号：FEWV-300D，厂家：日本NANIWA，排量：620 m³/h）吊厂，解体，清洁、检查, 轴承换新，轴线校准，轴承、机械密封厂供（包含电机拆装） | 台 | 2 | 0
| 轴磨损视情况换新，不锈钢材料 | 根 | 1 | 0
| 口环磨损视情况换新，铜制材料 | 只 | 2 | 0
| 青铜轴套加工 | 只 | 1 | 0
-507 | 重油驳运泵(型号：ALG-100Q，厂家：日本NANWA,排量：40m³/h）解体清洁，轴线校准，轴承机械轴封换新厂供（包含电机拆装） | 台 | 1 | 0
-508 | 造水机水泵（dn80*1台，单级叶轮泵)拆装进厂，解体、清洁、检查，组装回装，轴承、机械密封厂供（包含电机拆装） | 台 | 1 | 0
| 阻水环新制换新dia105/90*16*2个 | 个 | 2 | 0
M-600 | 管系及阀门（包括垫片、螺栓、螺帽换成不锈钢等所有附属工程）
-601 | 1#，2#，3#海水泵出口截止止回阀DN200清洁、阀线研磨，填料换新。阀体内清洁，涂底漆2度，防污漆1度。 | 只 | 3 | 0
-602 | 1#，2#，3#海水泵进口蝶阀（DN250），阀体内清洁，皮套检查，视情更换。 | 只 | 3 | 0
-603 | 消防泵出口截止止回阀（直角DN150)，换新 | 只 | 2 | 0
-604 | 污油舱出口截止止回阀DN50换新，（阀件厂供） | 只 | 1 | 0
-605 | 货仓污水到扫舱泵截止止回阀DN125换新。（阀件厂供） | 只 | 1 | 0
-606 | 右扫舱泵压载水进口阀（DN150截止止回阀）换新，阀厂供； | 只 | 1 | 0
-607 | 锅炉层蒸汽减压阀DN150，阀线研磨，填料换新，阀体内清洁 | 只 | 1 | 0
-608 | 3#副机进出机淡水截止止回阀换新2只，型号DN65，阀厂供。 | 只 | 2 | 0
-609 | NO.1沉淀柜DN40截止阀换新，阀厂供； | 只 | 1 | 0
-610 | 主机供油单元电加热器进出口阀DN40拆装，清洁、阀线研磨，填料换新； | 只 | 2 | 0
-611 | MGO舱进口蝶阀换新，管径115mm，阀厚度60mm，8孔法兰（阀4孔），油舱阀，要求耐油、耐腐蚀。阀厂供。 | 只 | 1 | 0
-612 | 轻油日用柜进口蝶阀换新，管径90mm，阀厚度50mm，8孔法兰（阀4孔），油舱阀，要求耐油、耐腐蚀。阀厂供。 | 只 | 1 | 0
-613 | 海水总管进油水分离器DN50截止止回阀换新，阀厂供； | 只 | 1 | 0
-614 | 燃油油渣柜蒸汽加热进口阀（DN20截止阀）回汽阀（DN15截止止回阀）换新；（阀件厂供） | 只 | 2 | 0
-615 | 三台海水泵出口管一段换新，管径220，长160； | 段 | 3 | 0
-616 | 1#低温板冷海水出口管换新，直径220mm长度800mm； | 米 | 1.5 | 0
| 直径150mm长度200mm； | 米 | 1.5 | 0
| 弯头1个直径220mm； | 只 | 1 | 0
-617 | 2#低温板冷海水进口管换新，直径220mm长度800mm； | 只 | 1 | 0
| 弯头1个，直径220mm | 只 | 1 | 0
-618 | 2#燃油沉淀柜清仓后蒸汽管漏气处管路换新，长500直径60。 | 段 | 1 | 0
-619 | 1#2#燃油沉淀柜清仓后放残阀换新DN25，阀厂供。 | 只 | 2 | 0
| 阀前管径32mm放残管长度500mm，2根疏通。 | 根 | 2 | 0
-620 | 1#副机燃油气控速闭阀换新1只，型号DN25，四孔法兰，法兰间距156mm，法兰外径100mm，螺孔对角75mm。速闭阀厂供 | 只 | 1 | 0
-621 | 燃油日用柜及沉淀柜放残总管20米改装（30管径改为89管径），法兰连接，每段1500mm，要求有一定坡度。装复后包扎隔热棉。（高空作业） 材料：无缝管DN89*1500mm*14段 | 段 | 14 | 0
-622 | 燃油舱蒸汽加热管及加油管捉漏：
| 1、NO.1NO.2左右燃油舱清舱蒸汽管试压0.4MPA，NO.3左燃油舱，NO.2沉淀柜蒸汽管试压0.4MPA，重油轻油加油管试压； 2、123舱重油加油管系试压，轻油加油管系左右舷共4条管路试压； | 项 | 1 | 0
-623 | 1左燃油舱清仓后1#左燃油舱蒸汽回汽管换新2段共2米，管径50mm，需要2对法兰，4孔法兰，法兰外径145mm， | 米 | 2 | 0
-624 | 2左燃油舱清仓后2#左燃油舱蒸汽回汽管换新2段共2米，管径50mm，需要2对法兰，4孔法兰，法兰外径145mm， | 米 | 2 | 0
-625 | 3左燃油舱清仓后3#左燃油舱蒸汽回汽管换新2段共2米，管径50mm，需要2对法兰，4孔法兰，法兰外径145mm， | 米 | 2 | 0
-626 | 3左燃油舱清仓后3#左燃油舱蒸汽进汽管换新2段共4米，管径50mm，需要2对法兰，4孔法兰，法兰外径145mm， | 米 | 4 | 0
-627 | 底层蒸汽分配器处蒸汽管换新，管径19mm长度200mm | 段 | 1 | 0
| 蒸汽阀DN10阀换新 | 只 | 1 | 0
| 蒸汽阀DN25阀换新 | 只 | 1 | 0
-628 | 1#2#副机暖缸阀DN20换新2只 | 只 | 2 | 0
-629 | 副机燃油泄放管疏通，管径60mm，长度约10m | 米 | 10 | 0
-630 | 1#沉淀柜去分油机处截止阀DN40换新 | 只 | 1 | 0
-631 | 雨水收集柜放残管疏通，管径90mm长度5m | 米 | 5 | 0
-632 | 主甲板层淡水阀换新（铜DN32) | 只 | 1 | 0
-633 | 123舱左右重油舱进口液压阀（型号CB 2-PCV-R-T-H-E）检修活络。 | 只 | 6 | 0
M-700 | 其他
-701 | 左右舷梯，引水梯刹车视情换新（刹车厂供）齿轮箱解体、检查，外部敲铲油漆1度，齿轮油换新（船供），磨损部件换新，密封垫片换新，油位镜清洁； | 台 | 2 | 0
-702 | 主空气瓶2只（2.5m³）开道门内部清洁、检查，涂防锈油。 | 只 | 2 | 0
| 空气压力表校验，并出具证书 | 只 | 3 | 0
| 空气瓶安全阀检修，校验，并出具检验报告。 | 只 | 3 | 0
-703 | 舵机油缸压板拆装、油封换新，（备件厂供）（厂家：武汉船用机械有限公司，型号：FE21-019）。 | 套 | 2 | 0
| 舵杆检查，盘根换新，盘根厂供； | 套 | 1 | 0
-704 | 风机间4只百叶窗框及百叶除锈，涂底漆2度，面漆1度部分换新，牛油嘴换新， 密封条换新，关闭严密不透光，气缸解体清洁保养。 | 只 | 4 | 0
-705 | 1#燃油沉淀柜、4#左燃油舱、4#右燃油舱液位计拆检，清洁 | 只 | 3 | 0
-706 | 左右单臂吊管路换新（不锈钢），锈蚀阀门，接头换新，油箱液位镜换新 | 项 | 1 | 0
-707 | 应急发电机间水箱冷却处加一扇门，要求风雨密，门尺寸1220*820mm。 | 项 | 1 | 0
-708 | 开仓机液压油缸密封组件损坏漏油，需换新，油缸型号及厂家：T:636-9300/上海德瑞斯华海船用设备有限公司，密封件厂供。包含拆装时脚手架和吊机配合等工程。 | 只 | 1 | 0
-709 | 开仓机液压油缸密封组件损坏漏油，需换新，油缸型号及厂家：T:636-9310/上海德瑞斯华海船用设备有限公司，密封件厂供。包含拆装时脚手架和吊机配合等工程。 | 只 | 1 | 0
-710 | 开仓机液压油缸密封组件损坏漏油，需换新，油缸型号及厂家：T:636-9320/上海德瑞斯华海船用设备有限公司，密封件厂供。包含拆装时脚手架和吊机配合等工程。 | 只 | 1 | 0
-711 | 开舱机油缸活塞杆表面有拉痕，需重新镀铬。 | 根 | 1 | 0
-712 | 12只油舱透气帽（DN100）拆检活络,内部除锈油漆，不锈钢防火网换新，防火网厂供，油漆船供； | 只 | 12 | 0
-713 | 锚机油冷却器（管式冷却器，直径300mm,长1500mm）拆装清洁试压 | 台 | 2 | 0
-714 | 鱼库冷却系统抽真空检漏，试压。 | 项 | 1 | 0
-715 | 焚烧炉风机拆解轴程换新 | 台 | 1 | 0
-716 | 烟囱外做直梯和保养平台,直梯高度8米，平台尺寸：长7000mm*宽600mm，栏杆高度不低于1米，栏杆横档高度不大于380mm，平台底用20*20的方钢做踏步，。 | 项 | 1 | 0
-717 | 机舱行车（4T）做吊重试验，并出具吊重试验报告。包含所有附属工程。 | 项 | 1 | 0
-718 | 伙食吊（2.5T）做吊重试验，并出具吊重试验报告。包含所有附属工程。 | 项 | 1 | 0
M-800 | 清仓工程（包括强力抽风，防爆照明以及回丝、垃圾袋使用等所有附属工程）
-801 | 燃油分油机排渣柜（15.9m3），道门拆装，道门垫床、螺栓换新，测量管疏通。清除油泥。（包含测爆、通风照明等附属工程） | 项 | 1 | 0
-802 | 锅炉热水井（1.5m³）清洁 | 项 | 1 | 0
-803 | NO.3左燃油舱(274.5m³），道门拆装，道门垫床、螺栓换新，测量管疏通。加热管检漏，修复，试压0.5MP（包含测爆、通风照明等附属工程） | 项 | 1 | 0
-804 | NO.2左、右燃油舱(402m³)，道门拆装，道门垫床、螺栓换新，测量管疏通。加热管检漏，修复，试压0.5MP（包含测爆、通风照明等附属工程） | 项 | 2 | 0
-805 | NO.1左、右燃油舱(148m³)，道门拆装，道门垫床、螺栓换新，测量管疏通。加热管检漏，修复，试压0.5MP（包含测爆、通风照明等附属工程） | 项 | 2 | 0
-806 | 2#沉淀柜（54.9m³），道门拆装，道门垫床、螺栓换新，测量管疏通。清除油泥。加热管检漏，修复，试压0.5MP（包含测爆、通风照明等附属工程） | 项 | 1 | 0
-807 | 1#沉淀柜（55.6m³），道门拆装，道门垫床、螺栓换新，测量管疏通。清除油泥。（包含测爆、通风照明等附属工程） | 项 | 1 | 0
-808 | 1#日用柜（54.2m³）。道门拆装，道门垫床、螺栓换新，测量管疏通。清除油泥。（包含测爆、通风照明等附属工程）。 | 项 | 1 | 0
-809 | 舱底水分离油舱（18.2 m³），道门拆装，道门垫床、螺栓换新，测量管疏通。清除油泥。（包含测爆、通风照明等附属工程）。 | 项 | 1 | 0
-810 | 清除油渣（泥），环保处理预估20立方米 | m³ | 20 | 0
-811 | 清除机舱油污水，环保处理预估15立方米 | m³ | 15 | 0
-812 | 出厂前机舱底层污水井油泥、垃圾清除 | 只 | 4 | 0
M-900 | 克令吊工程(额定负荷：36T，厂家：武汉船用机械有限责任公司)
-901 | 四台克令吊做吊重试验，出具吊重报告，克令吊额定载荷为36T，最大吊重载荷为41T。包含所有附属工程。（船检报验） | 台 | 4 | 0
-902 | 克令吊主油泵换新T6EC-062-022-1R00换新。（包含所有的附属工程） | 台 | 1 | 0 | 油泵船供
-903 | 克令吊副油泵T6E-057-1L00-A1换新（包含所有的附属工程） | 台 | 1 | 0 | 油泵船供
-904 | 克令吊主油泵联轴节KC-8018换新（包含所有的附属工程） | 项 | 2 | 0 | 联轴节船供
-905 | 克令吊副油泵联轴节KC-8018换新（包含所有的附属工程） | 项 | 2 | 0 | 联轴节船供
-906 | 克令吊起升油马达（尺寸：Ф550×950×1pc）拆旧换新工程（包含阀组、油缸拆装等所有的附属工程） | 台 | 1 | 0 | 起升马达船供
-907 | 克令吊起升马达解体保养，定子曲面及转子端面检查修复，叶片研磨，更换修理包，台架试验，调整正常后交船。 | 台 | 1 | 0
-908 | 操作室手柄箱更换，手柄箱尺寸300*100mm（包含所有的附属工程） | 只 | 4 | 0
-909 | NO.1克令吊
| 起升刹车带换新，6*100*1500mm（包含所有的附属工程） | 次 | 1 | 0
| 仰俯刹车带换新，6*100*800mm（包含所有的附属工程） | 副 | 1 | 0
-910 | NO.2克令吊
| 克令吊起升刹车油缸解体保养，密封件换新。密封件厂供。 | 根 | 1 | 0
| 操作室起升手柄箱更换，手柄箱尺寸300*100mm（包含所有的附属工程） | 台 | 1 | 0
| 起升刹车带换新，6*100*1500mm，无石棉刹车带、螺钉厂供（包含所有的附属工程） | 次 | 1 | 0
| 仰俯刹车带换新，6*100*800mm，无石棉刹车带、螺钉厂供（包含所有的附属工程） | 副 | 1 | 0
| 2#克令吊低绝缘，需检修。 | 项 | 1 | 0
-911 | NO.3克令吊
| 回转刹车油缸解体保养，密封件换新。密封件厂供 | 根 | 1 | 0
| 俯仰齿轮箱漏油解体保养，密封件换新。密封件厂供 | 项 | 1 | 0
| 起升刹车带换新，6*100*1500mm（包含所有的附属工程） | 次 | 1 | 0
| 仰俯刹车带换新，6*100*800mm（包含所有的附属工程） | 副 | 1 | 0
-912 | NO.4克令吊
| 起升刹车带换新，6*100*1500mm（包含所有的附属工程） | 次 | 1 | 0
| 仰俯刹车带换新，6*100*800mm（包含所有的附属工程） | 副 | 1 | 0
-913 | No1-No4克令吊液压油冷却器（型号：DBFL100.13.78,尺寸：120*35*90cm）四台，拆装运厂，化学浸泡清洗。 | 副 | 4 | 0
-914 | 钢丝绳滚筒检查修理，视情况更换轴承 | 台 | 4 | 0
-915 | 克令吊各液压系统检查， 液压管及接头捉漏，备件视情换新； | 台 | 4 | 0
-916 | 安排原厂工程师对该船克令吊进行检查指导 | 人*天 | 6 | 0
| 轮机工程合计： |  |  | 0
Note on B110: lenovo:

## 电气工程
富兴22轮2024年中间检验修理工程单
五、电气工程【具体施工面积（数量）由船舶机务监督、轮机长及施工方现场决定，投标报价按清单数量报价。】
修理项 目编号 | 工程内容 | 单位 | 数量 | 单价 | 总价 | 备注
工程单上每个项目按92黄本包含所有附属工程，零件加工、换新另算（最后按实际完工工程及数量结算）(除备注外，如没有备注所使用材料备件均厂供）
E-100 | 电气工程
-101 | 发电机（型号:HFC6456-64K,额定功率：768.75KVA，厂家：镇江中船现代发电设备有限公司）
| 发电机拆卸、下地，包含障碍物拆除，天窗拆装，吊运等费用。 | 台 | 3 |  | 0
| 发电机基础保养（定、转子及励磁定、转子绕组清洁、直流测试、绝缘测试，振动检查、轴承检查）。 | 台 | 3 |  | 0
| 发电机进阶保养（发电机对中状态测量，点元器件性能检查，本体清洁、发电机定、转子重新浸漆，台架试验） | 台 | 3 |  | 0
| 更换修理包； | 台 | 3 |  | 0
| 发电机回船安装，做80%负荷测试； | 台 | 3 |  | 0
-102 | 下列电机拆下吊运至厂内车间，解体检查，轴承换新，绕组清洗后上烘箱，绝缘测量记录，组装测试，上船安装（轴承厂供）
| NO.1.2舵机马达 （25KW） | 台 | 2 |  | 0 | SKF6313zzC3*4只
| 主机应急鼓风机马达（42KW） | 台 | 2 |  | 0 | SKF6312zzC3*4只
| No.1.2主机燃油供油泵马达（1.5KW） | 台 | 2 |  | 0 | SKF6205zzC3*2只
| No.1.2主机燃油循环泵马达（1.75KW） | 台 | 2 |  | 0 | SKF6306zzC3*4只
| No.1.2.3主海水泵马达（37KW） | 台 | 3 |  | 0 | SKF6312zzC3*6只
| No.1.2低温淡水泵马达（45KW） | 台 | 2 |  | 0 | SKF6312zzC3*2只
| 机舱四台风机及马达（11KW） | 台 | 4 |  | 0 | SKF6309zzC3*8只
| 消防泵、总用泵马达（55KW） | 台 | 2 |  | 0 | SKF6213zzC3*4只
| No.1.2主滑油泵马达（75KW） | 台 | 2 |  | 0 | SKF6315zzC3*2只
| No.1.2高温淡水泵马达（18.5KW） | 台 | 2 |  | 0 | SKF6309zzC3*2只
| 分油机间风机及马达（5KW） | 台 | 1 |  | 0 | SKF6206zzC3*2只
| No1.2压载泵马达（55KW) | 台 | 2 |  | 0 | SKF6213zzC3*2只
| 舷梯马达(4KW）电机内空间加热需布线 | 台 | 2 |  | 0 | SKF6308zzC3*4只
| No1.2主机燃油增压泵马达(5.5KW) | 项 | 2 |  | 0
| 救助艇吊艇机绞机马达（6.3KW） | 个 | 1 |  | 0
| 引水梯马达(4KW)电机内空间加热需布线 | 台 | 2 |  | 0
| 主空调风机马达（22KW） | 个 | 1 |  | 0
| 主机缸套水循环泵马达（4KW) | 台 | 1 |  | 0
| 4台克令吊马达（110KW)。 | 台 | 4 |  | 0
| 生活热水循环泵马达低绝缘 (3KW) | 台 | 1 |  | 0
-103 | 发电机主开关校验工程:按船检规范作过流、欠压、逆功，动、静触头检查,调整、校验完毕出具报告提交船方，发电机主开关3台,(发电机功率:768.75KVA)。 | 台 | 3 |  | 0
-104 | 应急发电机主开关校验工程:按船检规范作过流、欠压，动、静触头检查,调整、校毕出具报告提交船方，应急发电机一台(发电机功率:150KVA) | 台 | 1 |  | 0
-105 | 肉库融霜电加热棒绝缘损坏，换新
| 8.5×650mm(2.1kW) | 项 | 1 |  | 0
-116 | 主机电加热控制箱需换（主断路器100A）主接触器40KW，位置不够，重新排线需新安装支架 | 套 | 2 |  | 0
-107 | 主机燃油电加热器组进线端发热量大；环境温度高影响绝缘； 不支持大功率负荷，需换用16mm2船用铠装电缆（3芯，共24米） | 米 | 24 |  | 0
-108 | 主机燃油电加热器组本体进线端接线盒因长期高温烧灼损坏，需新做 | 项 | 1 |  | 0
-109 | 左右引水梯电机进线电缆管有裂口，需焊补。 | 项 | 1 |  | 0
-110 | 驾驶台无线电储藏室照明及开关，需改为应急照明线路。 | 项 | 1 |  | 0
| 电气工程合计： |  |  |  | 0

## 压载水处理装置工程
富兴22轮2024年中间检验修理工程单
六、压载水处理装置改装工程【具体施工面积（数量）由船舶机务监督、轮机长及施工方现场决定，投标报价按清单数量报价。】
修理项 目编号 | 工程内容 | 单位 | 数量 | 单价 | 总价 | 备注
工程单上每个项目按92黄本包含所有附属工程，零件加工、换新另算（最后按实际完工工程及数量结算）(除备注外，如没有备注所使用材料备件均厂供）
B-100 | 压载水处理系统加装一套，该系统所需的设备均船供，管路、电缆、阀门、设备安装及固定、电缆铺设接线由船厂完成；压载水设备厂家安排调试。
设备参数 | 压载水系统生产商：蓝天环保科技有限公司 类型：BOS600（123）*2 额定处理量：1200m3/hr 系统功耗：94*2KW 最大工作压力：0.5MPa 最小工作压力：0.12MPa 电制：440V,60Hz,三相电源 船级社：CCS
-101 | 设备到厂后卸货、车间暂存，包含叉车或门机配合费用。 | 项 | 1 |  | 0
-102 | 压载水处理系统安装 | 项 | 1 |  | 0
设备蓝天提供，厂方安装（12只箱子，吊船开箱到位，散件组装）
蓝天负责调试，厂方配合调试
水力旋分预滤器管系设备φ406*12.0*2100*8通*140*300*1弯*2根，吊船翻身到位，现场安装定位
预滤器支管φ140*700*1弯*8根吊船到位安装
节流器8根吊船到位现场安装
超声波预滤器吊船到位设备现场安装
水力旋分预滤器至超声波预滤器设备本体管，吊船到位安装
紫外线除菌设备吊船到位，现场安装定位
过滤器放残管安装
系统排气装置安装
-103 | 电气设备安装 | 项 | 1 |  | 0
远程控制箱
电机控制柜
系统控制柜
整流器
流量计变送器、传感器
-104 | 设备基座(镀锌、机加工)
| 预滤器管基座 | 个 | 1 |  | 0 | 厂供
| 超声波预滤器基座 | 个 | 2 |  | 0 | 厂供
| 紫外线除菌设备基座 | 个 | 2 |  | 0 | 厂供
| 其它设备基座 | 个 | 2 |  | 0 | 厂供
-105 | 妨碍工程割除施工后恢复 | 项 | 1 |  | 0 | 厂供
-106 | 压载水处理系统支架 | 项 | 1 |  | 0 | 厂供
-107 | 压载水管系无缝钢管(热镀锌)
| DN300 SCH40,∅325 t=10mm | m | 40 |  | 0 | 厂供
| DN250 SCH40,∅273 t=8.5mm | m | 6 |  | 0 | 厂供
| DN100 SCH40,∅114 t=5.5mm | m | 32 |  | 0 | 厂供
| DN80 SCH40,∅89 t=5.5mm | m | 20 |  | 0 | 厂供
-108 | 碳钢法兰
| DN300,1.0MPa（S20C） | 对 | 76 |  | 0 | 厂供，如需收费，请报价
| DN250,1.0MPa（S20C） | 对 | 40 |  | 0 | 厂供，如需收费，请报价
| DN100,1.0MPa | 对 | 46 |  | 0 | 厂供，如需收费，请报价
| DN80,1.0MPa | 对 | 30 |  | 0 | 厂供，如需收费，请报价
-109 | 90°短半径
| DN300 SCH40,∅325 t=10mm | 只 | 8 |  | 0 | 厂供
| DN100 SCH40,∅114 t=5.5mm | 只 | 16 |  | 0 | 厂供
| DN80 SCH40,∅89 t=5.5mm | 只 | 4 |  | 0 | 厂供
-110 | 45°长半径
| DN300 SCH40,∅325 t=10mm | 只 | 20 |  | 0 | 厂供
| DN100 SCH40,∅114 t=5.5mm | 只 | 2 |  | 0 | 厂供
-111 | 等径三通
| DN300 t=10mm（S20C） | 只 | 6 |  | 0 | 厂供
| DN100 t=5.5mm（S20C） | 只 | 6 |  | 0 | 厂供
-112 | 异径接头
| DN300-250（S20C） | 只 | 2 |  | 0 | 厂供
| DN100-80（S20C） | 只 | 6 |  | 0 | 厂供
-113 | 管支架零件材料 | 项 | 1 |  | 0 | 厂供
-114 | 无缝钢管(热镀锌)
| DN300 SCH40,∅325 t=10mm | m | 20 |  | 0 | 厂供
| DN250 SCH40,∅273 t=8.5mm | m | 4 |  | 0 | 厂供
| DN200 SCH80,∅219 t=12mm | m | 80 |  | 0 | 厂供
| DN100 SCH40,∅114 t=5.5mm | m | 20 |  | 0 | 厂供
| DN80 SCH40,∅89 t=5.5mm | m | 8 |  | 0 | 厂供
-115 | 碳钢法兰
| DN300,1.0MPa（S20C） | 对 | 16 |  | 0 | 厂供，如需收费，请报价
| DN250,1.0MPa（S20C） | 对 | 8 |  | 0 | 厂供，如需收费，请报价
| DN100,1.0MPa（S20C） | 对 | 20 |  | 0 | 厂供，如需收费，请报价
| DN80,1.0MPa（S20C） | 对 | 8 |  | 0 | 厂供，如需收费，请报价
-116 | 盲板
| 用于DN200（S20C）估12只 | 只 | 12 |  | 0 | 厂供
-117 | 套筒
| ∅245 t=10mm | m | 10 |  | 0 | 厂供
-118 | 通舱管件
| B型（S20C） | 个 | 5 |  | 0 | 厂供
-119 | 弯头
90°短半径
| DN300 SCH40,∅325 t=10mm（S20C） | 只 | 18 |  | 0 | 厂供
| DN250 SCH40,∅273 t=8.5mm（S20C） | 只 | 4 |  | 0 | 厂供
| DN100 SCH40,∅114 t=5.5mm（S20C） | 只 | 8 |  | 0 | 厂供
| DN80 SCH40,∅89 t=5.5mm（S20C） | 只 | 10 |  | 0 | 厂供
45°长半径
| DN300 SCH40,∅325 t=10mm（S20C） | 只 | 8 |  | 0 | 厂供
| DN100 SCH40,∅114 t=5.5mm（S20C） | 只 | 8 |  | 0 | 厂供
| DN80 SCH40,∅89 t=5.5mm（S20C） | 只 | 4 |  | 0 | 厂供
-120 | 等径三通
| DN300 t=10mm | 只 | 2 |  | 0 | 厂供
-121 | 阀门
| 手动蝶阀，DN300 1.0MPa GBT2506-2005 | 只 | 7 |  | 0 | 厂供
| 手动蝶阀，DN250 1.0MPa GBT2506-2005 | 只 | 1 |  | 0 | 厂供
| 手动蝶阀，DN100 1.0MPa GBT2506-2005 | 只 | 4 |  | 0 | 厂供
| 手动蝶阀，DN80 1.0MPa GBT2506-2005 | 只 | 2 |  | 0 | 厂供
| 带限位开关的手动蝶阀，DN80 1.0MPa GBT2506-2005 | 只 | 2 |  | 0 | 厂供
| 对夹式蝶型止回阀，DN300 1.0MPa GBT2506-2005 | 只 | 2 |  | 0 | 厂供
-122 | 电缆
| CJ86/SC 3x70*90m | m | 90 |  | 0 | 厂供
| CJ86/SC 1x50*100m | m | 100 |  | 0 | 厂供
| CJ86/SC 3x4*50m | m | 50 |  | 0 | 厂供
| CJ86/SC 7x1*330m | m | 330 |  | 0 | 厂供
| CJ86/SC 14x1*140m | m | 140 |  | 0 | 厂供
| CJ86/SC 3x1*130m | m | 130 |  | 0 | 厂供
| CAT5E*90m | m | 90 |  | 0 | 厂供
| CJ86/SC 2x2.5*50m | m | 50 |  | 0 | 厂供
| CJ86/SC 1x2*0.75*370m | m | 370 |  | 0 | 厂供
| CJ86/SC 10x1*360m | m | 360 |  | 0 | 厂供
| CJ86/SC 2x1*2302m | m | 2302 |  | 0 | 厂供
-123 | 电缆托架(镀锌)及管系附件 | 项 | 1 |  | 0 | 厂供
-124 | 其他辅助工程材料 | 项 | 1 |  | 0 | 厂供
-125 | 为配合压载舱内管路敷设，需进行压载舱局部清洁。包含通风、照明等工程费用。 | 舱 | 20 |  | 0
-126 | 清除淤泥并处理 | 吨 | 20 |  | 0
-127 | 阀门遥控系统液压遥控开关阀取信号只压载水处理系统（包含电缆等辅材） | 套 | 8 |  | 0
| 二氧化碳释放报警系统取信号只压载水处理系统 | 项 | 1 |  | 0
| BWMS的报警信号需要接入原船的AMS，需要原AMS设备厂家的工程师服务（设置修改程序），原船AMS系统为康士伯K-CHEIF500；原船GPS信号需接入BWMS系统，电缆厂供； | 项 | 1 |  | 0
| 压载水处理装置安装工程合计 |  |  |  | 0
注意：本工程中所需更换的备件除标明船供的以外，其他均为厂供。

## 工作、生活设施改造
富兴22轮2024年中间检验修理工程单
九、工作、生活设施改造【工程单上每个项目按92黄本包含所有附属工程，零件加工、换新另算（最后按实际完工工程及数量结算）】(除备注外如没有备注所使用材料备件均厂供）
修理项 目编号 | 工程内容
| 工程单上每个项目按92黄本包含所有附属工程，零件加工、换新另算（最后按实际完工工程及数量结算）(除备注外如没有备注所使用材料备件均厂供） | 单位 | 数量 | 单价 | 总价 | 备注
S-100 | 工作、生活设施改造
-101 | 驾驶台窗户内外重新做水密，501、402、306、301、205室舷窗做水密 | 只 | 5 |  | 0
| 材料：密封胶20支 | 支 | 20 |  | 0
-102 | 603室防火门校正、119室浴室门校正 | 扇 | 2 |  | 0
-103 | 浴室门新装插销 | 付 | 1 |  | 0
-104 | 驾驶台两侧门拆解、活络，包括滑轮拆装、换新、手柄刹车换新等所有附属工程 | 扇 | 2 |  | 0
| 门框水密胶条换新1900mm×30mm×5mm×2根 | 根 | 2 |  | 0
-105 | 驾驶台空调换新，备件船供； | 台 | 1 |  | 0
-106 | 驾驶台后卫生间通风、报房间通风各加两检修踏步梯
| 材料：20mm方钢×700mm×4根 | 根 | 4 |  | 0
-107 | C层游泳池后照明灯固定角铁原样开孔割换60mm×60mm×250mm×2根 | 根 | 1 |  | 0
-108 | 船长配餐间热水器换新：型号DF10B,额定电压440V，热水器厂供 | 台 | 1 |  | 0
-109 | 厨房粉碎机检查修复； | 台 | 1 |  | 0
-110 | 厨房落水管疏通，包括拆顶、管弄拆装附属工程 | 项 | 1 |  | 0
-111 | A层伙食入库道门盖压力弹簧2根换新，材料厂供弹簧圈长400mm×弹簧圈直径170mm×2组，圆钢直径20mm | 根 | 2 |  | 0
-112 | 甲板更衣室柜门门锁换新3把，门锁厂供 | 把 | 3 |  | 0
| 更衣室柜门把手换新5只，把手厂供； | 只 | 5 |  | 0
-113 | 挂壁式马桶按钮失灵换新2个，材料厂供； | 个 | 2 |  | 0
-114 | 轮机更衣室马桶修复，602A室马桶修复，马桶盖换新 | 项 | 2 |  | 0
-115 | 生活区603、601、501、404、310、304、302室马桶下水管漏水修复 | 处 | 7 |  | 0
-116 | 厨房烤箱修复（电烤箱内部线路损坏，烤箱内壁遭明火黑化，需更换新线路及电加热丝，烤箱内壁耐高温材料处理），厂家：安庆三维电器有限公司 型号：DZ-18K 规格：额定电压440V/60HZ | 项 | 1 |  | 0
-117 | 驾驶台新增一台电子海图，驾驶台地板水泥敲掉并清除800MM*400 | 项 | 1 |  | 0
| 电子海图底座预制焊接，材料：6*150*800 | 段 | 4 |  | 0
| 电子海图开穿线孔，配电缆管，φ48*250，做防火封堵 | 项 | 1 |  | 0
-118 | 驾驶台VDR设备底座，材料：4*600*600 | 块 | 2 |  | 0
| 罗经甲板新做设别底座，材料：6*400*600 | 块 | 1 |  | 0
| 直角三角板，厚6*直角边300 | 块 | 2 |  | 0
| 圆形底座，材料厚6*φ300 | 块 | 1 |  | 0
| 驾驶台到罗经甲板开电缆孔，配穿线管，穿线管尺寸：φ48*600，做防火封堵 | 段 | 1 |  | 0
| 驾驶台到设备间开电缆孔，配穿线管，穿线管尺寸：φ48*250，做防火封堵 | 段 | 3 |  | 0
-119 | 大管轮办公室及房间铺设加厚无醛地板革 | ㎡ | 50 |  | 0
-120 | 大副办公室及房间铺设加厚无醛地板革 | ㎡ | 50 |  | 0
-121 | 换新不锈钢椅子10把 | 把 | 10 |  | 0
-122 | 船员餐厅升降圆凳升降器修复 | 把 | 6 |  | 0
-103 | 生活区风机及马达1.5KW，（上甲板、A;B;C;D甲板、桥楼甲板卫生场所抽风机；厨房抽风机及马达1.1KW。）解体清洁检查，轴承换新，绝缘测量记录，组装测试，上船安装（轴承厂供） | 个 | 9 |  | 0
29 | 全船完工清洁（包括货仓、甲板、压载舱、生活区及机舱和机舱舱底、管弄等施工垃圾清除）包干 | 项 | 1 |  | 0
| 工作、生活设施改造合计： |  |  |  | 0

## 其他工程
富兴22轮2024年中间检验修理工程单
八、厂修其他工程
修理项 目编号 | 工程内容 | 单位 | 数量 | 单价 | 总价 | 备注
本项目由船厂安排专业第三方检验、修理单位施工，船厂对施工期间的安全、质量、进度等负责，船东及船员负责验收。
W-100 | 主机滑油板冷（冷却效果很差）解体清洗，装复试压0.7MPa保证不漏。尺寸：2149mm×690mm×1755mm，200片。 | 台 | 1 |  | 0 | 密封件换新，密封件船供
W-200 | 二氧化碳系统检验（厂家：NK CO.,LTD;45kg钢瓶共183只）
-201 | 二氧化碳系统检查，183只钢瓶称重或液位检查； | 只 | 183 |  | 0
-202 | 液位不足的钢瓶拆装下地，包含驱动管、释放管拆装，下地，危险品车辆运输费用 | 只 | 20 |  | 0
-203 | 液位不足的钢瓶充装（预估） | 只 | 20 |  | 0
-204 | 瓶头阀修理，更换安全膜片，膜片厂供（预估） | 项 | 50 |  | 0
-205 | 二氧化碳系统驱动管换新(DN5*380)，提供CCS产品证书； | 根 | 190 |  | 0
-206 | 二氧化碳系统释放管换新（DN15*60），提供CCS产品证书； | 根 | 200 |  | 0
W-300 | 救生艇、救助艇及艇架、单臂吊年度检验，出具检验报告。 | 项 | 1 |  | 0
W-400 | 主机增压器（TCA66）保养；
-401 | 主机增压器（TCA66）拆检，涡轮叶片及喷嘴叶片检查清洁，油封、气封及轴承换新，消音器清洗，转子总成做动平衡后安装，调试正常；（备件厂供） | 项 | 1 |  | 0
W-500 | 三台副机增压器（NR12/S）保养；
-501 | 三台副机增压器（NR12/S）拆检，涡轮叶片及喷嘴环叶片检查清洁，密封环、床垫换新，转子总成做动平衡后安装调试正常（备件厂供）； | 项 | 3 |  | 0
W-600 | 为配合远洋船舶第三次中间检验进行测厚工程的工程师在厂期间安全管理、培训等服务费； | 项 | 1 |  | 0 | 仅报管理费
W-700 | 阀门遥控与液位监测系统：艾默生船用过程控制系统(上海)有限公司/EPM-MS NO.80465，28个水舱及6个燃油舱的液位遥测系统重新测试校正。 | 项 | 1 |  | 0
W-800 | 对主机气动操纵系统进行检查保养，气控阀拆检，更换修理包备件27套。（10号、11号阀，13号阀6套，57号阀，117号阀，40号阀，84号阀，86号阀，88号阀，90号阀，115号阀，33号阀，27号阀，100号阀，105号阀，127号阀，26号阀，37号阀，38号阀，55号阀，56号阀，25号阀），主启动阀、空气分配器及换向气缸解体清洁，更换修理包。 | 项 | 1 |  | 0
| 对主机安保系统进行常规性检查保养测试。 | 项 | 1 |  | 0
W-900 | NO.1冰机压缩机解体保养恢复正常使用（4DC-5.2Y-40S) | 台 | 1 |  | 0 | 比泽尔制冷技术（中国）有限公司
| NO.1空调压缩机解体保养恢复正常使用（6G-40.2Y-40D) | 台 | 1 |  | 0 | 比泽尔制冷技术（中国）有限公司
W-1000 | 焚烧炉（南京绿洲环保设备工程有限公司，型号：OG200C）检查保养，功能测试，燃烧正常，各报警正常 | 台 | 1 |  | 0
W-1100 | 水雾喷淋系统(厂家：上海傲瀚，型号：APHAN-SAFE-HF）检查保养，功能测试，各报警正常 | 套 | 1 |  | 0
| 电气工程合计： |  |  |  | 0