## B_1 招标工程量清单扉页
ZJTY-Z-2025-0001
| 淮浙电力有限责任公司凤台发电分公司2025-2027年度主厂房及灰硫区域建构筑物设施维护维修项目 |  |  | 工程
招标工程量清单
招 标 人: |  | 造价咨询人:
| (单位盖章) |  | (单位盖章)
法定代表人 或其授权人: |  | 法定代表人 或其授权人:
| (签字或盖章) |  | (签字或盖章)
编 制 人: |  | 复 核 人:
| (造价人员签字盖专用章) |  | (造价工程师签字盖专用章)
编制时间: |  | 复核时间:
安徽省建设工程造价计价软件测评合格编号2022JS-09

## C 招标说明
总说明
工程名称:淮浙电力有限责任公司凤台发电分公司2025-2027年度主厂房及灰硫区域建构筑物设施维护维修项目 | 第1页 共1页
一、工程概况 本项目为淮浙电力有限责任公司凤台发电分公司2025-2027年度主厂房及灰硫区域建构筑物设施维护维修项目 本次招标范围详见招标文件。 二、编制依据： 淮浙煤电（电力）凤台发电分公司提供的技术规范书 《建设工程工程量清单计价规范》（GB50500-2013） 《安徽省建设工程费用定额》（2018版） 《安徽省建设工程计价定额》（2018版） 《安徽省安装工程计价定额》（2018版） 《安徽省市政工程计价定额》（2018版） 《安徽省园林绿化工程计价定额》（2018版） 《安徽省装饰装修工程计价定额》（2018版） 《安徽省建设工程施工机械台班费用定额》（2018版） 《关于深化增值税改革有关政策的公告》（财税【2019】39号） 《关于调整安徽省建设工程不可竞争费构成及计费标准的通知》（建标〔2021〕42号）； 三、工程质量达到相关规范、文件的标准，具体详见招标文件。 四、工期要求：按招标文件规定。 五、施工要求：详见招标文件。 六、安全文明施工费、税金： 安全文明施工费按定额费率计取不得下浮、税金按规定计取不得下浮。 七、其他有关问题的说明： 1、本工程投标人在投标前应对现场进行全面踏勘，并以招标清单结合技术规范书、定额的规定、现场实际情况进行报价，分部分项工程量清单只描述了完成一个规定计量单位范围内应完成的主要工作内容，但投标人填报的综合单价应是包含了这一计量单位项目范围内的所有工作内容所需的直接费、企业管理费、利润以及风险费用。招标清单描述不明确的以上述依据为准。 2、清单中所列的项目描述仅供投标人报价时参考，投标人应在认真熟悉和理解招标文件并结合招标文件、定额的规定和现场实际情况，作出为完成清单中分部分项工程的报价，中标后不再调整。 3、招标清单中所列工程数量作为投标的共同基础，不得改动。 4、增值税按规定计取，中标后国家税率调整时，结算价相应调整。 5、投标人在报价时应充分考虑本工程的质量要求，对本工程各项工艺、材料的检查、检验、试验、测试等所需费用和时间应充分考虑，报价应包括从制作、安装、施工、竣工验收，检测合格过程中其他所需要的一切措施费用在内。
安徽省建设工程造价计价软件测评合格编号2022JS-09

## 1_D_2 单项工程招标清单汇总表
单项工程招标清单汇总表
工程名称:2025-2027年度主厂房及灰硫区域建构筑物设施维护维修项目 |  |  | 第1页 共1页
序号 | 单位工程名称 | 金额(元) | 其中:(元)
|  |  | 暂估价 | 不可竞争费
1 | 建筑
2 | 安装
合计
安徽省建设工程造价计价软件测评合格编号2022JS-09

## 1_1_D_3 单位工程投标报价汇总表(规范)
单位工程投标报价汇总表
工程名称:建筑 |  | 标段: | 第1页 共1页
序号 | 汇总内容 | 金 额(元) | 其中:材料、设备暂估价(元)
1 | 分部分项工程费
2 | 措施项目费
3 | 不可竞争费
3.1 | 安全文明施工费
3.2 | 环境保护税
4 | 其他项目费
4.1 | 暂列金额
4.2 | 专业工程暂估价
4.3 | 计日工
4.4 | 总承包服务费
5 | 税金
工程造价=1+2+3+4+5
注：本表适用于单位工程招标控制价或投标报价的汇总，如无单位工程划分，单项工程也使用本表汇总。 安徽省建设工程造价计价软件测评合格编号2018JS-06

## 1_1_E_1 分部分项工程量清单计价表
分部分项工程量清单与计价表
工程名称:建筑 |  |  |  | 标段: |  | 第1页 共17页
序号 | 项目编码 | 项目名称 | 项目特征描述 | 计量 单位 | 工程量 | 金额（元）
[6 empty] | 综合单价 | 合价 | 其中
[8 empty] | 定额 人工费 | 定额 机械费 | 暂估价
1 | 01B001 | 日常维护 | 技术规范书2.2条款约定的所有日常维护工作所需费用，技术工人不少于4人，不得参与下述清单内所有计费项目工作 | 项 | 1
2 | 010401012001 | 零星砌体 | 1.砌砼砖墙零星砌砖（24cm厚度） 2.人工搬运材料及清理现场拆除垃圾清运场内指定堆场内 | m3 | 20
3 | 010401012002 | 零星砌体 | 1.砌砼砖墙零星砌砖（18cm厚度） 2.人工搬运材料及清理现场拆除垃圾清运场内指定堆场内 | m3 | 20
4 | 011201001001 | 墙面一般抹灰 | 1.20mm水泥砂浆抹面 2.拆除垃圾清运场内指定堆场内 | m2 | 200
5 | 011406001001 | 外墙弹性涂料 | 外墙弹性涂料： 1.墙固一遍、腻子二遍,弹性涂料一底一中二面 2.拆除垃圾清运场内指定堆场内 | m2 | 2000
6 | 011406001002 | 内墙乳胶漆 | 内墙乳胶漆： 1.内墙面满批腻子二遍,乳胶漆一遍 2.原有墙皮铲除至粉刷面 3.拆除垃圾清运场内指定堆场内 | m2 | 6000
7 | 011204003001 | 块料墙面 | 1.墙砖铺贴（不限于尺寸、含沙灰水泥浆） 2.拆除垃圾清运场内指定堆场内 | m2 | 200
8 | 011102003001 | 块料楼地面 | 1.地砖铺贴（不限于尺寸、含沙灰水泥浆） 2.拆除垃圾清运场内指定堆场内 | m2 | 200
安徽省建设工程造价计价软件测评合格编号2018JS-06
分部分项工程量清单与计价表
工程名称:建筑 |  |  |  | 标段: |  | 第2页 共17页
序号 | 项目编码 | 项目名称 | 项目特征描述 | 计量 单位 | 工程量 | 金额（元）
[6 empty] | 综合单价 | 合价 | 其中
[8 empty] | 定额 人工费 | 定额 机械费 | 暂估价
9 | 011102001001 | 石材楼地面 | 1.乙方自行采购安装4cm花岗岩大理石3cm沙灰铺设（含拆除原有破损大理石、沙灰垫层） 2.拆除垃圾清运场内指定堆场内 | m2 | 400
10 | 011102001002 | 石材楼地面 | 1.乙方自行采购安装2cm花岗岩大理石3cm沙灰铺设（含拆除原有破损大理石、沙灰垫层） 2.拆除垃圾清运场内指定堆场内 | m2 | 600
11 | 011204001001 | 池壁干挂花岗岩修复 | 1、对混凝土池壁表面要进行清理，清除表面的浮沙、混凝土颗粒、油污，及杂物。 2、对混凝土表面进行打磨，具有一定的平整度和毛糙度，保证底漆的附着力相当重要，如果底面太过粗糙，建议用底漆与石英砂配制成泥子进行批嵌，达到一定的平整度后进行下道工序的施工，再用50*50镀锌角钢挂干挂4cm厚花岗岩，尺寸为500mm*600mm。 | m2 | 40
12 | 011204001002 | 干挂花岗岩 | 对表面进行清理，再用50*50镀锌角钢挂干挂4cm厚花岗岩 | m2 | 40
13 | 011101006001 | 鹅卵石面层 | 1.鹅卵石粒径为5-10cm3cm沙灰铺设（含拆除原有破损鹅卵石、沙灰垫层） 2.拆除垃圾清运场内指定堆场内 | m2 | 100
14 | 011102003002 | 块料楼地面 | 1.彩色草坪砖5cm 3cm沙灰铺设（含拆除原有破损大理石、沙灰垫层） 2.拆除垃圾清运场内指定堆场内 | m2 | 200
安徽省建设工程造价计价软件测评合格编号2018JS-06
分部分项工程量清单与计价表
工程名称:建筑 |  |  |  | 标段: |  | 第3页 共17页
序号 | 项目编码 | 项目名称 | 项目特征描述 | 计量 单位 | 工程量 | 金额（元）
[6 empty] | 综合单价 | 合价 | 其中
[8 empty] | 定额 人工费 | 定额 机械费 | 暂估价
15 | 011105002001 | 石材踢脚线 | 1.瓷砖踢脚线修复（不限于尺寸、含沙灰水泥浆） | m | 100
16 | 011102001003 | 石材楼地面 | 1.黑金沙大理石围边（不限于尺寸、含沙灰水泥浆） | m2 | 100
17 | WB010801008001 | 五金安装 | 卫生间隔断五金件（含所需辅材） | 副 | 40
18 | 010807001001 | 金属窗 | 铝合金推拉窗：壁厚1.2（含原有拆除、清运、墙体修复) | m2 | 40
19 | 010807001002 | 窗户更换 | 108型，1.8厚，6+6加胶片+15A+6三层钢化玻璃，原配纱窗（含原有拆除、清运、墙体修复) | m2 | 20
20 | 010807001003 | 金属纱窗 | 铝合金纱窗安装及修复更换（原有一致含边条）（含原有拆除、清运、墙体修复) | m2 | 60
21 | WB010801008002 | 五金安装 | 窗户五金配件（包含拉手，限位器，支撑杆，锁扣、滑轮） | 副 | 100
22 | 010810001001 | 窗帘 | 1.窗帘更换（布窗帘遮光卷帘） 2.窗帘高度：窗高+10CM | m2 | 100
23 | 010810001002 | 窗帘 | 1.窗帘更换（全遮光卷帘） 2.窗帘高度：窗高+10CM | m2 | 100
24 | 010810001003 | 窗帘 | 1.百叶窗帘更换（铝合金百叶窗帘更换与7S标准一致） 2.窗帘高度按窗框内径 | m2 | 40
25 | WB010801008003 | 五金安装 | 钢化玻璃门把手 | 副 | 40
26 | 010805005001 | 钢化玻璃门 | 更换钢化玻璃门（含原有钢化玻璃门拆除、清运至指定堆场 | m2 | 120
27 | WB010801008004 | 五金安装 | 钢化玻璃门地弹簧安装含所需辅材 | 个 | 40
安徽省建设工程造价计价软件测评合格编号2018JS-06
分部分项工程量清单与计价表
工程名称:建筑 |  |  |  | 标段: |  | 第4页 共17页
序号 | 项目编码 | 项目名称 | 项目特征描述 | 计量 单位 | 工程量 | 金额（元）
[6 empty] | 综合单价 | 合价 | 其中
[8 empty] | 定额 人工费 | 定额 机械费 | 暂估价
28 | 011207001001 | 墙面装饰板 | 304不锈钢扣板（双面挡鼠板）防小动物挡板 | m2 | 80
29 | 010802003001 | 钢质防火门 | 钢质防火门安装（国标甲级、门框1.5mm门板0.8mmh厚度，包含原有防火门拆除、闭门器、门锁、顺位器） | m2 | 160
30 | WB010801008005 | 五金安装 | 防盗门锁（C级用通用型不锈钢） | 套 | 200
31 | WB010801008006 | 五金安装 | 防盗门铰链 | 套 | 80
32 | WB010801008008 | 五金安装 | 防火门锁（304不锈钢防火门锁） | 套 | 40
33 | WB010801008007 | 五金安装 | 木门锁（通用型房门）（综合考虑需不区分类别，需满足现场实际使用需求） | 套 | 40
34 | WB010801008009 | 五金安装 | 挂锁（通用型）（综合考虑需不区分类别，需满足现场实际使用需求） | 套 | 40
35 | WB010801008011 | 五金安装 | 办公柜锁（通用型）（综合考虑需不区分类别，需满足现场实际使用需求） | 套 | 40
36 | WB010801008010 | 五金安装 | 球形锁（607三杆式）（综合考虑需不区分类别，需满足现场实际使用需求） | 套 | 40
37 | WB010801008012 | 五金安装 | 办公柜铰链304不锈钢铰链（综合考虑需不区分类别，需满足现场实际使用需求） | 套 | 20
38 | WB010801008014 | 五金安装 | 万向轮（综合考虑需不区分类别，需满足现场实际使用需求） | 套 | 20
39 | WB010801008013 | 五金安装 | 闭门器（综合考虑需不区分类别，需满足现场实际使用需求） | 套 | 40
安徽省建设工程造价计价软件测评合格编号2018JS-06
分部分项工程量清单与计价表
工程名称:建筑 |  |  |  | 标段: |  | 第5页 共17页
序号 | 项目编码 | 项目名称 | 项目特征描述 | 计量 单位 | 工程量 | 金额（元）
[6 empty] | 综合单价 | 合价 | 其中
[8 empty] | 定额 人工费 | 定额 机械费 | 暂估价
40 | 010802004001 | 防盗门 | 防盗门安装（国标甲级、门框1.5mm门板0.8mmh厚度，包含原有防盗门拆除、闭门器、门锁、顺位器） | m2 | 40
41 | 010807005001 | 金属格栅（防盗）窗 | 304不锈钢方管防盗窗0.8MM厚（修复更换） | m2 | 50
42 | 010801001001 | 木质门 | 1.成品实木贴皮免漆木门采购安装（含门套及基层、原有木门拆除、清运至土建堆场） 2.含门锁、门吸、五金配件 | m2 | 20
43 | WB010801008015 | 五金安装 | 木质门铰链 | 套 | 40
44 | WB010801008016 | 五金安装 | 木质门门吸 | 套 | 40
45 | 010808006001 | 门窗木贴脸 | 门套修复 | m | 80
46 | 010803001001 | 金属卷闸门 | 抗风卷帘门门板（原有门板拆除、安装及清运至物资仓库报废、镀锌板厚0.8mm厚） | m2 | 100
47 | 010803001002 | 金属卷闸门 | 抗风卷帘门（含电机、电路安装、原有门拆除安装清运至物资仓库报废、镀锌板厚0.8mm厚） | m2 | 100
48 | 010803001003 | 金属卷闸门 | 抗风卷帘门滑道（原有滑道拆除、安装及清运至物资仓库报废、板厚1.5mm厚） | m | 80
49 | 010802001001 | 金属门 | 1.铝合金推拉门安装(壁厚2.0) 2.铝合金推拉门采购安装（含门套及基层、钢化玻璃、拉手、原有推拉门拆除、清运至废旧物资堆场） | m2 | 80
50 | WB010801008017 | 五金安装 | 铝合金门五金配件（包含拉手，支撑杆，锁扣、滑轮） | 副 | 20
安徽省建设工程造价计价软件测评合格编号2018JS-06
分部分项工程量清单与计价表
工程名称:建筑 |  |  |  | 标段: |  | 第6页 共17页
序号 | 项目编码 | 项目名称 | 项目特征描述 | 计量 单位 | 工程量 | 金额（元）
[6 empty] | 综合单价 | 合价 | 其中
[8 empty] | 定额 人工费 | 定额 机械费 | 暂估价
51 | WB010801008018 | 自动伸缩门电动滚轮 | 自动伸缩门电动滚轮 | 个 | 40
52 | WB010803003001 | 电动伸缩门电动装置 | 电动伸缩门电动装置 | 套 | 4
53 | 010804003001 | 全板钢大门 | 1.钢大门1.2mm钢板制作、安装（原有钢大门拆除、清运至废旧堆场） 2.含轴承等五金，含底漆、面漆 | m2 | 20
54 | WB010801008019 | 门插销 | 1.门插销（综合考虑尺寸不低于30cm） | 副 | 20
55 | WB010801008020 | 五金安装 | 全板钢大门铰链（综合考虑尺寸现场满足实际要求） | 副 | 20
56 | WB011302005001 | 天棚面层 | 铝扣板吊顶整修（600*600*0.8mm含主副龙骨、吊杆及所需有辅材) | m2 | 400
57 | WB011302005002 | 天棚面层 | 龙骨更换（含吊杆及所需有辅材） | m2 | 400
58 | WB011302005003 | 天棚面层 | 铝方通，直径8mm全牙丝，50主，卡槽龙骨，50*65*0.5mm深灰间距80--100mm | m2 | 100
59 | 030412005001 | 荧光灯 | 1.600*600平板灯 | 套 | 60
60 | 030412001002 | 吸顶灯 | 圆形吸顶灯（满足现场实际需求） | 套 | 60
61 | 030412001001 | 筒灯 | 筒灯4寸，开孔140mm，4000K | 套 | 60
62 | 030412004001 | 定制条形灯 | 100*1200条形灯，1200mm*100mm，30瓦，5700K | 套 | 10
63 | WB011302005004 | 天棚面层 | 矿棉板吊顶600*600 | m2 | 72
64 | 011408001001 | 墙纸裱糊 | 1、拆除墙面原墙纸； 2、墙面整体修补； 3、整体铺贴墙布 | m2 | 100
65 | WB011207004001 | 石膏板双面隔墙 | 防水石膏板双面隔墙（含龙骨及所需辅材） | m2 | 200
安徽省建设工程造价计价软件测评合格编号2018JS-06
分部分项工程量清单与计价表
工程名称:建筑 |  |  |  | 标段: |  | 第7页 共17页
序号 | 项目编码 | 项目名称 | 项目特征描述 | 计量 单位 | 工程量 | 金额（元）
[6 empty] | 综合单价 | 合价 | 其中
[8 empty] | 定额 人工费 | 定额 机械费 | 暂估价
66 | WB011302003001 | 天棚面层 | 1.石膏板吊顶（含龙骨、吊杆） | m2 | 200
67 | 011104002001 | 竹、木（复合）地板 | 1.强化地板安装（仿实木，12MM厚） 2.包含拆除、清运至土建堆场、自行清运处理 | m2 | 400
68 | WB011105006001 | 成品踢脚线 | PVC复合踢脚线（与原有一致） | m | 200
69 | WB011105006002 | 成品踢脚线 | 不锈钢踢脚线（与原有一致） | m | 200
70 | 010902001001 | 屋面卷材防水 | 屋面SBS室外专用防水4mm厚度卷材辅设（含清理原有防水卷材、卷材自行搬运、修复原有顶面、脚手架及其他安全措施费） | m2 | 6000
71 | 010101002001 | 挖一般土方 | 1. 配合其他专业开挖土方查找地埋设备、管道、（包含土方开挖、回填、绿化移植及回移） 2. 综合考虑含人工、挖掘机、垃圾内部清运。 | m3 | 400
72 | 011602002001 | 钢筋混凝土构件拆除 | 1.破除原有设备基础（含破碎、清理、外运至土建堆场、自行清运处理） 2.综合考虑含人工、机械、运输费用 | m3 | 20
73 | 011602001001 | 混凝土构件拆除 | 1.破除原有设备基础二灌浆层（含破碎、清理、外运至包含拆除、清运至土建堆场、自行清运处理） 2.综合考虑含人工、机械、运输费用 | m3 | 20
74 | 010501006001 | 设备基础 | 1.新增设备基础二次灌浆层浇筑 2.综合考虑含人工、机械、运输费用 | m3 | 20
安徽省建设工程造价计价软件测评合格编号2018JS-06
分部分项工程量清单与计价表
工程名称:建筑 |  |  |  | 标段: |  | 第8页 共17页
序号 | 项目编码 | 项目名称 | 项目特征描述 | 计量 单位 | 工程量 | 金额（元）
[6 empty] | 综合单价 | 合价 | 其中
[8 empty] | 定额 人工费 | 定额 机械费 | 暂估价
75 | 010501006003 | 设备基础 | 1.配合检修新增大型设备（超过1m³）、基础浇筑（包含混凝土垫层、模板支护、钢筋捆扎、基础预埋、二次灌浆、C60灌浆料回填） 2.综合考虑含人工、机械、运输费用 | m3 | 20
76 | 010501006002 | 设备基础 | 1.新增小型设备基础浇筑（例如，路灯、管道防护、楼梯地板防护，综合考虑：1m³以下均算为小型基础、包含混凝土垫层、模板支护、钢筋捆扎、基础预埋） 2.综合考虑含人工、机械、材料二次搬运运输费用 | m3 | 20
77 | 01B002 | 电梯间保护层 | 1.检修期间铺设墙面保护木板（含拆除） 2.综合考虑含人工、机械、辅材、运输费用 | 次 | 10
78 | 011103001001 | PVC地板 | 1.PVC地板修复 2.综合考虑含人工、机械、运输、辅材等费用 3.原有拆除清理、外运至土建堆场 | m2 | 400
79 | 011002002001 | 环氧地坪 | 环氧树脂漆： 1.环氧树脂厚度5mm 2.综合考虑含人工、机械、运输、辅材等费用 3.原有拆除清理 | m2 | 100
80 | 011104004001 | 防静电活动地板 | 防静电PVC地板： 1. 规格为600*600/2mm厚 2.综合考虑含人工、机械、运输、辅材等费用 3.原有拆除清理、外运至土建堆场 | m2 | 100
安徽省建设工程造价计价软件测评合格编号2018JS-06
分部分项工程量清单与计价表
工程名称:建筑 |  |  |  | 标段: |  | 第9页 共17页
序号 | 项目编码 | 项目名称 | 项目特征描述 | 计量 单位 | 工程量 | 金额（元）
[6 empty] | 综合单价 | 合价 | 其中
[8 empty] | 定额 人工费 | 定额 机械费 | 暂估价
81 | 011503001001 | 金属扶手、栏杆、栏板 | 1.护栏钢管破损修复 2.类别综合考虑不计算管径 3.更换方管：8cm*6cm厚度1.2mm（含辅材） | m | 100
82 | 011503001002 | 不锈钢护栏 | 选用成型不锈钢，规格为：最上层与立柱选用φ60mm管道，均匀布置2层φ32mm管道，立柱间隔1米，管道壁厚≥1mm。踢脚板厚度2mm，高度1000mm，材质201不锈钢。 | m | 200
83 | 011503001003 | 镀锌钢质护栏 | 选用成型镀锌材质，规格为：最上层与立柱选用φ30mm管道，均匀布置竖向7跟φ20mm管道，立柱间隔1米，管道壁厚≥1mm。高度2500mm. | m | 200
84 | 01B003 | 勾花护栏网 | 1.材质：Q195低碳冷拔钢丝 2.浸塑丝经3.5mm 3.网孔呈倒正方形，规格50mm*50mm 4.防腐处理：浸塑、喷塑、喷漆 5.单张尺寸：高2.5m*长3m 6.立柱采用直径48mm的碳钢圆管，顶部有塑料或铁防雨帽，表面采用浸塑，喷塑等方式进行防腐7.立柱采用混凝土浇筑件固定 | m | 40
85 | WB010605003001 | 钢板屋面板 | 1.夹芯板材质（材料需使用防火岩棉） 2.综合考虑含人工、机械、运输、、辅材等费用 3.原有拆除清理、外运至土建堆场 | m2 | 100
安徽省建设工程造价计价软件测评合格编号2018JS-06
分部分项工程量清单与计价表
工程名称:建筑 |  |  |  | 标段: |  | 第10页 共17页
序号 | 项目编码 | 项目名称 | 项目特征描述 | 计量 单位 | 工程量 | 金额（元）
[6 empty] | 综合单价 | 合价 | 其中
[8 empty] | 定额 人工费 | 定额 机械费 | 暂估价
86 | WB010605003002 | 钢板屋面板 | 1.单瓦92.84型彩钢瓦(含辅材) 2.综合考虑含人工、机械、运输、、辅材等费用3.原有拆除清理、外运至土建堆场 | m2 | 100
87 | 011405001001 | 金属面油漆 | 1.护栏踢脚板油漆（红丹防锈一遍，醇酸磁漆二遍） 2.类别综合考虑不计算高度 | m2 | 100
88 | 01B004 | 停车棚篷布、拉杆拆除、安装 | 停车棚篷布、拉杆拆除、安装 | m2 | 50
89 | 01B005 | 沙包摆放 | 防台防汛沙包灌装、运输、摆放 | 袋 | 800
90 | 01B006 | 车辆限位器 | 含采购、安装、现场定位 | 套 | 10
91 | 01B007 | 吊车 | 40T用于土建日常检修吊装配合使用 | 台班 | 4
92 | 011207001003 | 墙面装饰板 | 1.2mm厚铝塑板墙面（含木工板或木龙骨基层） 2.原有装饰板清理、外运至土建堆场、自行清运处理 | m2 | 100
93 | 011207001002 | 墙面装饰板 | 1.4mm厚铝塑板墙面（含木工板或木龙骨基层） 2.原有装饰板清理、外运至土建堆场、自行清运处理 | m2 | 100
94 | 01B008 | 角铁 | 1.50*50*3（mm）采购、安装 2.综合考虑含人工、机械、运输、辅材等费用 | m | 200
95 | 01B009 | 方管 | 1.60*80*2（mm）采购、安装 2.综合考虑含人工、机械、运输、辅材等费用 | m | 200
96 | 01B010 | 扁铁 | 1.50*2（mm）采购、安装 2.综合考虑含人工、机械、运输、辅材等费用 | m | 100
安徽省建设工程造价计价软件测评合格编号2018JS-06
分部分项工程量清单与计价表
工程名称:建筑 |  |  |  | 标段: |  | 第11页 共17页
序号 | 项目编码 | 项目名称 | 项目特征描述 | 计量 单位 | 工程量 | 金额（元）
[6 empty] | 综合单价 | 合价 | 其中
[8 empty] | 定额 人工费 | 定额 机械费 | 暂估价
97 | 01B011 | 其它钢材（槽钢） | 1.采购安装、Q235 2.综合考虑含人工、机械、运输、辅材等费用 | t | 2
98 | 01B012 | 其它钢材（钢筋） | 1.采购安装、Q235 2.综合考虑含人工、机械、运输、辅材等费用 | t | 2
99 | 01B013 | 其它钢材（钢管） | 1.采购安装、Q235 2.综合考虑含人工、机械、运输、辅材等费用 | t | 2
100 | 01B014 | 膨胀螺栓 | 1.长度15cm-25cm 2.综合考虑含人工、机械、运输、辅材等费用 | 支 | 200
101 | 01B015 | 不锈钢压条 | 1.50*3（mm）采购、安装 2.综合考虑含人工、机械、运输、辅材等费用 | m | 40
102 | 01B016 | 台阶警示压条 | 1.楼梯防滑条铝合金台阶平板踏步L型防撞橡胶压条 2.综合考虑含人工、机械、运输、辅材等费用 | m | 60
103 | 01B017 | 密封压条 | 1.综合考虑（门框密封条门缝防风条胶条门窗木门房间门隔音压条，不区分类别） 2.综合考虑含人工、机械、运输、辅材等费用 | m | 60
104 | 01B018 | 玻璃贴膜 | 1.透明贴膜 2.综合考虑含人工、机械、运输、辅材等费用 | m2 | 40
105 | 01B019 | 玻璃贴膜 | 1.磨砂贴膜 2.综合考虑含人工、机械、运输、辅材等费用 | m2 | 40
安徽省建设工程造价计价软件测评合格编号2018JS-06
分部分项工程量清单与计价表
工程名称:建筑 |  |  |  | 标段: |  | 第12页 共17页
序号 | 项目编码 | 项目名称 | 项目特征描述 | 计量 单位 | 工程量 | 金额（元）
[6 empty] | 综合单价 | 合价 | 其中
[8 empty] | 定额 人工费 | 定额 机械费 | 暂估价
106 | WB011209003001 | 钢化玻璃 | 1.拆除原有损坏钢化玻璃，更换钢化玻璃，厚度为8+8mm夹胶玻璃（含脚手架、吊篮及及现场实际要求等安措费用） 2.原有拆除清理、外运至土建堆场 | m2 | 40
107 | WB011209003004 | 钢化玻璃 | 1. 拆除原有中空玻璃，更换中空钢化玻璃，（含脚手架、吊篮及及现场实际要求等安措费用） 2. 原有拆除清理、外运至土建堆场 | m2 | 40
108 | WB011209003003 | 钢化玻璃 | 1.拆除原有钢化玻璃，更换钢化玻璃厚度为8mm（含脚手架、吊篮及及现场实际要求等安措费用） 2. 原有拆除清理、外运至土建堆场 | m2 | 40
109 | WB011209003002 | 钢化玻璃 | 1.拆除原有钢化玻璃，更换钢化玻璃厚度为5mm（含脚手架、吊篮及及现场实际要求等安措费用） 2. 原有拆除清理、外运至土建堆场 | m2 | 40
110 | 010807003001 | 铝合金防雨百叶 | 1. 自行采购、安装、需满足现场实际需求，拆除原有铝合金百叶窗，更换合金百叶窗 2. 原有拆除清理、外运至土建堆场 | m2 | 50
111 | 010807003002 | 铝合金防雨百叶 | 1.自行采购、安装、需满足现场实际需求，拆除原有铝合金百叶窗过滤网，更换合金百叶窗过滤网 2.材质需采用不锈钢材质。 3.原有拆除清理、外运至土建堆场 | m2 | 100
安徽省建设工程造价计价软件测评合格编号2018JS-06
分部分项工程量清单与计价表
工程名称:建筑 |  |  |  | 标段: |  | 第13页 共17页
序号 | 项目编码 | 项目名称 | 项目特征描述 | 计量 单位 | 工程量 | 金额（元）
[6 empty] | 综合单价 | 合价 | 其中
[8 empty] | 定额 人工费 | 定额 机械费 | 暂估价
112 | 030411001001 | 下水软管 | 综合考虑：不锈钢金属及塑料软管 | 个 | 40
113 | 01B020 | 结构胶 | 对日常维护所使用堵漏，防水，粘接，加固使用，容量590ml | 支 | 400
114 | 01B021 | 堵漏王 | 1.2kg装 | 袋 | 100
115 | 01B022 | 云石胶 | 1.用于日常修复 2.0.8L/桶 | 桶 | 10
116 | 01B023 | 锚固剂 | 容量360ml | 支 | 20
117 | 01B024 | 瓷砖修复 | 瓷砖金属划痕清洁剂 | 支 | 20
118 | 01B025 | 亚克力板 | 高透明亚克力板加工pvc板硬塑料板厚度8mm | m2 | 100
119 | 01B026 | 拖把池 | 陶瓷拖把池 | 个 | 10
120 | 01B027 | 蹲便器 | 长610mm，宽270mm | 个 | 10
121 | 01B028 | 花洒 | 超强增压花洒喷头（含软管及更换使用辅材） | 套 | 20
122 | 01B029 | 灌浆料 | 1.25公斤袋装CGM高强无收缩灌浆料通用型C60通用型灌浆料水泥 2.综合考虑含采购，浇筑，及人工机械费用 | 袋 | 100
123 | 01B030 | 高强度自流平 | 20公斤袋自流平水泥地面找平砂浆高强度修补室内地坪漆地板漆耐磨 | 袋 | 100
124 | 01B031 | 液体防水 | 防水卫生间免砸砖窗台内外墙渗水及屋顶防水涂料补漏防漏材料 | kg | 60
125 | 010512008001 | 钢格栅盖板 | 1.钢格栅盖板采购安装2.综合考虑含人工、机械、运输、辅材等费用 | m2 | 100
126 | 01B032 | 抗风帘 | 磁吸门帘冬季保暖防风空调挡风自吸店铺商用透明塑料PVC软隔断帘 | m2 | 40
安徽省建设工程造价计价软件测评合格编号2018JS-06
分部分项工程量清单与计价表
工程名称:建筑 |  |  |  | 标段: |  | 第14页 共17页
序号 | 项目编码 | 项目名称 | 项目特征描述 | 计量 单位 | 工程量 | 金额（元）
[6 empty] | 综合单价 | 合价 | 其中
[8 empty] | 定额 人工费 | 定额 机械费 | 暂估价
127 | 01B033 | 变形缝卡槽 | 1.自行采购、安装、需满足现场实际需求，含原有卡槽拆除 2.材质需采用耐防腐材质 3.综合考虑需满足现场实际使用要求 | m2 | 40
128 | 01B034 | 地埋保护桩 | 1.自行采购、安装、需满足现场实际需求，含原有保护桩拆除 2.材质需采用耐防腐材质 3.综合考虑需满足现场实际使用要求 | 套 | 20
129 | WB040202022001 | 开挖沥青路面 | 1.沥青路面开挖配合专业查找地埋设备（包含底层混凝土基层及恢复、土方开挖回填、沥青路面修复） 2.原有拆除清理、外运至土建堆场 3.类别综合考虑,包含人工和机械破碎机破除（开挖深度：35cm.1、沥青厚度10cm.2、C30混凝土,厚度25cm） | m2 | 200
130 | 011602002002 | 开挖混凝土路面 | 1. 混凝土路面开挖配合专业查找地埋设备（包含底层混凝土垫层及恢复、土方开挖回填、混凝土路面修复） 2.原有拆除清理、外运至土建堆场 3.类别综合考虑,包含人工和机械破碎机破除（1、开挖深度：25cm.2、C30混凝土,厚度25cm） | m2 | 200
131 | 040203006001 | 沥青混凝土 | 1.厂区沥青道路破损修复 2.类别综合考虑,包含人工和机械破碎机破除 3. 原有拆除清理、外运至土建堆场、自行清运处理 | m3 | 20
安徽省建设工程造价计价软件测评合格编号2018JS-06
分部分项工程量清单与计价表
工程名称:建筑 |  |  |  | 标段: |  | 第15页 共17页
序号 | 项目编码 | 项目名称 | 项目特征描述 | 计量 单位 | 工程量 | 金额（元）
[6 empty] | 综合单价 | 合价 | 其中
[8 empty] | 定额 人工费 | 定额 机械费 | 暂估价
132 | 040203007001 | 水泥混凝土 | 1. C30商品混凝土道路修复（厚度20cm含切割、破除、模板支护 2.类别综合考虑,包含人工和机械破碎机破除 3.原有拆除清理、外运至土建堆场 | m3 | 120
133 | 040501001001 | 排污管更换 | 1. DN300水泥管钢筋混凝土二级承插口，含混凝土、沥青道路、土方开挖、绿化树木、草坡移植及恢复原样貌） 2.原有拆除清理、外运至土建堆场3.综合考虑含人工、机械、运输费用 | m | 80
134 | 01B036 | 管道疏通 | 将疏通管道及雨水井内抽取至车内，拉出场外自行处理。疏通车辆罐体容积不小于10m³，综合考虑含人工、机械、运输费用 | m | 6000
135 | 040501004001 | 塑料管铺设 | 1.道路积水（φ220 波纹地埋水管安装含混凝土、沥青道路、土方开挖、绿化树木、草坡移植及恢复原样貌） 2.类别综合考虑,包含人工和机械破碎机破除3. 原有开挖土方混凝土石块清理、外运至土建堆场、自行清运处理 | m | 100
136 | WB031002009001 | 剔堵槽沟 | 1.路面积水开槽7cm宽度，铺设不锈钢卡槽 2.综合考虑含人工、机械、运输费用 3.不锈钢卡槽甲供。 | m | 200
安徽省建设工程造价计价软件测评合格编号2018JS-06
分部分项工程量清单与计价表
工程名称:建筑 |  |  |  | 标段: |  | 第16页 共17页
序号 | 项目编码 | 项目名称 | 项目特征描述 | 计量 单位 | 工程量 | 金额（元）
[6 empty] | 综合单价 | 合价 | 其中
[8 empty] | 定额 人工费 | 定额 机械费 | 暂估价
137 | 040204004002 | 安砌混凝土侧石 | 1.混凝土路缘石乙方自行采购安装（包括原有拆除、砼垫层和砼侧边及垃圾清运至土建堆场自行清运 2.综合考虑含人工、机械、运输费用 | m | 400
138 | 040204004001 | 安砌大理石土侧石 | 1.大理石路缘石乙方自行安装（包括原有拆除、砼垫层和砼侧边及垃圾清运至土建堆场自行清运 2.综合考虑含人工、机械、运输费用 | m | 400
139 | 01B035 | 垃圾清运 | 1.月度清理垃圾清运：包括维护区域内屋面、石块、建筑垃圾、排水沟、、及开挖废土多余回填材料、雨水井（主井）管道内、圾清灰、杂物外运并处置2.定期工作，每月清理一次，特殊情况可加大清理频率 | 车 | 20
140 | 040504009001 | 雨水井 | 新砌雨水井（内径400*600包含井盖、土方外运、绿化移植 | 座 | 20
141 | 040504001001 | 雨水井 | 新砌雨水井（内径750圆形、深度1米、包含井盖、土方外运、绿化移植） | 座 | 20
142 | 040504001002 | 阀门井 | 新砌阀门井（内径850圆形、深度1米、包含井盖、土方外运、绿化移植） | 座 | 20
143 | WB040504020001 | 沟盖板、井盖板 | 1.角铁混凝土盖板制作（砼沟盖板运输及安装、清运至土建堆场、自行转运）2.含模板， 盖板厚度8cm3.具体做法详见图集号《02J331》B12-4 | m2 | 120
安徽省建设工程造价计价软件测评合格编号2018JS-06
分部分项工程量清单与计价表
工程名称:建筑 |  |  |  | 标段: |  | 第17页 共17页
序号 | 项目编码 | 项目名称 | 项目特征描述 | 计量 单位 | 工程量 | 金额（元）
[6 empty] | 综合单价 | 合价 | 其中
[8 empty] | 定额 人工费 | 定额 机械费 | 暂估价
144 | WB040504020002 | 沟盖板、井盖板 | 1.包铁重型盖板制作（砼沟盖板运输及安装、清运至土建堆场、自行转运） 2.含模板， 盖板厚度35cm3.具体做法详见图集号《02J331》B12-10 | m2 | 120
145 | WB040504020004 | 复合盖板 | 1.复合盖板（雨水井盖板400*600） 2.综合考虑、符合现场实际使用 | 套 | 120
146 | WB040504020009 | 复合盖板 | 复合盖板（雨水井盖板750圆形） | 套 | 120
147 | WB040504020008 | 复合盖板 | 1.复合盖板（电缆沟盖板厚度不低于5cm、加筋8mm） 2.综合考虑、符合现场实际使用 | 套 | 200
148 | 010512008002 | 管沟盖板 | 1.管沟钢盖板制作安装（各类盖板，符合现场实际情况要求） 2.如甲供材料，则不予计算费用 | m2 | 200
149 | 010512008003 | 钢格栅盖板 | 钢格栅盖板采购安装 | m2 | 200
150 | 490602006001 | 球墨铸铁盖板 | 球墨铸铁盖板（雨水井盖板400*600） | 套 | 80
151 | 490602006003 | 球墨铸铁盖板 | 球墨铸铁盖板（雨水井盖板450*750） | 套 | 80
152 | 490602006002 | 球墨铸铁盖板 | 球墨铸铁盖板（雨水井/污水井盖板750cm） | 套 | 20
安徽省建设工程造价计价软件测评合格编号2018JS-06

## 1_1_F_措施项目清单与计价表
措施项目清单与计价表
工程名称:建筑 |  |  | 标段: |  | 第1页 共1页
序号 | 项目编码 | 项目名称 | 计算基础 | 费率(%) | 金额(元)
1 | JC-01 | 夜间施工增加费 | 分部分项人工基价+分部分项机械基价-(大型机械进出场及安拆人工基价+大型机械进出场及安拆机械基价)
2 | JC-02 | 二次搬运费 | 分部分项人工基价+分部分项机械基价-(大型机械进出场及安拆人工基价+大型机械进出场及安拆机械基价)
3 | JC-03 | 冬雨季施工增加费 | 分部分项人工基价+分部分项机械基价-(大型机械进出场及安拆人工基价+大型机械进出场及安拆机械基价)
4 | JC-04 | 已完工程及设备保护费 | 分部分项人工基价+分部分项机械基价-(大型机械进出场及安拆人工基价+大型机械进出场及安拆机械基价)
5 | JC-05 | 工程定位复测费 | 分部分项人工基价+分部分项机械基价-(大型机械进出场及安拆人工基价+大型机械进出场及安拆机械基价)
6 | JC-06 | 非夜间施工照明费 | 分部分项人工基价+分部分项机械基价-(大型机械进出场及安拆人工基价+大型机械进出场及安拆机械基价)
7 | JC-07 | 临时保护设施费 | 分部分项人工基价+分部分项机械基价-(大型机械进出场及安拆人工基价+大型机械进出场及安拆机械基价)
8 | JC-08 | 赶工措施费 | 分部分项人工基价+分部分项机械基价-(大型机械进出场及安拆人工基价+大型机械进出场及安拆机械基价)
9 | JC-09 | 其它措施项目费
合计
安徽省建设工程造价计价软件测评合格编号2018JS-06

## 1_1_G_不可竞争项目清单与计价表
不可竞争项目清单与计价表
工程名称:建筑 |  |  | 标段: |  | 第1页 共1页
序号 | 项目编码 | 项目名称 | 计算基础 | 费率(%) | 金额(元)
1 | JF-01 | 环境保护费 | 分部分项人工基价+分部分项机械基价-(大型机械进出场及安拆人工基价+大型机械进出场及安拆机械基价) | 3.28
2 | JF-02 | 文明施工费 | 分部分项人工基价+分部分项机械基价-(大型机械进出场及安拆人工基价+大型机械进出场及安拆机械基价) | 5.12
3 | JF-03 | 安全施工费 | 分部分项人工基价+分部分项机械基价-(大型机械进出场及安拆人工基价+大型机械进出场及安拆机械基价) | 4.13
4 | JF-04 | 临时设施费 | 分部分项人工基价+分部分项机械基价-(大型机械进出场及安拆人工基价+大型机械进出场及安拆机械基价) | 8.1
5 | JF-05 | 环境保护税
合计
安徽省建设工程造价计价软件测评合格编号2018JS-06

## 1_2_D_3 单位工程投标报价汇总表(规范)
单位工程投标报价汇总表
工程名称:安装 |  | 标段: | 第1页 共1页
序号 | 汇总内容 | 金 额(元) | 其中:材料、设备暂估价(元)
1 | 分部分项工程费
2 | 措施项目费
3 | 不可竞争费
3.1 | 安全文明施工费
3.2 | 环境保护税
4 | 其他项目费
4.1 | 暂列金额
4.2 | 专业工程暂估价
4.3 | 计日工
4.4 | 总承包服务费
5 | 税金
工程造价=1+2+3+4+5
注：本表适用于单位工程招标控制价或投标报价的汇总，如无单位工程划分，单项工程也使用本表汇总。 安徽省建设工程造价计价软件测评合格编号2021JS-09

## 1_2_E_1 分部分项工程量清单计价表
分部分项工程量清单与计价表
工程名称:安装 |  |  |  | 标段: |  | 第1页 共5页
序号 | 项目编码 | 项目名称 | 项目特征描述 | 计量 单位 | 工程量 | 金额（元）
[6 empty] | 综合单价 | 合价 | 其中
[8 empty] | 定额 人工费 | 定额 机械费 | 暂估价
1 | 031001006001 | 塑料管 | 1.安装部位：室内 2.介质：排水 3.规格、压力等级：UPVC De160 4.连接形式：粘接 5.压力试验及吹洗设计要求：灌水试验 6.包含管道及管件 | m | 100
2 | 031001006002 | 塑料管 | 1.安装部位：室内 2.介质：排水 3.规格、压力等级：UPVC De100 4.连接形式：粘接 5.压力试验及吹洗设计要求：灌水试验 6.包含管道及管件 | m | 100
3 | 031001006003 | 塑料管 | 1.安装部位：室内 2.介质：排水 3.规格、压力等级：UPVC De75 4.连接形式：粘接 5.压力试验及吹洗设计要求：灌水试验 6.包含管道及管件 | m | 100
4 | 031001006004 | 塑料管 | 1.安装部位：室内 2.介质：排水 3.规格、压力等级：UPVC De50 4.连接形式：粘接 5.压力试验及吹洗设计要求：灌水试验 6.包含管道及管件 | m | 100
5 | 031001006005 | 塑料管 | 1.安装部位：室内 2.介质：给水 3.规格、压力等级：PP-R φ20*2.8 PN1.6 4.连接形式：热熔连接 5.压力试验及吹洗 6.包含管道及管件 7.含开槽及修复 | m | 100
安徽省建设工程造价计价软件测评合格编号2021JS-09
分部分项工程量清单与计价表
工程名称:安装 |  |  |  | 标段: |  | 第2页 共5页
序号 | 项目编码 | 项目名称 | 项目特征描述 | 计量 单位 | 工程量 | 金额（元）
[6 empty] | 综合单价 | 合价 | 其中
[8 empty] | 定额 人工费 | 定额 机械费 | 暂估价
6 | 031001006006 | 塑料管 | 1.安装部位：室内 2.介质：给水 3.规格、压力等级：PP-R φ25*2.8 PN1.6 4.连接形式：热熔连接 5.压力试验及吹洗 6.包含管道及管件 7.含开槽及修复 | m | 100
7 | 031001006007 | 塑料管 | 1.安装部位：室内 2.介质：给水 3.规格、压力等级：PP-R φ32*3.6 PN1.6 4.连接形式：热熔连接 5.压力试验及吹洗 6.包含管道及管件 7.含开槽及修复 | m | 100
8 | 031001006008 | 塑料管 | 1.安装部位：室内 2.介质：给水 3.规格、压力等级：PP-R φ40*4.5 PN1.6 4.连接形式：热熔连接 5.压力试验及吹洗 6.包含管道及管件 7.含开槽及修复 | m | 100
9 | 030411001001 | 配管 | 1.名称：配管 2.材质：PVC-U电工管 3.规格：DN20 4.敷设方式：综合考虑 5.含开槽、恢复 | m | 100
10 | 030411001002 | 配管 | 1.名称：配管 2.材质：PVC-U电工管 3.规格：DN25 4.敷设方式：综合考虑 5.含开槽、恢复 | m | 100
安徽省建设工程造价计价软件测评合格编号2021JS-09
分部分项工程量清单与计价表
工程名称:安装 |  |  |  | 标段: |  | 第3页 共5页
序号 | 项目编码 | 项目名称 | 项目特征描述 | 计量 单位 | 工程量 | 金额（元）
[6 empty] | 综合单价 | 合价 | 其中
[8 empty] | 定额 人工费 | 定额 机械费 | 暂估价
11 | 030411004001 | 配线 | 1.名称：铜芯线穿管敷设 2.配线形式：管内穿线 3.型号：BV-4 | m | 200
12 | 030411004002 | 配线 | 1.名称：铜芯线穿管敷设 2.配线形式：管内穿线 3.型号：BV-2.5 | m | 200
13 | 030411004003 | 配线 | 1.名称：铜芯线穿管敷设 2.配线形式：管内穿线 3.型号：BV-1.5 | m | 200
14 | 030404034001 | 照明开关 | 1.名称：单联单控开关 | 个 | 6
15 | 030404034002 | 照明开关 | 1.名称：双联单控开关 | 个 | 6
16 | 030404034003 | 照明开关 | 1.名称：三联单控开关 | 个 | 6
17 | 030404034004 | 照明开关 | 1.名称：单联双控开关 | 个 | 6
18 | 030404034005 | 照明开关 | 1.名称：双联双控开关 | 个 | 6
19 | 030404035002 | 插座 | 1.名称：单相二、三级插座 2.10A | 个 | 20
20 | 030404035003 | 插座 | 1.名称：单相二、三级插座(防水型） 2.10A | 个 | 5
21 | 030404035004 | 插座 | 1.名称：单相三极插座 2.16A | 个 | 5
22 | 030411006001 | 接线盒 | 1.名称：接线盒安装 | 个 | 60
安徽省建设工程造价计价软件测评合格编号2021JS-09
分部分项工程量清单与计价表
工程名称:安装 |  |  |  | 标段: |  | 第4页 共5页
序号 | 项目编码 | 项目名称 | 项目特征描述 | 计量 单位 | 工程量 | 金额（元）
[6 empty] | 综合单价 | 合价 | 其中
[8 empty] | 定额 人工费 | 定额 机械费 | 暂估价
23 | 031003001001 | 热水阀更换 | 1.名称：冷热水阀更换 2.冷热水阀更换（洗手盆下方更换含链接软管及使用辅材） | 个 | 10
24 | 031004014001 | 给、排水附（配）件 | 1.名称：冷热水龙头 2.采购、安装、及满足现场实际需求.含链接软管及使用辅材 | 个 | 40
25 | 031003001002 | 三角阀更换 | 1.名称：三角阀更换 2.综合考虑、含所需辅材包括弯头、垫片 | 个 | 10
26 | ZB001 | 大便阀连接杆更换 | 1.名称：大便阀连接杆更换 2.304不锈钢大便阀连接杆 | 个 | 40
27 | 031004006001 | 大便阀更换 | 1.名称：大便阀更换 2.综合考虑、含所需辅材包括弯头、垫片 | 组 | 40
28 | 031004007001 | 小便阀更换 | 1.名称：小便阀更换 2.综合考虑、含所需辅材包括弯头、垫片 | 组 | 40
29 | 031004007002 | 小便器 | 1.名称：感应式小便斗 2.含感应器、电池阀、电池盒、含角阀、金属软管等相应附件 3.综合考虑壁挂式与落地式 | 组 | 4
30 | 031004007003 | 小便斗感应器 | 1.名称：小便斗感应器 2.含感应器、电池阀等相应附件 | 组 | 10
安徽省建设工程造价计价软件测评合格编号2021JS-09
分部分项工程量清单与计价表
工程名称:安装 |  |  |  | 标段: |  | 第5页 共5页
序号 | 项目编码 | 项目名称 | 项目特征描述 | 计量 单位 | 工程量 | 金额（元）
[6 empty] | 综合单价 | 合价 | 其中
[8 empty] | 定额 人工费 | 定额 机械费 | 暂估价
31 | 031004003001 | 洗脸盆 | 1.名称：台盆 2.含角阀、冷热水龙头、上下水不锈钢软管，三角阀、内部支撑等相应附件 3.综合考虑：不区分台上或台下盆 | 组 | 10
32 | 031004014002 | 给、排水附（配）件 | 1.材质：地漏 2.规格：DN50 3.防臭、全铜镀铬 | 个 | 5
33 | 031004014003 | 给、排水附（配）件 | 1.材质：地漏 2.规格：DN80 3.防臭、全铜镀铬 | 个 | 5
34 | ZB002 | 台盆内部支撑架 | 1.名称：台盆内部支撑架 2.材质采用不锈钢（高度75cm-150cm可调节） | 套 | 10
35 | 031004013001 | 马桶冲洗水箱 | 1.名称：马桶冲洗水箱 2.内部含配件软管等相应附件 | 套 | 10
36 | ZB003 | 卫生间管道疏通 | 1.名称：房间内管道弯头检查孔进行检查疏通 | 间 | 20
37 | ZB004 | 注浆堵漏 | 1.名称：聚氨酯注浆堵漏 | 处 | 200
38 | 390104002001 | 钢筋混凝土构件拆除 | 混凝土地面开孔（超出0.1平方给予计算） 2.综合考虑含人工、机械、运输费用 | m2 | 40
39 | 011601001001 | 砖砌体拆除 | 1.砖混墙面开孔（超出0.1平方给予计算） 2.综合考虑含人工、机械、运输费用 | m2 | 80
40 | WB031002005001 | 机械钻孔 | 1.名称：机械钻混凝土楼板孔 2.规格：孔径Φ160mm 3.低于160mm空洞不予计算 | 个 | 40
41 | 031301017001 | 脚手架搭拆 | 1.名称：脚手架搭拆费 | 项 | 1
安徽省建设工程造价计价软件测评合格编号2021JS-09

## 1_2_F_措施项目清单与计价表
措施项目清单与计价表
工程名称:安装 |  |  | 标段: |  | 第1页 共1页
序号 | 项目编码 | 项目名称 | 计算基础 | 费率(%) | 金额(元)
1 | JC-01 | 夜间施工增加费 | 分部分项人工基价+分部分项机械基价-(大型机械进出场及安拆人工基价+大型机械进出场及安拆机械基价)
2 | JC-02 | 二次搬运费 | 分部分项人工基价+分部分项机械基价-(大型机械进出场及安拆人工基价+大型机械进出场及安拆机械基价)
3 | JC-03 | 冬雨季施工增加费 | 分部分项人工基价+分部分项机械基价-(大型机械进出场及安拆人工基价+大型机械进出场及安拆机械基价)
4 | JC-04 | 已完工程及设备保护费 | 分部分项人工基价+分部分项机械基价-(大型机械进出场及安拆人工基价+大型机械进出场及安拆机械基价)
5 | JC-05 | 工程定位复测费 | 分部分项人工基价+分部分项机械基价-(大型机械进出场及安拆人工基价+大型机械进出场及安拆机械基价)
6 | JC-06 | 非夜间施工照明费 | 分部分项人工基价+分部分项机械基价-(大型机械进出场及安拆人工基价+大型机械进出场及安拆机械基价)
7 | JC-07 | 临时保护设施费 | 分部分项人工基价+分部分项机械基价-(大型机械进出场及安拆人工基价+大型机械进出场及安拆机械基价)
8 | JC-08 | 赶工措施费 | 分部分项人工基价+分部分项机械基价-(大型机械进出场及安拆人工基价+大型机械进出场及安拆机械基价)
9 | JC-09 | 其它措施项目费
合计
安徽省建设工程造价计价软件测评合格编号2021JS-09

## 1_2_G_不可竞争项目清单与计价表
不可竞争项目清单与计价表
工程名称:安装 |  |  | 标段: |  | 第1页 共1页
序号 | 项目编码 | 项目名称 | 计算基础 | 费率(%) | 金额(元)
1 | JF-01 | 环境保护费 | 分部分项人工基价+分部分项机械基价-(大型机械进出场及安拆人工基价+大型机械进出场及安拆机械基价) | 1.6
2 | JF-02 | 文明施工费 | 分部分项人工基价+分部分项机械基价-(大型机械进出场及安拆人工基价+大型机械进出场及安拆机械基价) | 5.12
3 | JF-03 | 安全施工费 | 分部分项人工基价+分部分项机械基价-(大型机械进出场及安拆人工基价+大型机械进出场及安拆机械基价) | 4.13
4 | JF-04 | 临时设施费 | 分部分项人工基价+分部分项机械基价-(大型机械进出场及安拆人工基价+大型机械进出场及安拆机械基价) | 8.1
5 | JF-05 | 环境保护税
合计
安徽省建设工程造价计价软件测评合格编号2021JS-09