## 表10.2.2-13 单位工程招标控制价费用表
【表10.2.2-13】
单位工程招标控制价费用表
工程名称：单项工程-通用安装工程 |  | 标段： | 第 1 页 共 1 页
序号 | 名称 | 计算公式 | 金额（元） | 备注
1 | 分部分项工程费 | ∑（分部分项工程数量×综合单价） |  | 见表 10.2.2-16
1.1 | 其中：人工费+机械费 | ∑分部分项（人工费+机械费）
2 | 措施项目费
2.1 | 施工技术措施项目 | ∑（技术措施工程数量×综合单价） |  | 见表 10.2.2-16
2.1.1 | 其中：人工费+机械费 | ∑技措项目（人工费+机械费）
2.2 | 施工组织措施项目 | 按实际发生项之和进行计算 |  | 见表 10.2.2-20
2.2.1 | 其中：安全文明施工基本费 |  |  | 见表 10.2.2-20
3 | 其他项目费
3.1 | 暂列金额 | 3.1.1+3.1.2+3.1.3 |  | 见表 10.2.2-21
3.1.1 | 标化工地增加费 | 按招标文件规定额度列计 |  | 见表 10.2.2-22
3.1.2 | 优质工程增加费 | 按招标文件规定额度列计 |  | 见表 10.2.2-22
3.1.3 | 其他暂列金额 | 按招标文件规定额度列计 |  | 见表 10.2.2-22
3.2 | 暂估价 | 3.2.1+3.2.2+3.2.3 |  | 见表 10.2.2-21
3.2.1 | 材料（工程设备）暂估价 | 按招标文件规定额度列计(或计入综合单价) |  | 见表 10.2.2-23
3.2.2 | 专业工程暂估价 | 按招标文件规定额度列计 |  | 见表 10.2.2-24
3.2.3 | 专项技术措施暂估价 | 按招标文件规定额度列计 |  | 见表 10.2.2-25
3.3 | 计日工 | ∑计日工（暂估数量×综合单价） |  | 见表 10.2.2-21
3.4 | 施工总承包服务费 | 3.4.1+3.4.2 |  | 见表 10.2.2-21
3.4.1 | 专业发包工程管理费 | ∑专业发包工程（暂估金额×费率） |  | 见表 10.2.2-27
3.4.2 | 甲供材料设备管理费 | 甲供材料暂估金额×费率+甲供设备暂估金额 |  | 见表 10.2.2-27
4 | 规费 | 计算基数×费率
5 | 增值税 | 计算基数×费率
招标控制价合计 |  | 1+2+3+4+5

## 表10.2.2-16 分部分项工程清单与计价表
【表10.2.2-16】
分部分项工程清单与计价表
工程名称：单项工程-通用安装工程 |  |  | 标段： |  |  |  |  | 第 1 页 共 26 页
序号 | 项目编码 | 项目名称 | 项目特征 | 计量单位 | 工程量 | 金额（元） |  |  |  |  | 备注
[6 empty] | 综合单价 | 合价 | 其中
[8 empty] | 人工费 | 机械费 | 暂估价
给排水
1 | 031001006001 | 塑料管 | 1.室外施工取水管安装 PE100 热熔连接 dn110*6.6 2.投标人根据招标人提供的施工资料及投标人自行踏勘现场自行考虑涉及本工程施工方案、施工条件、施工环境、安全及招标人相应要求等因素所发生的费用均应列入综合单价中，材料价格综合考虑采购所发生的所有费用计入相应价格内，中标后单价不做调整 3.项目特征未说明的详见陆上集控中心四通一平项目技术规范书 | m | 350
本页小计
【表10.2.2-16】
分部分项工程清单与计价表
工程名称：单项工程-通用安装工程 |  |  | 标段： |  |  |  |  | 第 2 页 共 26 页
序号 | 项目编码 | 项目名称 | 项目特征 | 计量单位 | 工程量 | 金额（元） |  |  |  |  | 备注
[6 empty] | 综合单价 | 合价 | 其中
[8 empty] | 人工费 | 机械费 | 暂估价
2 | 031001006002 | 塑料管 | 1.室外施工取水管安装 PE100 热熔连接 dn75*4.5 2.投标人根据招标人提供的施工资料及投标人自行踏勘现场自行考虑涉及本工程施工方案、施工条件、施工环境、安全及招标人相应要求等因素所发生的费用均应列入综合单价中，材料价格综合考虑采购所发生的所有费用计入相应价格内，中标后单价不做调整 3.项目特征未说明的详见陆上集控中心四通一平项目技术规范书 | m | 100
本页小计
【表10.2.2-16】
分部分项工程清单与计价表
工程名称：单项工程-通用安装工程 |  |  | 标段： |  |  |  |  | 第 3 页 共 26 页
序号 | 项目编码 | 项目名称 | 项目特征 | 计量单位 | 工程量 | 金额（元） |  |  |  |  | 备注
[6 empty] | 综合单价 | 合价 | 其中
[8 empty] | 人工费 | 机械费 | 暂估价
3 | 031001002001 | 钢管 | 1.室外钢管安装 焊接 D219*6 2.投标人根据招标人提供的施工资料及投标人自行踏勘现场自行考虑涉及本工程施工方案、施工条件、施工环境、安全及招标人相应要求等因素所发生的费用均应列入综合单价中，材料价格综合考虑采购所发生的所有费用计入相应价格内，中标后单价不做调整 3.项目特征未说明的详见陆上集控中心四通一平项目技术规范书 | m | 30
本页小计
【表10.2.2-16】
分部分项工程清单与计价表
工程名称：单项工程-通用安装工程 |  |  | 标段： |  |  |  |  | 第 4 页 共 26 页
序号 | 项目编码 | 项目名称 | 项目特征 | 计量单位 | 工程量 | 金额（元） |  |  |  |  | 备注
[6 empty] | 综合单价 | 合价 | 其中
[8 empty] | 人工费 | 机械费 | 暂估价
4 | 031003003001 | 焊接法兰阀门 | 1.闸阀安装 DN100 2.投标人根据招标人提供的施工资料及投标人自行踏勘现场自行考虑涉及本工程施工方案、施工条件、施工环境、安全及招标人相应要求等因素所发生的费用均应列入综合单价中，材料价格综合考虑采购所发生的所有费用计入相应价格内，中标后单价不做调整 3.项目特征未说明的详见陆上集控中心四通一平项目技术规范书 | 个 | 4
本页小计
【表10.2.2-16】
分部分项工程清单与计价表
工程名称：单项工程-通用安装工程 |  |  | 标段： |  |  |  |  | 第 5 页 共 26 页
序号 | 项目编码 | 项目名称 | 项目特征 | 计量单位 | 工程量 | 金额（元） |  |  |  |  | 备注
[6 empty] | 综合单价 | 合价 | 其中
[8 empty] | 人工费 | 机械费 | 暂估价
5 | 031003010001 | 软接头（软管） | 1.橡胶软接头安装 DN100 2.投标人根据招标人提供的施工资料及投标人自行踏勘现场自行考虑涉及本工程施工方案、施工条件、施工环境、安全及招标人相应要求等因素所发生的费用均应列入综合单价中，材料价格综合考虑采购所发生的所有费用计入相应价格内，中标后单价不做调整 3.项目特征未说明的详见陆上集控中心四通一平项目技术规范书 | 个 | 4
本页小计
【表10.2.2-16】
分部分项工程清单与计价表
工程名称：单项工程-通用安装工程 |  |  | 标段： |  |  |  |  | 第 6 页 共 26 页
序号 | 项目编码 | 项目名称 | 项目特征 | 计量单位 | 工程量 | 金额（元） |  |  |  |  | 备注
[6 empty] | 综合单价 | 合价 | 其中
[8 empty] | 人工费 | 机械费 | 暂估价
6 | 031003003002 | 焊接法兰阀门 | 1.止回阀安装 DN100 2.投标人根据招标人提供的施工资料及投标人自行踏勘现场自行考虑涉及本工程施工方案、施工条件、施工环境、安全及招标人相应要求等因素所发生的费用均应列入综合单价中，材料价格综合考虑采购所发生的所有费用计入相应价格内，中标后单价不做调整 3.项目特征未说明的详见陆上集控中心四通一平项目技术规范书 | 个 | 4
本页小计
【表10.2.2-16】
分部分项工程清单与计价表
工程名称：单项工程-通用安装工程 |  |  | 标段： |  |  |  |  | 第 7 页 共 26 页
序号 | 项目编码 | 项目名称 | 项目特征 | 计量单位 | 工程量 | 金额（元） |  |  |  |  | 备注
[6 empty] | 综合单价 | 合价 | 其中
[8 empty] | 人工费 | 机械费 | 暂估价
7 | 031003013001 | 水表 | 1.水表组安装 DN100 （含配套闸阀2个，止回阀1个） 2.投标人根据招标人提供的施工资料及投标人自行踏勘现场自行考虑涉及本工程施工方案、施工条件、施工环境、安全及招标人相应要求等因素所发生的费用均应列入综合单价中，材料价格综合考虑采购所发生的所有费用计入相应价格内，中标后单价不做调整 3.项目特征未说明的详见陆上集控中心四通一平项目技术规范书 | 组 | 1
本页小计
【表10.2.2-16】
分部分项工程清单与计价表
工程名称：单项工程-通用安装工程 |  |  | 标段： |  |  |  |  | 第 8 页 共 26 页
序号 | 项目编码 | 项目名称 | 项目特征 | 计量单位 | 工程量 | 金额（元） |  |  |  |  | 备注
[6 empty] | 综合单价 | 合价 | 其中
[8 empty] | 人工费 | 机械费 | 暂估价
8 | 031006015001 | 水箱 | 1.水箱制作安装 SUS304水箱 60m3 2.投标人根据招标人提供的施工资料及投标人自行踏勘现场自行考虑涉及本工程施工方案、施工条件、施工环境、安全及招标人相应要求等因素所发生的费用均应列入综合单价中，材料价格综合考虑采购所发生的所有费用计入相应价格内，中标后单价不做调整 3.项目特征未说明的详见陆上集控中心四通一平项目技术规范书 | 台 | 1
本页小计
【表10.2.2-16】
分部分项工程清单与计价表
工程名称：单项工程-通用安装工程 |  |  | 标段： |  |  |  |  | 第 9 页 共 26 页
序号 | 项目编码 | 项目名称 | 项目特征 | 计量单位 | 工程量 | 金额（元） |  |  |  |  | 备注
[6 empty] | 综合单价 | 合价 | 其中
[8 empty] | 人工费 | 机械费 | 暂估价
9 | 031208001001 | 设备绝热 | 1.水箱用聚氨酯保温 保温厚度50mm 2.投标人根据招标人提供的施工资料及投标人自行踏勘现场自行考虑涉及本工程施工方案、施工条件、施工环境、安全及招标人相应要求等因素所发生的费用均应列入综合单价中，材料价格综合考虑采购所发生的所有费用计入相应价格内，中标后单价不做调整 3.项目特征未说明的详见陆上集控中心四通一平项目技术规范书 | m3 | 3
10 | 010501003001 | 独立基础 | 水箱基础 1.混凝土种类:商品混凝土 2.混凝土强度等级:C30 | m3 | 6
电气
本页小计
【表10.2.2-16】
分部分项工程清单与计价表
工程名称：单项工程-通用安装工程 |  |  | 标段： |  |  |  |  | 第 10 页 共 26 页
序号 | 项目编码 | 项目名称 | 项目特征 | 计量单位 | 工程量 | 金额（元） |  |  |  |  | 备注
[6 empty] | 综合单价 | 合价 | 其中
[8 empty] | 人工费 | 机械费 | 暂估价
11 | 030402017001 | 高压成套配电柜 | 1.10KV箱式开关柜安装（含进线柜、计量柜、出线柜） 2.本体接地及调试 3.母线、避雷器、电容器、接地装置调试 避雷器10kV以下 4.投标人根据招标人提供的施工资料及投标人自行踏勘现场自行考虑涉及本工程施工方案、施工条件、施工环境、安全及招标人相应要求等因素所发生的费用均应列入综合单价中，材料价格综合考虑采购所发生的所有费用计入相应价格内，中标后单价不做调整 5.项目特征未说明的详见陆上集控中心四通一平项目技术规范书 | 台 | 1
本页小计
【表10.2.2-16】
分部分项工程清单与计价表
工程名称：单项工程-通用安装工程 |  |  | 标段： |  |  |  |  | 第 11 页 共 26 页
序号 | 项目编码 | 项目名称 | 项目特征 | 计量单位 | 工程量 | 金额（元） |  |  |  |  | 备注
[6 empty] | 综合单价 | 合价 | 其中
[8 empty] | 人工费 | 机械费 | 暂估价
12 | 030402018001 | 组合型成套箱式变电站 | 1.800KVA箱式变电站安装 低压配电柜包括适配变压器容量的进线电源开关以及低压馈电柜，每个回路均配置计量电度表 2.变压器系统调试 3.母线、避雷器、电容器、接地装置调试 避雷器10kV以下 4.投标人根据招标人提供的施工资料及投标人自行踏勘现场自行考虑涉及本工程施工方案、施工条件、施工环境、安全及招标人相应要求等因素所发生的费用均应列入综合单价中，材料价格综合考虑采购所发生的所有费用计入相应价格内，中标后单价不做调整 5.项目特征未说明的详见陆上集控中心四通一平项目技术规范书 | 台 | 2
本页小计
【表10.2.2-16】
分部分项工程清单与计价表
工程名称：单项工程-通用安装工程 |  |  | 标段： |  |  |  |  | 第 12 页 共 26 页
序号 | 项目编码 | 项目名称 | 项目特征 | 计量单位 | 工程量 | 金额（元） |  |  |  |  | 备注
[6 empty] | 综合单价 | 合价 | 其中
[8 empty] | 人工费 | 机械费 | 暂估价
13 | 030402018002 | 组合型成套箱式变电站 | 1.400KVA箱式变电站安装 低压配电柜包括适配变压器容量的进线电源开关以及低压馈电柜，每个回路均配置计量电度表 2.变压器系统调试 3.母线、避雷器、电容器、接地装置调试 避雷器10kV以下 4.投标人根据招标人提供的施工资料及投标人自行踏勘现场自行考虑涉及本工程施工方案、施工条件、施工环境、安全及招标人相应要求等因素所发生的费用均应列入综合单价中，材料价格综合考虑采购所发生的所有费用计入相应价格内，中标后单价不做调整 5.项目特征未说明的详见陆上集控中心四通一平项目技术规范书 | 台 | 1
本页小计
【表10.2.2-16】
分部分项工程清单与计价表
工程名称：单项工程-通用安装工程 |  |  | 标段： |  |  |  |  | 第 13 页 共 26 页
序号 | 项目编码 | 项目名称 | 项目特征 | 计量单位 | 工程量 | 金额（元） |  |  |  |  | 备注
[6 empty] | 综合单价 | 合价 | 其中
[8 empty] | 人工费 | 机械费 | 暂估价
14 | 030408011001 | 电缆分支箱 | 1.10KV电缆分支箱安装 2.含母线，避雷器，负荷开关，电缆头等，防护等级不低于IP54 3.投标人根据招标人提供的施工资料及投标人自行踏勘现场自行考虑涉及本工程施工方案、施工条件、施工环境、安全及招标人相应要求等因素所发生的费用均应列入综合单价中，材料价格综合考虑采购所发生的所有费用计入相应价格内，中标后单价不做调整 4.项目特征未说明的详见陆上集控中心四通一平项目技术规范书 | 台 | 1
本页小计
【表10.2.2-16】
分部分项工程清单与计价表
工程名称：单项工程-通用安装工程 |  |  | 标段： |  |  |  |  | 第 14 页 共 26 页
序号 | 项目编码 | 项目名称 | 项目特征 | 计量单位 | 工程量 | 金额（元） |  |  |  |  | 备注
[6 empty] | 综合单价 | 合价 | 其中
[8 empty] | 人工费 | 机械费 | 暂估价
15 | 03B001 | 基础 | 1.箱变及开关柜等槽钢基础 10#热镀锌槽钢 2.投标人根据招标人提供的施工资料及投标人自行踏勘现场自行考虑涉及本工程施工方案、施工条件、施工环境、安全及招标人相应要求等因素所发生的费用均应列入综合单价中，材料价格综合考虑采购所发生的所有费用计入相应价格内，中标后单价不做调整 3.项目特征未说明的详见陆上集控中心四通一平项目技术规范书 | m | 100
本页小计
【表10.2.2-16】
分部分项工程清单与计价表
工程名称：单项工程-通用安装工程 |  |  | 标段： |  |  |  |  | 第 15 页 共 26 页
序号 | 项目编码 | 项目名称 | 项目特征 | 计量单位 | 工程量 | 金额（元） |  |  |  |  | 备注
[6 empty] | 综合单价 | 合价 | 其中
[8 empty] | 人工费 | 机械费 | 暂估价
16 | 030408001001 | 电力电缆 | 1.铜芯电力电缆敷设 ZR-YJV22-8.7/10kv 3x70mm² 2.投标人根据招标人提供的施工资料及投标人自行踏勘现场自行考虑涉及本工程施工方案、施工条件、施工环境、安全及招标人相应要求等因素所发生的费用均应列入综合单价中，材料价格综合考虑采购所发生的所有费用计入相应价格内，中标后单价不做调整 3.项目特征未说明的详见陆上集控中心四通一平项目技术规范书 | m | 850
本页小计
【表10.2.2-16】
分部分项工程清单与计价表
工程名称：单项工程-通用安装工程 |  |  | 标段： |  |  |  |  | 第 16 页 共 26 页
序号 | 项目编码 | 项目名称 | 项目特征 | 计量单位 | 工程量 | 金额（元） |  |  |  |  | 备注
[6 empty] | 综合单价 | 合价 | 其中
[8 empty] | 人工费 | 机械费 | 暂估价
17 | 030408006001 | 电力电缆头 | 1.电缆冷缩终端头制作安装 ZR-YJV22-8.7/10kv 3x70mm² 2.投标人根据招标人提供的施工资料及投标人自行踏勘现场自行考虑涉及本工程施工方案、施工条件、施工环境、安全及招标人相应要求等因素所发生的费用均应列入综合单价中，材料价格综合考虑采购所发生的所有费用计入相应价格内，中标后单价不做调整 3.项目特征未说明的详见陆上集控中心四通一平项目技术规范书 | 个 | 10
本页小计
【表10.2.2-16】
分部分项工程清单与计价表
工程名称：单项工程-通用安装工程 |  |  | 标段： |  |  |  |  | 第 17 页 共 26 页
序号 | 项目编码 | 项目名称 | 项目特征 | 计量单位 | 工程量 | 金额（元） |  |  |  |  | 备注
[6 empty] | 综合单价 | 合价 | 其中
[8 empty] | 人工费 | 机械费 | 暂估价
18 | 030408003001 | 电缆保护管 | 1.镀锌钢管敷设 DN125 2.投标人根据招标人提供的施工资料及投标人自行踏勘现场自行考虑涉及本工程施工方案、施工条件、施工环境、安全及招标人相应要求等因素所发生的费用均应列入综合单价中，材料价格综合考虑采购所发生的所有费用计入相应价格内，中标后单价不做调整 3.项目特征未说明的详见陆上集控中心四通一平项目技术规范书 | m | 200
本页小计
【表10.2.2-16】
分部分项工程清单与计价表
工程名称：单项工程-通用安装工程 |  |  | 标段： |  |  |  |  | 第 18 页 共 26 页
序号 | 项目编码 | 项目名称 | 项目特征 | 计量单位 | 工程量 | 金额（元） |  |  |  |  | 备注
[6 empty] | 综合单价 | 合价 | 其中
[8 empty] | 人工费 | 机械费 | 暂估价
19 | 030409001001 | 接地极 | 1.接地极制作安装 镀铜圆钢∅20(镀铜厚度0.8mm)L=3000mm 2.投标人根据招标人提供的施工资料及投标人自行踏勘现场自行考虑涉及本工程施工方案、施工条件、施工环境、安全及招标人相应要求等因素所发生的费用均应列入综合单价中，材料价格综合考虑采购所发生的所有费用计入相应价格内，中标后单价不做调整 3.项目特征未说明的详见陆上集控中心四通一平项目技术规范书 | 根 | 60
本页小计
【表10.2.2-16】
分部分项工程清单与计价表
工程名称：单项工程-通用安装工程 |  |  | 标段： |  |  |  |  | 第 19 页 共 26 页
序号 | 项目编码 | 项目名称 | 项目特征 | 计量单位 | 工程量 | 金额（元） |  |  |  |  | 备注
[6 empty] | 综合单价 | 合价 | 其中
[8 empty] | 人工费 | 机械费 | 暂估价
20 | 030409002001 | 接地母线 | 1.接地线敷设 镀铜圆钢 ∅20(镀铜厚度0.8mm) 2.投标人根据招标人提供的施工资料及投标人自行踏勘现场自行考虑涉及本工程施工方案、施工条件、施工环境、安全及招标人相应要求等因素所发生的费用均应列入综合单价中，材料价格综合考虑采购所发生的所有费用计入相应价格内，中标后单价不做调整 3.项目特征未说明的详见陆上集控中心四通一平项目技术规范书 | m | 150
本页小计
【表10.2.2-16】
分部分项工程清单与计价表
工程名称：单项工程-通用安装工程 |  |  | 标段： |  |  |  |  | 第 20 页 共 26 页
序号 | 项目编码 | 项目名称 | 项目特征 | 计量单位 | 工程量 | 金额（元） |  |  |  |  | 备注
[6 empty] | 综合单价 | 合价 | 其中
[8 empty] | 人工费 | 机械费 | 暂估价
21 | 030408008001 | 防火堵洞 | 1.防火材料封堵（防火堵料SFD-II、防火堵料DFD-III(A)） 2.投标人根据招标人提供的施工资料及投标人自行踏勘现场自行考虑涉及本工程施工方案、施工条件、施工环境、安全及招标人相应要求等因素所发生的费用均应列入综合单价中，材料价格综合考虑采购所发生的所有费用计入相应价格内，中标后单价不做调整 3.项目特征未说明的详见陆上集控中心四通一平项目技术规范书 | 处 | 30
本页小计
【表10.2.2-16】
分部分项工程清单与计价表
工程名称：单项工程-通用安装工程 |  |  | 标段： |  |  |  |  | 第 21 页 共 26 页
序号 | 项目编码 | 项目名称 | 项目特征 | 计量单位 | 工程量 | 金额（元） |  |  |  |  | 备注
[6 empty] | 综合单价 | 合价 | 其中
[8 empty] | 人工费 | 机械费 | 暂估价
22 | 030408009001 | 防火隔板 | 1.防火封堵板安装 2.投标人根据招标人提供的施工资料及投标人自行踏勘现场自行考虑涉及本工程施工方案、施工条件、施工环境、安全及招标人相应要求等因素所发生的费用均应列入综合单价中，材料价格综合考虑采购所发生的所有费用计入相应价格内，中标后单价不做调整 3.项目特征未说明的详见陆上集控中心四通一平项目技术规范书 | m2 | 15
本页小计
【表10.2.2-16】
分部分项工程清单与计价表
工程名称：单项工程-通用安装工程 |  |  | 标段： |  |  |  |  | 第 22 页 共 26 页
序号 | 项目编码 | 项目名称 | 项目特征 | 计量单位 | 工程量 | 金额（元） |  |  |  |  | 备注
[6 empty] | 综合单价 | 合价 | 其中
[8 empty] | 人工费 | 机械费 | 暂估价
23 | 030408010001 | 防火涂料 | 1.防火涂料 G60-3D 2.投标人根据招标人提供的施工资料及投标人自行踏勘现场自行考虑涉及本工程施工方案、施工条件、施工环境、安全及招标人相应要求等因素所发生的费用均应列入综合单价中，材料价格综合考虑采购所发生的所有费用计入相应价格内，中标后单价不做调整 3.项目特征未说明的详见陆上集控中心四通一平项目技术规范书 | kg | 300
本页小计
【表10.2.2-16】
分部分项工程清单与计价表
工程名称：单项工程-通用安装工程 |  |  | 标段： |  |  |  |  | 第 23 页 共 26 页
序号 | 项目编码 | 项目名称 | 项目特征 | 计量单位 | 工程量 | 金额（元） |  |  |  |  | 备注
[6 empty] | 综合单价 | 合价 | 其中
[8 empty] | 人工费 | 机械费 | 暂估价
24 | 010101003001 | 挖沟槽土方 | 1.电缆直埋沟槽开挖 2.投标人根据招标人提供的施工资料及投标人自行踏勘现场自行考虑涉及本工程施工方案、施工条件、施工环境、安全及招标人相应要求等因素所发生的费用均应列入综合单价中，材料价格综合考虑采购所发生的所有费用计入相应价格内，中标后单价不做调整 3.项目特征未说明的详见陆上集控中心四通一平项目技术规范书 | m3 | 960
本页小计
【表10.2.2-16】
分部分项工程清单与计价表
工程名称：单项工程-通用安装工程 |  |  | 标段： |  |  |  |  | 第 24 页 共 26 页
序号 | 项目编码 | 项目名称 | 项目特征 | 计量单位 | 工程量 | 金额（元） |  |  |  |  | 备注
[6 empty] | 综合单价 | 合价 | 其中
[8 empty] | 人工费 | 机械费 | 暂估价
25 | 010103001001 | 沟槽土方回填 | 1.沟槽土方回填 夯实 2.投标人根据招标人提供的施工资料及投标人自行踏勘现场自行考虑涉及本工程施工方案、施工条件、施工环境、安全及招标人相应要求等因素所发生的费用均应列入综合单价中，材料价格综合考虑采购所发生的所有费用计入相应价格内，中标后单价不做调整 3.项目特征未说明的详见陆上集控中心四通一平项目技术规范书 | m3 | 960
本页小计
【表10.2.2-16】
分部分项工程清单与计价表
工程名称：单项工程-通用安装工程 |  |  | 标段： |  |  |  |  | 第 25 页 共 26 页
序号 | 项目编码 | 项目名称 | 项目特征 | 计量单位 | 工程量 | 金额（元） |  |  |  |  | 备注
[6 empty] | 综合单价 | 合价 | 其中
[8 empty] | 人工费 | 机械费 | 暂估价
26 | 080601011001 | 标志牌、标桩 | 1.电缆标志桩安装 2.投标人根据招标人提供的施工资料及投标人自行踏勘现场自行考虑涉及本工程施工方案、施工条件、施工环境、安全及招标人相应要求等因素所发生的费用均应列入综合单价中，材料价格综合考虑采购所发生的所有费用计入相应价格内，中标后单价不做调整 3.项目特征未说明的详见陆上集控中心四通一平项目技术规范书 | 根 | 15
本页小计
【表10.2.2-16】
分部分项工程清单与计价表
工程名称：单项工程-通用安装工程 |  |  | 标段： |  |  |  |  | 第 26 页 共 26 页
序号 | 项目编码 | 项目名称 | 项目特征 | 计量单位 | 工程量 | 金额（元） |  |  |  |  | 备注
[6 empty] | 综合单价 | 合价 | 其中
[8 empty] | 人工费 | 机械费 | 暂估价
27 | 03B002 | 电线迁改 | 1.原有电线电路进行迁移（含电杆及杆上设备拆除安装） 2.投标人根据招标人提供的施工资料及投标人自行踏勘现场自行考虑涉及本工程施工方案、施工条件、施工环境、安全及招标人相应要求等因素所发生的费用均应列入综合单价中，材料价格综合考虑采购所发生的所有费用计入相应价格内，中标后单价不做调整 3.项目特征未说明的详见陆上集控中心四通一平项目技术规范书 | 项 | 1
本页小计
合 计

## 表10.2.2-16 施工技术措施项目清单与计价表
【表10.2.2-16】
施工技术措施项目清单与计价表
工程名称：单项工程-通用安装工程 |  |  | 标段： |  |  |  |  | 第 1 页 共 1 页
序号 | 项目编码 | 项目名称 | 项目特征 | 计量单位 | 工程量 | 金额（元） |  |  |  |  | 备注
[6 empty] | 综合单价 | 合价 | 其中
[8 empty] | 人工费 | 机械费 | 暂估价
[请输入分部名称]
本页小计
合 计