## 表-04 单位工程投标报价汇总表
单位工程投标报价汇总表
工程名称：洗车车间-建筑与装饰 |  | 标段：危化品运输车辆停车场项目 |  | 第 1 页 共 1 页
序号 | 汇总内容 |  | 金额(元) |  | 其中：暂估价(元)
一 | 分部分项工程费
二 | 措施项目费
2.1 | 单价措施项目费
2.2 | 总价措施项目费
2.21 | 其中：安全文明施工费
三 | 其他项目费
3.1 | 暂列金额
3.2 | 暂估价
3.3 | 计日工
3.4 | 总承包服务费
四 | 规费
五 | 税前工程造价
六 | 税金
投标报价合计=一+二+三+四+六
注：本表适用于单位工程招标控制价或投标报价的汇总，如无单位工程划分，单项工程也使用本表汇总
表—04

## 表-08 分部分项工程和单价措施项目清单与计价表
分部分项工程和单价措施项目清单与计价表
工程名称：洗车车间-建筑与装饰 |  |  |  | 标段：危化品运输车辆停车场项目 |  |  |  | 第 1 页 共 10 页
序号 | 项目编码 | 项目名称 | 项目特征描述 |  | 计量单位 | 工程量 | 金额（元）
[7 empty] | 综合单价 |  | 合价 | 其中
暂估价
分部分项
1 | 010101002002 | 挖一般土方 | 1.基坑大开挖，挖土深度3.65m，施工时宜保留不少于300mm厚的土层采用人工清槽至设计标高；2.土壤类别自行考虑；3.余土外运至工程管理部门指定地点，运距自行考虑。 |  | m3 | 3286.92
2 | 010103001002 | 回填方 | 1.基础施工完毕，用3:7灰土分层回填夯实，回填土压实系数不小于0.94。 |  | m3 | 1520.52
3 | 010201001003 | 换填垫层 | 灰土垫层处理地基，3:7灰土垫层厚度不小于2.0米，每层铺填厚度不大于300mm，压实系数不小于0.97。换填范围沿基础外边线外扩不小于2.0m。具体做法详基础说明；换填垫层地基应分层进行密实度检验，在施工结束后进行承载力检验，经现场静载荷实验，满足设计要求时，方可施工基础。 |  | m3 | 1651.44
4 | 010201001004 | 换填垫层 | 1.地梁周围中砂回填，压实系数需符合设计要求。 |  | m3 | 34.23
5 | 010401001002 | 砖基础 | 1.地梁防冻胀立砖支挡为MU15实心砖，M10水泥砂浆砌筑。 |  | m3 | 3.89
6 | 010401001003 | 砖基础 | 1.地面以下与土接触部分采用MU10蒸压灰砂砖，M10水泥砂浆砌筑；2.含砖基内外20厚1:2水泥砂浆抹面。 |  | m3 | 1.42
7 | 010401004001 | 多孔砖墙 | 1.0.9m标高以下墙体用M7.5的混合砂浆砌筑强度等级为MU10的240厚烧结多孔砖。 |  | m3 | 35.76
8 | 01B007 | 沉降观测点 | 1.沉降观测点，具体做法详图。 |  | 个 | 4
9 | 010501001002 | 垫层 | 1.现浇C20商品砼垫 |  | m3 | 16.12
本页小计
注：为计取规费等的使用，可在表中增设其中：“定额人工费”。
表—08
分部分项工程和单价措施项目清单与计价表
工程名称：洗车车间-建筑与装饰 |  |  |  | 标段：危化品运输车辆停车场项目 |  |  |  | 第 2 页 共 10 页
序号 | 项目编码 | 项目名称 | 项目特征描述 |  | 计量单位 | 工程量 | 金额（元）
[7 empty] | 综合单价 |  | 合价 | 其中
暂估价
层。
10 | 010501002001 | 带形基础 | 1.现浇C30商品砼条形基础。 |  | m3 | 22.36
11 | 010501003002 | 独立基础 | 1.现浇C30商品砼独立基础。 |  | m3 | 29.23
12 | 010502001002 | 矩形柱 | 1.现浇C20商品砼包柱脚。 |  | m3 | 1.46
13 | 010502001003 | 矩形柱 | 1.现浇C30商品砼短柱。 |  | m3 | 6.24
14 | 010502001004 | 矩形柱 | 1.铰接柱C45无收缩细石砼二次灌浆层0.054m3；柱C40细石砼二次灌浆层0.084m3。 |  | m3 | 0.14
15 | 010502002002 | 构造柱 | 1.现浇C30商品砼构造柱。 |  | m3 | 2.56
16 | 010503001001 | 基础梁 | 1.现浇C30商品砼基础梁。 |  | m3 | 8.79
17 | 010503004002 | 圈梁 | 1.现浇C30商品砼压顶梁。 |  | m3 | 3.95
18 | 010503004003 | 圈梁 | 1.洗车区现浇C20商品砼翻边。 |  | m3 | 2.28
19 | 010503005003 | 过梁 | 1.预制C25砼过梁。 |  | m3 | 0.17
20 | 010507001003 | 散水、坡道 | 室外坡道：工程做法新22J1-A-10-细砼坡-03（滑）细石砼坡道，具体做法：1.100厚C30细石砼面层，横向预留凹槽，槽深10，宽50，间距100；2.素水泥浆一道（内掺建筑胶）；3.150厚C20砼；4.300厚戈壁土垫层，分两层碾压密实，宽出面层300；5.素土压实，压实系数≥0.94。 |  | m2 | 57.06
21 | 010507001004 | 散水、坡道 | 1.砼散水做法详新22J01-A13页-砼散01(300厚戈壁土垫层替换为150厚灰土垫层，垫层应超出散水或建筑物外墙500mm)，散水坡度不得小于5%，散水外缘应略高于平整后场 |  | m2 | 57.32
本页小计
注：为计取规费等的使用，可在表中增设其中：“定额人工费”。
表—08
分部分项工程和单价措施项目清单与计价表
工程名称：洗车车间-建筑与装饰 |  |  |  | 标段：危化品运输车辆停车场项目 |  |  |  | 第 3 页 共 10 页
序号 | 项目编码 | 项目名称 | 项目特征描述 |  | 计量单位 | 工程量 | 金额（元）
[7 empty] | 综合单价 |  | 合价 | 其中
暂估价
地，每隔6m~10m设置一条伸缩缝；散水与外墙交接处和散水的伸缩缝，采用柔性防水材料封填；2.具体做法为：1）30厚DSM20砂浆（或1:2.5水泥砂浆)抹面压光；2）素水泥浆一道（内掺建筑胶）；3）100厚C30砼；4.300厚戈壁土垫层，超出散水外500。
22 | 010507003001 | 电缆沟、地沟 | 300*300排水沟做法：1.素土夯实，压实系数0.96；2.100厚C20素砼垫层；3.沟底、壁150厚C30抗渗砼（抗渗等级P8）；3.沟内20厚1:2.5防水砂浆面层；4.排水沟上40厚不锈钢篦子板；5.具体做法详图，含土方挖运、回填，模板等。 |  | m | 60.55
23 | 010515001014 | 现浇构件钢筋 | 1.一级圆钢HPB300，直径φ6；2.拉结筋。 |  | t | 0.036
24 | 010515001015 | 现浇构件钢筋 | 1.三级螺纹钢HPRB400E，直径φ12。 |  | t | 0.109
25 | 010515001016 | 现浇构件钢筋 | 1.三级螺纹钢HPRB400E，直径φ14。 |  | t | 1.483
26 | 010515001017 | 现浇构件钢筋 | 1.三级螺纹钢HPRB400E，直径φ18。 |  | t | 1.162
27 | 010515001018 | 现浇构件钢筋 | 1.三级螺纹钢HPRB400E，直径φ22。 |  | t | 1.025
28 | 010515001019 | 现浇构件钢筋 | 1.三级螺纹钢HPRB400E，直径φ8；2.箍筋。 |  | t | 0.563
29 | 010515001020 | 现浇构件钢筋 | 1.三级螺纹钢HPRB400E，直径φ10；2.箍筋。 |  | t | 0.671
30 | 010516001001 | 螺栓 | 1.柱脚锚栓材质为Q235B，柱脚锚栓采用双螺母。 |  | t | 0.728
31 | 010603001001 | 实腹钢柱 | 1.钢架中钢柱制作、运输、安装，材质Q355B |  | t | 10.058
本页小计
注：为计取规费等的使用，可在表中增设其中：“定额人工费”。
表—08
分部分项工程和单价措施项目清单与计价表
工程名称：洗车车间-建筑与装饰 |  |  |  | 标段：危化品运输车辆停车场项目 |  |  |  | 第 4 页 共 10 页
序号 | 项目编码 | 项目名称 | 项目特征描述 |  | 计量单位 | 工程量 | 金额（元）
[7 empty] | 综合单价 |  | 合价 | 其中
暂估价
；2.钢结构油漆采用喷砂除锈达到Sa2.5级；构件除锈后，应喷涂两道环氧富锌防锈底漆，一道环氧云铁中间漆，两道氯化橡胶面漆（构件表面涂防火涂料时，可不做面漆），涂层干漆膜总厚度>150um（从底到面75+25+50）；3.钢结构防火涂料：钢柱耐火极限为2.5h，防火涂料的厚度：柱35mm；防火涂料信息：柱采用非膨胀型防火涂料。
32 | 010604001001 | 钢梁 | 1.钢架中钢梁制作、运输、安装，材质Q355B；2.钢结构油漆采用喷砂除锈达到Sa2.5级；构件除锈后，应喷涂两道环氧富锌防锈底漆，一道环氧云铁中间漆，两道氯化橡胶面漆（构件表面涂防火涂料时，可不做面漆），涂层干漆膜总厚度>150um（从底到面75+25+50）；3.钢结构防火涂料：钢梁耐火极限为2h，防火涂料的厚度：梁23mm；防火涂料信息：梁采用非膨胀型防火涂料；4.含高强螺栓连接。 |  | t | 13.352
33 | 010605002001 | 钢板墙板 | 1.标高0.9m以上墙体墙面做法见17J925-1，外墙2：1.双层压型金属板复合保温外墙（檩条暗藏型），构造示意图见图集1-22页；2.墙面彩钢板安装详见17J925-1第3-2页至3-3页，墙面板搭接长度不应小于120mm，内填100厚竖丝岩棉，容重≥100千克/立方米，燃烧 |  | m2 | 446.68
本页小计
注：为计取规费等的使用，可在表中增设其中：“定额人工费”。
表—08
分部分项工程和单价措施项目清单与计价表
工程名称：洗车车间-建筑与装饰 |  |  |  | 标段：危化品运输车辆停车场项目 |  |  |  | 第 5 页 共 10 页
序号 | 项目编码 | 项目名称 | 项目特征描述 |  | 计量单位 | 工程量 | 金额（元）
[7 empty] | 综合单价 |  | 合价 | 其中
暂估价
性能为A级；3.压型钢板外板厚0.6mm，板型选用YX28-205-820波纹，压型钢板内板厚0.5mm，板型选用YX15-225-900内板，内墙两侧板厚均为0.5厚。（全厂统一板型及颜色，可调整同已有工程）4.基板为热镀锌钢板，镀锌层双面质量不得小于180g/m2，彩色涂层厚度不小于25um；5.屋脊做法见17J925-1 6/2-73；6.门窗顶、底详17J925-1 7/3-21；7.其他具体做法详建筑设计说明。
34 | 010606001001 | 钢支撑、钢拉条 | 1.钢柱间门型支撑制作、运输、安装，材质详图；2.钢结构油漆采用喷砂除锈达到Sa2.5级；构件除锈后，应喷涂两道环氧富锌防锈底漆，一道环氧云铁中间漆，两道氯化橡胶面漆（构件表面涂防火涂料时，可不做面漆），涂层干漆膜总厚度>150um（从底到面75+25+50）；3.钢结构防火涂料：柱间支撑耐火极限为2.5h，防火涂料的厚度：柱间支撑35mm；防火涂料信息：柱间支撑采用非膨胀型防火涂料。 |  | t | 1.438
35 | 010606001002 | 钢支撑、钢拉条 | 1.水平支撑、钢系杆、拉条、撑杆、隅撑制作、运输、安装，材质详图；2.钢结构油漆采用喷砂除锈达到Sa2.5级；构件除锈后，应喷涂两道环氧富锌防锈底漆，一道环氧云铁中间漆，两道氯化橡胶面漆 |  | t | 3.346
本页小计
注：为计取规费等的使用，可在表中增设其中：“定额人工费”。
表—08
分部分项工程和单价措施项目清单与计价表
工程名称：洗车车间-建筑与装饰 |  |  |  | 标段：危化品运输车辆停车场项目 |  |  |  | 第 6 页 共 10 页
序号 | 项目编码 | 项目名称 | 项目特征描述 |  | 计量单位 | 工程量 | 金额（元）
[7 empty] | 综合单价 |  | 合价 | 其中
暂估价
（构件表面涂防火涂料时，可不做面漆），涂层干漆膜总厚度>150um（从底到面75+25+50）；3.钢结构防火涂料：水平支撑、钢系杆、拉条、撑杆、隅撑耐火极限为1.5h；防火涂料信息：可采用膨胀型防火涂料。
36 | 010606002001 | 钢檩条 | 1.屋面檩条制作、运输、安装，材质Q355B，采用热镀锌处理，镀锌量需符合设计要求；节点做法详图。 |  | t | 3.872
37 | 010606005001 | 钢墙架 | 1.钢墙架制作、运输、安装，材质详图。 |  | t | 10.63
38 | 010606008001 | 钢梯 | 上屋面梯，具体做法见17J925-1 一/2-61；2.油漆做法详图。 |  | t | 0.3
39 | 010802001001 | 金属(塑钢）门 | 1.普通门，设计编号WM1524计1樘，洞口尺寸1500*2400计1樘，详图集新06J711，20页，选用型号PM27，塑钢节能保温外门，局部带消防救援口；2.五金配件齐全。 |  | m2 | 14.4
40 | 010803001001 | 金属卷帘(闸）门 | 1.普通门，设计编号JLM4250计4樘，洞口尺寸4200*5000，车库保温节能卷帘门，有自动开启和应急手动开启功能；2.五金配件齐全。 |  | m2 | 94.08
41 | 010807001003 | 金属（塑钢、断桥）窗 | 1.普通窗，设计编号C2412计10樘，洞口尺寸2400*1200，详图集新06J711，9页，选用型号参考PC54，固定窗，无法开启，窗为塑钢普通中空玻璃窗（6+12A+6）；2.五金配件齐全。 |  | m2 | 28.8
42 | 010807001004 | 金属（塑钢、断桥）窗 | 普通窗，设计编号C2415计10樘，洞口尺 |  | m2 | 36
本页小计
注：为计取规费等的使用，可在表中增设其中：“定额人工费”。
表—08
分部分项工程和单价措施项目清单与计价表
工程名称：洗车车间-建筑与装饰 |  |  |  | 标段：危化品运输车辆停车场项目 |  |  |  | 第 7 页 共 10 页
序号 | 项目编码 | 项目名称 | 项目特征描述 |  | 计量单位 | 工程量 | 金额（元）
[7 empty] | 综合单价 |  | 合价 | 其中
暂估价
寸2400*1500，详图集新06J711，9页，选用型号PC64，平开窗，窗为塑钢普通中空玻璃窗（6+12A+6）；2.五金配件齐全。
43 | 010901002001 | 型材屋面 | 不上人屋面（用于门式刚架屋面）：1.屋面采用17J925-1，屋6 双层压型金属板复合保温屋面（檩条暗藏型），构造示意图见图集1-11页；防水垫层采用一道1.5厚自粘聚合物沥青防水垫层；2.屋面彩钢板安装详见17J925-1第2-2页至2-5页。屋面保温材料为120厚竖丝岩棉，容重≥100千克/立方米，燃烧性能为A级；3.屋面构造做法及其它要求见图集《17J925-1》的说明及详图。屋面板为0.6mm厚镀锌彩钢板，外板型选用YX35-125-750（V125）屋面板，波高35mm，内板型选用YX28-205-820（全厂统一板型及颜色，可调整同已有工程）；4.屋面挡雪装置详见图集17J925-1第2-58页，挡雪装置需保证连接的可靠性，挡雪装置宜从屋脊向檐口分层设置，檐口应至少设置一道挡雪装置；5.屋脊做法见17J925-1 6/2-73；6.山墙做法见17J925-1 一/2-28；7.其他具体做法详建筑设计说明。 |  | m2 | 471.66
44 | 010902007001 | 屋面天沟、檐沟 | 1.外檐沟宽300，深300，具体做法详图集17J925-1 2/2-22。 |  | m2 | 37.44
45 | 010902004001 | 屋面排水管 | 1.DN100铸铁落水管， |  | m | 28
本页小计
注：为计取规费等的使用，可在表中增设其中：“定额人工费”。
表—08
分部分项工程和单价措施项目清单与计价表
工程名称：洗车车间-建筑与装饰 |  |  |  | 标段：危化品运输车辆停车场项目 |  |  |  | 第 8 页 共 10 页
序号 | 项目编码 | 项目名称 | 项目特征描述 |  | 计量单位 | 工程量 | 金额（元）
[7 empty] | 综合单价 |  | 合价 | 其中
暂估价
含雨水斗。
46 | 011003003004 | 防腐涂料 | 1.所有基础梁表面均采用刷冷底子油两遍和GFVC环氧煤沥青涂料两遍保护防腐。 |  | m2 | 83.82
47 | 011003003005 | 防腐涂料 | 1.钢筋混凝土构件位于地下部分的外表面统一采用沥青冷底子油两遍、环氧煤沥青涂料厚度不小于300um。 |  | m2 | 161.12
48 | 011001003003 | 保温隔热墙面 | 标高0.9m以下外墙外保温构造做法参见图集《新19J108》,图集中保温材料替换为100mm厚岩棉板，密度≥100千克/立方米，燃烧性能为A级，应采用竖丝岩棉；2.20厚1:3水泥砂浆找平层。 |  | m2 | 84.34
49 | 010903002003 | 墙面涂膜防水 | 1.卫生间等用水房间墙面均采用瓷砖饰面时，镶贴瓷砖时其基层采用2厚聚合物水泥基防水涂料做防水处理，并应采用与瓷砖和基层相适应的瓷砖镶贴浆料及填缝剂。 |  | m2 | 98.09
50 | 010903003002 | 墙面砂浆防水（防潮） | 1.砼条基与垫层的防护，采用聚合物水泥浆两遍。 |  | m2 | 214.42
51 | 011101003001 | 细石混凝土楼地面 | 不发火细石砼面层重载地面，详19J305-40页-F1（面层采用P8抗渗砼），燃烧性能为A级，具体做法：1.40厚C25不发火细石砼（用白云石骨料），机械抹光；2.水泥浆一道（内掺建筑胶），1.5厚聚氨脂防水涂料两道；4.150厚C30砼，内配直径Ø6双向钢筋@150*150；5.300厚级配碎石，压实系数 ≥0.95；5.含土方挖运，运距自行 |  | m2 | 256.29
本页小计
注：为计取规费等的使用，可在表中增设其中：“定额人工费”。
表—08
分部分项工程和单价措施项目清单与计价表
工程名称：洗车车间-建筑与装饰 |  |  |  | 标段：危化品运输车辆停车场项目 |  |  |  | 第 9 页 共 10 页
序号 | 项目编码 | 项目名称 | 项目特征描述 |  | 计量单位 | 工程量 | 金额（元）
[7 empty] | 综合单价 |  | 合价 | 其中
暂估价
考虑。
52 | 011101003002 | 细石混凝土楼地面 | 砼配筋地面，详新22J01-第C11页-砼地01（燃烧性能为A级），具体做法为：1.60厚C25砼内配直径Ø6@150双向钢筋，6m*6m分仓随打随抹压实抹光；2.100厚C20砼垫层；3.150厚戈壁土碾压密实；4.素土夯实，压实系数≥0.94；5.防水层采用1.5厚聚氨脂防水涂料两道；6.含土方挖运，运距自行考虑。 |  | m2 | 142.49
53 | 011204003002 | 块料墙面 | 1.釉面砖防水墙面（燃烧性能：A级）新22J01-D47页-内面砖01，具体做法：1.专用勾缝剂勾缝；2.粘贴8厚陶瓷墙砖；3.4厚强力胶粉泥粘结层；4.9厚1:3水泥砂浆打底压实抹平；5.蒸压加气砼砌块墙基层。 |  | m2 | 98.09
54 | 011506001001 | 雨篷吊挂饰面 | 1.钢结构雨篷，材质及具体做法详图。 |  | m2 | 11.52
55 | 011407001002 | 墙面喷刷涂料 | 室外墙面工程做法新22J01-B-10-外涂-01（砖/无温）涂料墙面（用于厂房0.9m以下砖墙），具体做法：1.涂饰面层涂料两遍；2.涂饰底涂料；3.填补缝隙，局部普通腻子磨平。 |  | m2 | 84.34
56 | 011407001003 | 墙面喷刷涂料 | 粉刷石膏抹灰涂料墙面（燃烧性能：A级），新22J01-D11页-内腻01，具体做法：1.喷涂轻质抹灰石膏；2.冲筋；3.清除浮灰等界面处理；4.蒸压加气砼砌块墙基层。 |  | m2 | 155.03
57 | 031002003001 | 套管 | 1.预埋柔性防水套管（ |  | 个 | 1
本页小计
注：为计取规费等的使用，可在表中增设其中：“定额人工费”。
表—08
分部分项工程和单价措施项目清单与计价表
工程名称：洗车车间-建筑与装饰 |  |  |  | 标段：危化品运输车辆停车场项目 |  |  |  | 第 10 页 共 10 页
序号 | 项目编码 | 项目名称 | 项目特征描述 |  | 计量单位 | 工程量 | 金额（元）
[7 empty] | 综合单价 |  | 合价 | 其中
暂估价
A-Ⅱ型），规格D146*4.5（02S404）；2.具体详图。
分部小计
措施项目
1 | 011702001003 | 基础 | 1.现浇砼垫层模板。 |  | m2 | 42.16
2 | 011702001004 | 基础 | 1.现浇砼条形基础模板。 |  | m2 | 152.39
3 | 011702001005 | 基础 | 1.现浇砼独立基础模板。 |  | m2 | 61.32
4 | 011702002003 | 矩形柱 | 1.现浇砼短柱模板47.004m2，高度3.6m内；2.抗剪键留洞200*100*150*14个。 |  | m2 | 47
5 | 011702003002 | 构造柱 | 1.现浇砼构造柱模板。 |  | m2 | 22.62
6 | 011702005001 | 基础梁 | 1.现浇砼基础梁模板。 |  | m2 | 83.82
7 | 011702008002 | 圈梁 | 1.现浇砼压顶梁及洗车区砼翻边模板。 |  | m2 | 86.54
8 | 011702009003 | 过梁 | 1.预制砼过梁模板。 |  | m2 | 1.44
9 | 011702029002 | 散水 | 1.现浇砼散水模板。 |  | m2 | 573.2
10 | 011701001002 | 综合脚手架 | 1.一层钢结构厂房，檐高7.15m。 |  | m2 | 467.56
11 | 011703001002 | 垂直运输 | 1.一层钢结构厂房，檐高7.15m。 |  | m2 | 467.56
分部小计
本页小计
合计
注：为计取规费等的使用，可在表中增设其中：“定额人工费”。
表—08

## 表-11 总价措施项目清单与计价表
总价措施项目清单与计价表
工程名称：洗车车间-建筑与装饰 |  |  | 标段：危化品运输车辆停车场项目 |  |  |  |  | 第 1 页 共 2 页
序号 | 项目编码 | 项目名称 |  | 计算基础 | 费率(%) | 金额(元) | 调整费率(%) |  | 调整后金额(元) | 备注
1 | 011707001005 | 安全文明施工
2 | 011707001006 | 其中：环境保护费、文明施工费、安全施工费 |  | 分部分项人工费+分部分项机械费+单价措施项目人工费+单价措施项目机械费 | 2.8
3 | 011707001007 | 其中：临时设施费 |  | 分部分项人工费+分部分项机械费+单价措施项目人工费+单价措施项目机械费 | 1.38
4 | 011707001008 | 其中：智慧工地基础配置费
5 | 011707002002 | 夜间施工增加费 |  |  | 0 |  |  |  |  | 按实际发生计取，不发生不计取。
6 | 011707004002 | 二次搬运费 |  | 分部分项人工费+分部分项机械费+单价措施项目人工费+单价措施项目机械费 | 0
7 | 011707005002 | 冬雨季施工增加费 |  |  | 0 |  |  |  |  | 不发生不计取，在编制施工招标文件时依据工程实际情况，结合市场编制费用清单。
8 | 011707007002 | 已完工程及设备保护费 |  | 分部分项人工费+分部分项机械费+单价措施项目人工费+单价措施项目机械费 | 0.07
9 | X011707008002 | 工程定位复测、点交清理费 |  | 分部分项人工费+分部分项机械费+单价措施项目人工费+单价措施项目机械费 | 0.08
10 | X011707010004 | 检验试验费
11 | X011707010005 | 其中：自检试验费 |  |  | 0
12 | X011707010006 | 其中：检验试验配合费 |  | 分部分项人工费+分部分项机械费+单价措施项目人工费+单价措施项目机械费 | 0.11
13 | X011707011002 | 特殊地区增加费 |  |  | 0 |  |  |  |  | 结合工程实际情
编制人（造价人员）： | [7 empty] | 复核人（造价工程师）：
注：1.“计算基础”中安全文明施工费可为“定额基价”、“定额人工费”或“定额人工费+定额机械费”，其他项目可为“定额人工费”或“定额人工费+定额机械费”。 2.按施工方案计算的措施费，若无“计算基础”和“费率”的数值，也可只填“金额”数值，但应在备注栏说明施工方案出处或计算方法。
表-11
总价措施项目清单与计价表
工程名称：洗车车间-建筑与装饰 |  |  | 标段：危化品运输车辆停车场项目 |  |  |  |  | 第 2 页 共 2 页
序号 | 项目编码 | 项目名称 |  | 计算基础 | 费率(%) | 金额(元) | 调整费率(%) |  | 调整后金额(元) | 备注
况，按相关规定计取(高海拔地区施工增加费计算过程详见【取费设置】-【高海拔地区施工增加费】功能界面)
14 | 01B991002001 | 竣工档案编制费 |  | 分部分项人工费+分部分项机械费+单价措施项目人工费+单价措施项目机械费 | 0.27
合 计
编制人（造价人员）： | [7 empty] | 复核人（造价工程师）：
注：1.“计算基础”中安全文明施工费可为“定额基价”、“定额人工费”或“定额人工费+定额机械费”，其他项目可为“定额人工费”或“定额人工费+定额机械费”。 2.按施工方案计算的措施费，若无“计算基础”和“费率”的数值，也可只填“金额”数值，但应在备注栏说明施工方案出处或计算方法。
表-11

## 表-12 其他项目清单与计价汇总表
其他项目清单与计价汇总表
工程名称：洗车车间-建筑与装饰 |  | 标段：危化品运输车辆停车场项目 |  |  | 第 1 页 共 1 页
序号 | 项目名称 |  | 金额(元) | 结算金额(元) |  | 备注
1 | 暂列金额 |  |  |  |  | 明细详见表-12-1
2 | 暂估价
2.1 | 材料暂估价 |  | — |  |  | 明细详见表-12-2
2.2 | 专业工程暂估价 |  |  |  |  | 明细详见表-12-3
2.3 | 施工技术专项措施项目暂估价 |  |  |  |  | 明细详见表-12-7
3 | 计日工 |  |  |  |  | 明细详见表-12-4
4 | 总承包服务费 |  |  |  |  | 明细详见表-12-5
合 计 | [5 empty] | —
注：材料（工程设备）暂估单价进入清单项目综合单价，此处不汇总。
表-12

## 表-12-1 暂列金额明细表
暂列金额明细表
工程名称：洗车车间-建筑与装饰 |  | 标段：危化品运输车辆停车场项目 |  |  | 第 1 页 共 1 页
序号 | 项目名称 |  | 计量单位 | 暂定金额(元) |  | 备注
1
合 计 | [5 empty] | —
注：此表由招标人填写，如不能详列，也可只列暂列金额总额，投标人应将上述暂列金额计入投标总价中。
表—12—1

## 表-12-2 材料(工程设备)暂估价及调整表
材料（工程设备）暂估单价及调整表
工程名称：洗车车间-建筑与装饰 |  |  | 标段：危化品运输车辆停车场项目 | [7 empty] | 第 1 页 共 1 页
序号 | 材料(工程设备)名称、规格、型号 | 计量单位 |  | 数量 |  | 暂估(元) |  | 确认(元) |  | 差额±(元) |  |  | 备注
|  |  |  | 暂估 | 确认 | 单价 | 合价 | 单价 | 合价 | 单价 |  | 合价
合计
注：1.此表由招标人填写“暂估单价”，并在备注栏说明暂估价的材料、工程设备拟用在那些清单项目上，投标人应将上述材料、工程设备暂估单价计入工程量清单综合单价报价中
表—12—2

## 表-12-3 专业工程暂估价及结算价表
专业工程暂估价及结算价表
工程名称：洗车车间-建筑与装饰 |  |  | 标段：危化品运输车辆停车场项目 |  |  |  | 第 1 页 共 1 页
序号 | 工程名称 | 工程内容 |  | 暂估金额（元） | 结算金额(元) | 差额±(元) |  | 备注
1
合 计 |  |  |  | 0 |  |  |  | —
注：此表“暂估金额”由招标人填写，投标人应将“暂估金额”计入投标总价中。结算时按合同约定结算金额填写。
表—12—3

## 表-12-4 计日工表
计 日 工 表
工程名称：洗车车间-建筑与装饰 |  | 标段：危化品运输车辆停车场项目 | [5 empty] | 第 1 页 共 1 页
编号 | 项目名称 |  | 单位 | 暂定数量 | 实际数量 | 综合单价(元) | 合价
[7 empty] | 暂定 |  | 实际
1 | 人工
人工小计
2 | 材料
材料小计
3 | 机械
机械小计
4.企业管理费和利润
总 计
注：此表项目名称、暂定数量由招标人填写，编制招标控制价时，单价由招标人按有关计价规定确定；投标时，单价由投标人自主报价，按暂定数量计算合价计入投标总价中。结算时，按发承包双方确认的实际数量计算合价。
表—12—4

## 表-12-5 总承包服务费计价表
总承包服务费计价表
工程名称：洗车车间-建筑与装饰 |  | 标段：危化品运输车辆停车场项目 |  |  |  |  | 第 1 页 共 1 页
序号 | 项目名称 |  | 项目价值(元) | 服务内容 | 计算基础 | 费率(%) |  | 金额(元)
1 | 专业发包工程管理费
2 | 甲供材料设备保管费
合 计
注：此表项目名称、服务内容由招标人填写，编制招标控制价时，费率及金额由招标人按有关计价规定确定；投标时，费率及金额由投标人自主报价，计入投标总价中。
表—12—5

## 表-12-7 施工技术专项措施项目暂估价及结算价表
施工技术专项措施项目暂估价及结算价表
工程名称：洗车车间-建筑与装饰 |  |  | 标段：危化品运输车辆停车场项目 |  |  |  | 第 1 页 共 1 页
序号 | 项目名称 | 工程内容 |  | 暂估金额（元） | 结算金额(元) | 差额±(元) |  | 备注
1
合 计

## 表-13 规费、税金项目清单与计价表
规费、税金项目计价表
工程名称：洗车车间-建筑与装饰 |  | 标段：危化品运输车辆停车场项目 |  |  | 第 1 页 共 1 页
序号 | 项目名称 |  | 计算基础 | 计算基数 |  | 计算费率(%) | 金额（元）
1 | 规费 |  | 社会保险费+住房公积金
1.1 | 社会保险费 |  | 养老保险费+失业保险费+医疗保险费+工伤保险费
1.11 | 养老保险费 |  | 分部分项人工费+分部分项机械费+单价措施项目人工费+单价措施项目机械费 |  |  | 4.31
1.12 | 失业保险费 |  | 分部分项人工费+分部分项机械费+单价措施项目人工费+单价措施项目机械费 |  |  | 0.38
1.13 | 医疗保险费 |  | 分部分项人工费+分部分项机械费+单价措施项目人工费+单价措施项目机械费 |  |  | 1.37
1.14 | 工伤保险费 |  | 分部分项人工费+分部分项机械费+单价措施项目人工费+单价措施项目机械费 |  |  | 0.19
1.2 | 住房公积金 |  | 分部分项人工费+分部分项机械费+单价措施项目人工费+单价措施项目机械费 |  |  | 0.94
2 | 税金 |  | 税前工程造价 |  |  | 9
合计
编制人（造价人员）： |  |  |  |  | 复核人（造价工程师）：
表-13

## 表-20 发包人提供材料和工程设备一览表
发包人提供材料和工程设备一览表
工程名称：洗车车间-建筑与装饰 |  |  | 标段：危化品运输车辆停车场项目 |  |  |  | 第 1 页 共 1 页
序号 | 材料(工程设备)名称、规格、型号 | 单位 |  | 数量 | 单价(元) | 交货方式 |  | 送达地点 | 备注
注：此表由招标人填写，供投标人在投标报价、确定总承包服务费时参考
表-20

## 表-21 承包人提供主要材料和工程设备一览表
承包人提供主要材料和工程设备一览表 (适用造价信息差额调整法)
工程名称：洗车车间-建筑与装饰 |  |  |  | 标段：危化品运输车辆停车场项目 |  |  |  | 第 1 页 共 1 页
序号 | 名称、规格、型号 | 单位 | 数量 |  | 风险系数% | 基准单价（元） | 投标单价（元） |  | 发承包人确认单价(元) | 备注
注：1.此表由招标人填写除“投标单价”栏的内容，投标人在投标时自主确定投标单价。 2.基准单价应优先采用工程造价管理机构发布的单价，未发布的，通过市场调查确定其基准单价。 | [7 empty] | 表-21

## 表-22 承包人提供主要材料和工程设备一览表
承包人提供主要材料和工程设备一览表 (适用于价格指数差额调整法)
工程名称：洗车车间-建筑与装饰 |  | 标段：危化品运输车辆停车场项目 |  |  |  | 第 1 页 共 1 页
序号 | 名称、规格、型号 |  | 变值权重B | 基本价格指数F0 | 现行价格指数Ft |  | 备注
| 定值权重A |  |  | — | —
合计 |  |  | 1 | — | —
注：1.此表“材料和工程设备名称”、“规格型号”、“基本价格指数”栏由招标人填写，基本价格指数应首先采用工程造价管理机构发布的价格指数，没有时，可采用发布的价格代替。 2.此表“变值权重”栏由投标人根据该项材料和工程设备价值在投标报价中所占的比例填写。 3.“现行价格指数”按约定的付款证书相关周期最后一天的前42天的各项材料和工程设备的价格指数填写，该指数应首先采用工程造价管理机构发布的价格指数，没有时，可采用发布的价格代替。
表-22