## 表-04 单位工程投标报价汇总表
单位工程投标报价汇总表
工程名称：门卫室及大门-建筑与装饰工程 |  | 标段：危化品运输车辆停车场项目 |  | 第 1 页 共 1 页
序号 | 汇总内容 |  | 金额(元) |  | 其中：暂估价(元)
一 | 分部分项工程费
1.1 | 门卫室
1.2 | 大门（钢筋计入门卫室工程量）
二 | 措施项目费
2.1 | 单价措施项目费
2.2 | 总价措施项目费
2.21 | 其中：安全文明施工费
三 | 其他项目费
3.1 | 暂列金额
3.2 | 暂估价
3.3 | 计日工
3.4 | 总承包服务费
四 | 规费
五 | 税前工程造价
六 | 税金
投标报价合计=一+二+三+四+六
注：本表适用于单位工程招标控制价或投标报价的汇总，如无单位工程划分，单项工程也使用本表汇总
表—04

## 表-08 分部分项工程和单价措施项目清单与计价表
分部分项工程和单价措施项目清单与计价表
工程名称：门卫室及大门-建筑与装饰工程 |  |  |  | 标段：危化品运输车辆停车场项目 |  |  |  | 第 1 页 共 10 页
序号 | 项目编码 | 项目名称 | 项目特征描述 |  | 计量单位 | 工程量 | 金额（元）
[7 empty] | 综合单价 |  | 合价 | 其中
暂估价
分部分项
门卫室
1 | 010101002005 | 挖一般土方 | 1.基坑大开挖，挖土深度3.65m，施工时宜保留不少于300mm厚的土层采用人工清槽至设计标高；2.土壤类别自行考虑；3.余土外运至工程管理部门指定地点，运距自行考虑。 |  | m3 | 437.34
2 | 010103001005 | 回填方 | 1.基础施工完毕，用3:7灰土分层回填夯实，回填土压实系数不小于0.94。 |  | m3 | 53.61
3 | 010201001007 | 换填垫层 | 灰土垫层处理地基，3:7灰土垫层厚度不小于2.0米，每层铺填厚度不大于300mm，压实系数不小于0.97。换填范围沿基础外边线外扩不小于2.0m。具体做法详基础说明；换填垫层地基应分层进行密实度检验，在施工结束后进行承载力检验，经现场静载荷实验，满足设计要求时，方可施工基础。 |  | m3 | 358.72
4 | 010201001008 | 换填垫层 | 1.地梁周围中砂回填，压实系数需符合设计要求。 |  | m3 | 7.83
5 | 010401001005 | 砖基础 | 1.地梁防冻胀立砖支挡为MU15实心砖，M10水泥砂浆砌筑。 |  | m3 | 1.17
6 | 010401008003 | 填充墙 | 1.内、外墙采用蒸压加气砼砌块，块材强度A5.0，Mb7.5混合砂浆砌筑，砌体容重8KN/m3；2.墙厚综合。 |  | m3 | 14.34
7 | 01B012 | 沉降观测点 | 1.沉降观测点，具体做法详图。 |  | 个 | 4
8 | 010501001005 | 垫层 | 1.现浇C20商品砼垫层。 |  | m3 | 2.78
9 | 010501002003 | 带形基础 | 1.现浇C30商品砼条形 |  | m3 | 4.24
本页小计
注：为计取规费等的使用，可在表中增设其中：“定额人工费”。
表—08
分部分项工程和单价措施项目清单与计价表
工程名称：门卫室及大门-建筑与装饰工程 |  |  |  | 标段：危化品运输车辆停车场项目 |  |  |  | 第 2 页 共 10 页
序号 | 项目编码 | 项目名称 | 项目特征描述 |  | 计量单位 | 工程量 | 金额（元）
[7 empty] | 综合单价 |  | 合价 | 其中
暂估价
基础。
10 | 010501003004 | 独立基础 | 1.现浇C30商品砼独立基础。 |  | m3 | 7.97
11 | 010502001007 | 矩形柱 | 1.现浇C30商品砼矩形柱。 |  | m3 | 5.02
12 | 010503002004 | 矩形梁 | 1.现浇C30商品砼矩形梁。 |  | m3 | 4.43
13 | 010503004007 | 圈梁 | 1.卫生间C20商品砼翻边。 |  | m3 | 0.32
14 | 010503005005 | 过梁 | 1.预制C25砼过梁。 |  | m3 | 0.54
15 | 010504001005 | 直形墙 | 1.现浇C30商品砼女儿墙。 |  | m3 | 2.81
16 | 010505002001 | 无梁板 | 1.现浇C30商品砼无梁板。 |  | m3 | 3.68
17 | 010505007001 | 天沟(檐沟）、挑檐板 | 1.现浇C30商品砼挑檐板。 |  | m3 | 1.72
18 | 010507001007 | 散水、坡道 | 1.砼散水做法详新22J01-A13页-砼散01(300厚戈壁土垫层替换为150厚灰土垫层，垫层应超出散水或建筑物外墙500mm)，散水坡度不得小于5%，散水外缘应略高于平整后场地，每隔6m~10m设置一条伸缩缝；散水与外墙交接处和散水的伸缩缝，采用柔性防水材料封填；2.具体做法为：1）30厚DSM20砂浆（或1:2.5水泥砂浆)抹面压光；2）素水泥浆一道（内掺建筑胶）；3）100厚C30砼；4.300厚戈壁土垫层，超出散水外500。 |  | m2 | 30.82
19 | 010507004002 | 台阶 | 1.100厚C30砼（不包括踏步三角部分）台阶面外坡1%；2.300厚戈壁土垫层，分两层碾压密实，突出面层300；3.素土夯实，压实系数≥0.94。 |  | m2 | 3.68
2 | 010515001046 | 现浇构件钢 | 1.一级圆钢HPB300，直 |  | t | 0.062
本页小计
注：为计取规费等的使用，可在表中增设其中：“定额人工费”。
表—08
分部分项工程和单价措施项目清单与计价表
工程名称：门卫室及大门-建筑与装饰工程 |  |  |  | 标段：危化品运输车辆停车场项目 |  |  |  | 第 3 页 共 10 页
序号 | 项目编码 | 项目名称 | 项目特征描述 |  | 计量单位 | 工程量 | 金额（元）
[7 empty] | 综合单价 |  | 合价 | 其中
暂估价
0 |  | 筋 | 径φ6；2.拉结筋。
21 | 010515001047 | 现浇构件钢筋 | 1.一级圆钢HPB300，直径φ6。 |  | t | 0.026
22 | 010515001048 | 现浇构件钢筋 | 1.三级螺纹钢HPRB400E，直径φ8。 |  | t | 0.588
23 | 010515001049 | 现浇构件钢筋 | 1.三级螺纹钢HPRB400E，直径φ10。 |  | t | 0.257
24 | 010515001050 | 现浇构件钢筋 | 1.三级螺纹钢HPRB400E，直径φ12。 |  | t | 0.027
25 | 010515001051 | 现浇构件钢筋 | 1.三级螺纹钢HPRB400E，直径φ14。 |  | t | 0.389
26 | 010515001052 | 现浇构件钢筋 | 1.三级螺纹钢HPRB400E，直径φ16。 |  | t | 0.29
27 | 010515001053 | 现浇构件钢筋 | 1.三级螺纹钢HPRB400E，直径φ18。 |  | t | 0.074
28 | 010515001054 | 现浇构件钢筋 | 1.三级螺纹钢HPRB400E，直径φ20。 |  | t | 1.191
29 | 010515001055 | 现浇构件钢筋 | 1.三级螺纹钢HPRB400E，直径φ6；2.箍筋。 |  | t | 0.024
30 | 010515001056 | 现浇构件钢筋 | 1.三级螺纹钢HPRB400E，直径φ8；2.箍筋。 |  | t | 0.447
31 | 010515001057 | 现浇构件钢筋 | 1.三级螺纹钢HPRB400E，直径φ10；2.箍筋。 |  | t | 0.204
32 | 010515002007 | 预制构件钢筋 | 1.一级圆钢HPB300，直径φ6；2.箍筋。 |  | t | 0.008
33 | 010515002008 | 预制构件钢筋 | 1.一级圆钢HPB300，直径φ8。 |  | t | 0.014
34 | 010515002009 | 预制构件钢筋 | 1.一级圆钢HPB300，直径φ12。 |  | t | 0.004
35 | 010516003010 | 机械连接 | 1.直螺纹连接，直径φ20。 |  | 个 | 64
36 | 010801002004 | 木质门带套 | 1.普通门，设计编号M0924计2樘，洞口尺寸900*2400，详图集新04J705，木门；2.采用市售成品木门（含门套），五金配件齐全。 |  | m2 | 4.32
37 | 010802004004 | 防盗门 | 1.普通门，设计编号 |  | m2 | 2.52
本页小计
注：为计取规费等的使用，可在表中增设其中：“定额人工费”。
表—08
分部分项工程和单价措施项目清单与计价表
工程名称：门卫室及大门-建筑与装饰工程 |  |  |  | 标段：危化品运输车辆停车场项目 |  |  |  | 第 4 页 共 10 页
序号 | 项目编码 | 项目名称 | 项目特征描述 |  | 计量单位 | 工程量 | 金额（元）
[7 empty] | 综合单价 |  | 合价 | 其中
暂估价
WM1124计1樘，洞口尺寸1050*2400，市售成品，节能保温外门，有自闭功能；2.含消防救援口，五金配件齐全。
38 | 010807001009 | 金属（塑钢、断桥）窗 | 1.普通平开窗，设计编号C0909计2樘，洞口尺寸900*900，详图集新07J713，铝合金（断热桥）低辐射中空玻璃窗（5+12A+4）；2.五金配件齐全。 |  | m2 | 1.62
39 | 010807001010 | 金属（塑钢、断桥）窗 | 1.普通平开窗，设计编号C1215计2樘，洞口尺寸1200*1500，详图集新07J713，铝合金（断热桥）低辐射中空玻璃窗（5+12A+4）；2.五金配件齐全。 |  | m2 | 3.6
40 | 010807001011 | 金属（塑钢、断桥）窗 | 1.普通平开窗，设计编号C1815计2樘，洞口尺寸1800*1500，详图集新07J713，铝合金（断热桥）低辐射中空玻璃窗（5+12A+4）；2.五金配件齐全。 |  | m2 | 5.4
41 | 010902001007 | 屋面卷材防水 | 1.3厚SBS改性沥青防水卷材两道，工程量按单层计，含翻边工程量。 |  | m2 | 45.27
42 | 010902001008 | 屋面卷材防水 | 1.女儿墙泛水处的防水层下增设附加层（1.2厚合成高分子防水卷材）。 |  | m2 | 11.4
43 | 010902001009 | 屋面卷材防水 | 1.砼雨篷防水卷材为4厚SBS一道。 |  | m2 | 27.62
44 | 010902003003 | 屋面刚性层 | 屋面：1.25厚DSM15砂浆（1:3水泥砂浆）找平层或30厚C20细石砼找平层；2.轻质找坡层找2%坡，最薄处30厚；3.1.2厚聚氨脂防水涂料隔汽层；4.20厚DSM15砂浆（1:3水泥砂浆）找平层；5.现浇钢筋砼屋面板。 |  | m2 | 28.08
本页小计
注：为计取规费等的使用，可在表中增设其中：“定额人工费”。
表—08
分部分项工程和单价措施项目清单与计价表
工程名称：门卫室及大门-建筑与装饰工程 |  |  |  | 标段：危化品运输车辆停车场项目 |  |  |  | 第 5 页 共 10 页
序号 | 项目编码 | 项目名称 | 项目特征描述 |  | 计量单位 | 工程量 | 金额（元）
[7 empty] | 综合单价 |  | 合价 | 其中
暂估价
45 | 010902006003 | 屋面（廊、阳台）泄（吐）水管 | 1.雨篷外排水采用PVCØ50雨水管，外露50mm。 |  | 根 | 2
46 | 010903002005 | 墙面涂膜防水 | 1.外墙防水等级为二级，采用一道不小于1.5mm厚反应型高分子防水涂料，设置在找平层外侧。 |  | m2 | 91.31
47 | 010903003005 | 墙面砂浆防水（防潮） | 1.休息室与卫生间相邻的隔墙墙身做20厚1:2.5水泥砂浆内加3%~5%防水剂。 |  | m2 | 8.98
48 | 010903002006 | 墙面涂膜防水 | 1.卫生间等用水房间墙面均采用瓷砖饰面时，镶贴瓷砖时其基层采用2厚聚合物水泥基防水涂料做防水处理，并应采用与瓷砖和基层相适应的瓷砖镶贴浆料及填缝剂。 |  | m2 | 23.6
49 | 010904003007 | 楼（地）面砂浆防水(防潮） | 1.雨篷卷材防水层上抹20厚（最薄处）1:2.5水泥砂浆，面层向出水口找坡 |  | m2 | 17.8
50 | 011001001003 | 保温隔热屋面 | 1.屋面保温层为80厚XPS挤塑聚苯板计17.68m2；2.屋面与女儿墙四周及屋顶开口部位（上人孔位置）四周的保温层采用80厚岩棉A级无机保温材料防火隔离带，宽度500计10.4m2；工程量按投影面积计算。 |  | m2 | 28.08
51 | 011001003006 | 保温隔热墙面 | 1.女儿墙内侧均做30厚硬泡聚氨脂板保温层，构造做法参10J121-附录3。 |  | m2 | 21.66
52 | 011001003007 | 保温隔热墙面 | 外墙保温：1.基层墙体；2.20厚1:3水泥砂浆找平层；3.粘结层；4.100厚岩棉保温板；5.抗裂砂浆复合耐碱玻纤网格布一层，5厚。 |  | m2 | 91.31
53 | 011003003010 | 防腐涂料 | 1.所有基础梁表面均采用刷冷底子油两遍和 |  | m2 | 17.01
本页小计
注：为计取规费等的使用，可在表中增设其中：“定额人工费”。
表—08
分部分项工程和单价措施项目清单与计价表
工程名称：门卫室及大门-建筑与装饰工程 |  |  |  | 标段：危化品运输车辆停车场项目 |  |  |  | 第 6 页 共 10 页
序号 | 项目编码 | 项目名称 | 项目特征描述 |  | 计量单位 | 工程量 | 金额（元）
[7 empty] | 综合单价 |  | 合价 | 其中
暂估价
GFVC环氧煤沥青涂料两遍保护防腐。
54 | 011003003011 | 防腐涂料 | 1.钢筋混凝土构件位于地下部分的外表面统一采用沥青冷底子油两遍、环氧煤沥青涂料厚度不小于300um。 |  | m2 | 84.26
55 | 011003003012 | 防腐涂料 | 1.雨篷上表面增设防护层：涂抹不小于500um的环氧沥青涂层。 |  | m2 | 21.07
56 | 011102003004 | 块料楼地面 | 1.卫生间、前室地面，铺防滑地砖地面（有防水）（燃烧性能：A级），详新22J01-C20页-面砖地02；2.防水层为1.5+1.5厚聚氨脂防水涂料；3.地面下做300-500mm厚灰土。 |  | m2 | 3.57
57 | 011102003005 | 块料楼地面 | 地砖地面（燃烧性能：A级）详新22J01-C19页-面砖地01，具体做法：1.铺10厚地砖地面，干水泥勾缝；2.5厚DTA砂浆（或1:2.5水泥砂浆（内掺建筑胶））粘结层；3.20厚DSM15砂浆（或1:3水泥砂浆）找平层；4.水泥浆一道（内掺建筑胶）；5.100厚C20砼垫层；6.150厚戈壁土碾压密实。 |  | m2 | 21.69
58 | 011105003002 | 块料踢脚线 | 地砖踢脚（燃烧性能A级），新22J01-D68页-面砖踢01，具体做法：1.6厚铺地砖踢脚，稀水泥浆勾缝；2.6厚DPM20砂浆（或1:2.5水泥砂浆）（内掺建筑胶）粘结层；3.6厚DPM5（或1:1:6水泥石灰膏砂浆）打底扫毛；4.加气砼刷（抹）界面剂一道（墙面先用水湿润）5.蒸压加气砼砌块墙基层。 |  | m2 | 3.11
本页小计
注：为计取规费等的使用，可在表中增设其中：“定额人工费”。
表—08
分部分项工程和单价措施项目清单与计价表
工程名称：门卫室及大门-建筑与装饰工程 |  |  |  | 标段：危化品运输车辆停车场项目 |  |  |  | 第 7 页 共 10 页
序号 | 项目编码 | 项目名称 | 项目特征描述 |  | 计量单位 | 工程量 | 金额（元）
[7 empty] | 综合单价 |  | 合价 | 其中
暂估价
59 | 011107001002 | 石材台阶面 | 室外花岗石板面层台阶，详新22J02-A07页-石台01，具体做法：1.50厚花岗岩板铺面，正背面及四周满涂防污剂，DTG填缝砂浆（或1:1水泥砂浆）勾缝；2.30厚DSM15砂浆（或1:3干硬性水泥砂浆）粘接层，表面撒素水泥；3.素水泥浆一道（内掺建筑胶）。 |  | m2 | 3.68
60 | 011202001001 | 柱、梁面一般抹灰 | 1.砼柱20厚1:3水泥砂浆抹灰。 |  | m2 | 8.14
61 | 011204003003 | 块料墙面 | 1.釉面砖防水墙面（燃烧性能：A级）新22J01-D47页-内面砖01，具体做法：1.专用勾缝剂勾缝；2.粘贴8厚陶瓷墙砖；3.4厚强力胶粉泥粘结层；4.9厚1:3水泥砂浆打底压实抹平；5.蒸压加气砼砌块墙基层。 |  | m2 | 22.8
62 | 01B013 | 不同材质墙体交接部位挂250宽耐碱玻璃纤维网 |  |  | m2 | 35.16
63 | 011301001003 | 天棚抹灰 | 1.雨篷抹灰20厚1:2水泥砂浆粉刷。 |  | m2 | 8.41
64 | 011302001003 | 吊顶天棚 | 铝合金方板吊顶（A级），新22J01-E26页-金属顶12，具体做法：1.0.7厚金属条板面层；2.铝合金明龙骨，吊件横向≤1500，纵向≤2500，用膨胀螺栓与现浇楼板固定；3.现浇钢筋砼楼板。 |  | m2 | 3.57
65 | 011406001003 | 抹灰面油漆 | 1.外墙饰面：真石漆涂料。参见图集新19J108及新12J03第23页，颜色见立面或业主自定。 |  | m2 | 122.43
66 | 011407001005 | 墙面喷刷涂料 | 粉刷石膏抹灰涂料墙面（燃烧性能：A级），新22J01-D11页-内腻01 |  | m2 | 64.2
本页小计
注：为计取规费等的使用，可在表中增设其中：“定额人工费”。
表—08
分部分项工程和单价措施项目清单与计价表
工程名称：门卫室及大门-建筑与装饰工程 |  |  |  | 标段：危化品运输车辆停车场项目 |  |  |  | 第 8 页 共 10 页
序号 | 项目编码 | 项目名称 | 项目特征描述 |  | 计量单位 | 工程量 | 金额（元）
[7 empty] | 综合单价 |  | 合价 | 其中
暂估价
，具体做法：1.喷涂轻质抹灰石膏；2.冲筋；3.清除浮灰等界面处理；4.蒸压加气砼砌块墙基层。
67 | 011407002004 | 天棚喷刷涂料 | 1.无机涂料顶棚（A级），新22J01-E07页-涂棚-02。 |  | m2 | 43.94
68 | 011502007002 | 塑料装饰线 | 1.塑料滴水线。 |  | m | 29.35
69 | 01B014 | 卫生间排气道做法详新08J/T902-1第8页PWAⅡ6，断面尺寸250*250 | 1.成品卫生间排气道购安。 |  | m | 3.09
70 | 01B015 | 排气道出屋面做法详新08J/T902-1第21页 |  |  | 处 | 1
分部小计
大门（钢筋计入门卫室工程量）
1 | 010101004001 | 挖基坑土方 | 1.基坑土方开挖，挖土深度1.65m，施工时宜保留不少于300mm厚的土层采用人工清槽至设计标高；2.土壤类别自行考虑；3.余土外运至工程管理部门指定地点，运距自行考虑。 |  | m3 | 46.76
2 | 010103001006 | 回填方 | 1.基础施工完毕，用3:7灰土分层回填夯实，回填土压实系数不小于0.94。 |  | m3 | 22.77
3 | 010401004002 | 多孔砖墙 | 1.240厚砖墙采用MU20烧结多孔砖，M10混合砂浆。 |  | m3 | 8.6
4 | 010501001006 | 垫层 | 1.现浇C20商品砼垫层。 |  | m3 | 2.11
5 | 010501002004 | 带形基础 | 1.现浇C30商品砼条形基础。 |  | m3 | 12.67
6 | 010502002004 | 构造柱 | 1.现浇C30商品砼构造柱。 |  | m3 | 0.63
7 | 010503004008 | 圈梁 | 1.现浇C30商品砼圈梁。 |  | m3 | 0.85
8 | 010505003001 | 平板 | 1.现浇C30商品砼平 |  | m3 | 0.48
本页小计
注：为计取规费等的使用，可在表中增设其中：“定额人工费”。
表—08
分部分项工程和单价措施项目清单与计价表
工程名称：门卫室及大门-建筑与装饰工程 |  |  |  | 标段：危化品运输车辆停车场项目 |  |  |  | 第 9 页 共 10 页
序号 | 项目编码 | 项目名称 | 项目特征描述 |  | 计量单位 | 工程量 | 金额（元）
[7 empty] | 综合单价 |  | 合价 | 其中
暂估价
板。
9 | 011003003013 | 防腐涂料 | 1.混凝土构件及砖墙位于地下部分的外表面统一采用沥青冷底子油两遍、环氧煤沥青涂料厚度不小于300um。 |  | m2 | 38.38
10 | 010805004001 | 电动伸缩门 | 1.不锈钢电动伸缩门由专业厂家制作安装；2.具体做法及性能需符合建设单位要求。 |  | m | 20
11 | 01B016 | 市售成品闸机 | 1.市售成品闸机购安；2.具体做法及性能需符合建设单位要求。 |  | 台 | 1
分部小计
分部小计
措施项目
1 | 011702001010 | 基础 | 1.现浇砼垫层模板。 |  | m2 | 11.88
2 | 011702001011 | 基础 | 1.现浇砼条形基础模板。 |  | m2 | 80.4
3 | 011702001012 | 基础 | 1.现浇砼独立基础模板。 |  | m2 | 24
4 | 011702002005 | 矩形柱 | 1.现浇砼矩形柱模板，高度3.6m内。 |  | m2 | 52.8
5 | 011702003004 | 构造柱 | 1.现浇砼构造柱模板。 |  | m2 | 5.28
6 | 011702006004 | 矩形梁 | 1.现浇砼矩形梁模板，高度3.6m内。 |  | m2 | 42.59
7 | 011702008006 | 圈梁 | 1.卫生间砼翻边模板。 |  | m2 | 3.33
8 | 011702008007 | 圈梁 | 1.现浇砼圈梁模板。 |  | m2 | 7.04
9 | 011702009005 | 过梁 | 1.预制砼过梁模板。 |  | m2 | 4.52
10 | 011702011004 | 直形墙 | 1.现浇砼女儿墙模板。 |  | m2 | 37.44
11 | 011702015001 | 无梁板 | 1.现浇砼无梁板模板，高度3.6m内。 |  | m2 | 33.41
12 | 011702016002 | 平板 | 1.现浇砼平板模板，高度3.6m内。 |  | m2 | 6.02
13 | 011702023003 | 雨篷、悬挑板、阳台板 | 1.现浇砼挑檐板模板。 |  | m2 | 21.9
14 | 011702029004 | 散水 | 1.现浇砼散水模板。 |  | m2 | 3.08
15 | 011702027002 | 台阶 | 1.现浇砼台阶模板。 |  | m2 | 3.68
16 | 011701001004 | 综合脚手架 | 1.一层框架结构，檐高 |  | m2 | 34.03
本页小计
注：为计取规费等的使用，可在表中增设其中：“定额人工费”。
表—08
分部分项工程和单价措施项目清单与计价表
工程名称：门卫室及大门-建筑与装饰工程 |  |  |  | 标段：危化品运输车辆停车场项目 |  |  |  | 第 10 页 共 10 页
序号 | 项目编码 | 项目名称 | 项目特征描述 |  | 计量单位 | 工程量 | 金额（元）
[7 empty] | 综合单价 |  | 合价 | 其中
暂估价
3.40m。
17 | 011701002001 | 外脚手架 | 1.外墙脚手架，高度2.4m。 |  | m2 | 44.54
分部小计
本页小计
合计
注：为计取规费等的使用，可在表中增设其中：“定额人工费”。
表—08

## 表-11 总价措施项目清单与计价表
总价措施项目清单与计价表
工程名称：门卫室及大门-建筑与装饰工程 |  |  | 标段：危化品运输车辆停车场项目 |  |  |  |  | 第 1 页 共 2 页
序号 | 项目编码 | 项目名称 |  | 计算基础 | 费率(%) | 金额(元) | 调整费率(%) |  | 调整后金额(元) | 备注
1 | 011707001013 | 安全文明施工
2 | 011707001014 | 其中：环境保护费、文明施工费、安全施工费 |  | 分部分项人工费+分部分项机械费+单价措施项目人工费+单价措施项目机械费 | 2.8
3 | 011707001015 | 其中：临时设施费 |  | 分部分项人工费+分部分项机械费+单价措施项目人工费+单价措施项目机械费 | 1.38
4 | 011707001016 | 其中：智慧工地基础配置费
5 | 011707002004 | 夜间施工增加费 |  |  | 0 |  |  |  |  | 按实际发生计取，不发生不计取。
6 | 011707004004 | 二次搬运费 |  | 分部分项人工费+分部分项机械费+单价措施项目人工费+单价措施项目机械费 | 0
7 | 011707005004 | 冬雨季施工增加费 |  |  | 0 |  |  |  |  | 不发生不计取，在编制施工招标文件时依据工程实际情况，结合市场编制费用清单。
8 | 011707007004 | 已完工程及设备保护费 |  | 分部分项人工费+分部分项机械费+单价措施项目人工费+单价措施项目机械费 | 0.07
9 | X011707008004 | 工程定位复测、点交清理费 |  | 分部分项人工费+分部分项机械费+单价措施项目人工费+单价措施项目机械费 | 0.08
10 | X011707010010 | 检验试验费
11 | X011707010011 | 其中：自检试验费 |  |  | 0
12 | X011707010012 | 其中：检验试验配合费 |  | 分部分项人工费+分部分项机械费+单价措施项目人工费+单价措施项目机械费 | 0.11
13 | X011707011004 | 特殊地区增加费 |  |  | 0 |  |  |  |  | 结合工程实际情
编制人（造价人员）： | [7 empty] | 复核人（造价工程师）：
注：1.“计算基础”中安全文明施工费可为“定额基价”、“定额人工费”或“定额人工费+定额机械费”，其他项目可为“定额人工费”或“定额人工费+定额机械费”。 2.按施工方案计算的措施费，若无“计算基础”和“费率”的数值，也可只填“金额”数值，但应在备注栏说明施工方案出处或计算方法。
表-11
总价措施项目清单与计价表
工程名称：门卫室及大门-建筑与装饰工程 |  |  | 标段：危化品运输车辆停车场项目 |  |  |  |  | 第 2 页 共 2 页
序号 | 项目编码 | 项目名称 |  | 计算基础 | 费率(%) | 金额(元) | 调整费率(%) |  | 调整后金额(元) | 备注
况，按相关规定计取(高海拔地区施工增加费计算过程详见【取费设置】-【高海拔地区施工增加费】功能界面)
14 | 01B991004001 | 竣工档案编制费 |  | 分部分项人工费+分部分项机械费+单价措施项目人工费+单价措施项目机械费 | 0.27
合 计
编制人（造价人员）： | [7 empty] | 复核人（造价工程师）：
注：1.“计算基础”中安全文明施工费可为“定额基价”、“定额人工费”或“定额人工费+定额机械费”，其他项目可为“定额人工费”或“定额人工费+定额机械费”。 2.按施工方案计算的措施费，若无“计算基础”和“费率”的数值，也可只填“金额”数值，但应在备注栏说明施工方案出处或计算方法。
表-11

## 表-12 其他项目清单与计价汇总表
其他项目清单与计价汇总表
工程名称：门卫室及大门-建筑与装饰工程 |  | 标段：危化品运输车辆停车场项目 |  |  | 第 1 页 共 1 页
序号 | 项目名称 |  | 金额(元) | 结算金额(元) |  | 备注
1 | 暂列金额 |  |  |  |  | 明细详见表-12-1
2 | 暂估价
2.1 | 材料暂估价 |  | — |  |  | 明细详见表-12-2
2.2 | 专业工程暂估价 |  |  |  |  | 明细详见表-12-3
2.3 | 施工技术专项措施项目暂估价 |  |  |  |  | 明细详见表-12-7
3 | 计日工 |  |  |  |  | 明细详见表-12-4
4 | 总承包服务费 |  |  |  |  | 明细详见表-12-5
合 计 | [5 empty] | —
注：材料（工程设备）暂估单价进入清单项目综合单价，此处不汇总。
表-12

## 表-12-1 暂列金额明细表
暂列金额明细表
工程名称：门卫室及大门-建筑与装饰工程 |  | 标段：危化品运输车辆停车场项目 |  |  | 第 1 页 共 1 页
序号 | 项目名称 |  | 计量单位 | 暂定金额(元) |  | 备注
1
合 计 | [5 empty] | —
注：此表由招标人填写，如不能详列，也可只列暂列金额总额，投标人应将上述暂列金额计入投标总价中。
表—12—1

## 表-12-2 材料(工程设备)暂估价及调整表
材料（工程设备）暂估单价及调整表
工程名称：门卫室及大门-建筑与装饰工程 |  |  | 标段：危化品运输车辆停车场项目 | [7 empty] | 第 1 页 共 1 页
序号 | 材料(工程设备)名称、规格、型号 | 计量单位 |  | 数量 |  | 暂估(元) |  | 确认(元) |  | 差额±(元) |  |  | 备注
|  |  |  | 暂估 | 确认 | 单价 | 合价 | 单价 | 合价 | 单价 |  | 合价
合计
注：1.此表由招标人填写“暂估单价”，并在备注栏说明暂估价的材料、工程设备拟用在那些清单项目上，投标人应将上述材料、工程设备暂估单价计入工程量清单综合单价报价中
表—12—2

## 表-12-3 专业工程暂估价及结算价表
专业工程暂估价及结算价表
工程名称：门卫室及大门-建筑与装饰工程 |  |  | 标段：危化品运输车辆停车场项目 |  |  |  | 第 1 页 共 1 页
序号 | 工程名称 | 工程内容 |  | 暂估金额（元） | 结算金额(元) | 差额±(元) |  | 备注
1
合 计 |  |  |  | 0 |  |  |  | —
注：此表“暂估金额”由招标人填写，投标人应将“暂估金额”计入投标总价中。结算时按合同约定结算金额填写。
表—12—3

## 表-12-4 计日工表
计 日 工 表
工程名称：门卫室及大门-建筑与装饰工程 |  | 标段：危化品运输车辆停车场项目 | [5 empty] | 第 1 页 共 1 页
编号 | 项目名称 |  | 单位 | 暂定数量 | 实际数量 | 综合单价(元) | 合价
[7 empty] | 暂定 |  | 实际
1 | 人工
人工小计
2 | 材料
材料小计
3 | 机械
机械小计
4.企业管理费和利润
总 计
注：此表项目名称、暂定数量由招标人填写，编制招标控制价时，单价由招标人按有关计价规定确定；投标时，单价由投标人自主报价，按暂定数量计算合价计入投标总价中。结算时，按发承包双方确认的实际数量计算合价。
表—12—4

## 表-12-5 总承包服务费计价表
总承包服务费计价表
工程名称：门卫室及大门-建筑与装饰工程 |  | 标段：危化品运输车辆停车场项目 |  |  |  |  | 第 1 页 共 1 页
序号 | 项目名称 |  | 项目价值(元) | 服务内容 | 计算基础 | 费率(%) |  | 金额(元)
1 | 专业发包工程管理费
2 | 甲供材料设备保管费
合 计
注：此表项目名称、服务内容由招标人填写，编制招标控制价时，费率及金额由招标人按有关计价规定确定；投标时，费率及金额由投标人自主报价，计入投标总价中。
表—12—5

## 表-12-7 施工技术专项措施项目暂估价及结算价表
施工技术专项措施项目暂估价及结算价表
工程名称：门卫室及大门-建筑与装饰工程 |  |  | 标段：危化品运输车辆停车场项目 |  |  |  | 第 1 页 共 1 页
序号 | 项目名称 | 工程内容 |  | 暂估金额（元） | 结算金额(元) | 差额±(元) |  | 备注
1
合 计

## 表-13 规费、税金项目清单与计价表
规费、税金项目计价表
工程名称：门卫室及大门-建筑与装饰工程 |  | 标段：危化品运输车辆停车场项目 |  |  | 第 1 页 共 1 页
序号 | 项目名称 |  | 计算基础 | 计算基数 |  | 计算费率(%) | 金额（元）
1 | 规费 |  | 社会保险费+住房公积金
1.1 | 社会保险费 |  | 养老保险费+失业保险费+医疗保险费+工伤保险费
1.11 | 养老保险费 |  | 分部分项人工费+分部分项机械费+单价措施项目人工费+单价措施项目机械费 |  |  | 4.31
1.12 | 失业保险费 |  | 分部分项人工费+分部分项机械费+单价措施项目人工费+单价措施项目机械费 |  |  | 0.38
1.13 | 医疗保险费 |  | 分部分项人工费+分部分项机械费+单价措施项目人工费+单价措施项目机械费 |  |  | 1.37
1.14 | 工伤保险费 |  | 分部分项人工费+分部分项机械费+单价措施项目人工费+单价措施项目机械费 |  |  | 0.19
1.2 | 住房公积金 |  | 分部分项人工费+分部分项机械费+单价措施项目人工费+单价措施项目机械费 |  |  | 0.94
2 | 税金 |  | 税前工程造价 |  |  | 9
合计
编制人（造价人员）： |  |  |  |  | 复核人（造价工程师）：
表-13

## 表-20 发包人提供材料和工程设备一览表
发包人提供材料和工程设备一览表
工程名称：门卫室及大门-建筑与装饰工程 |  |  | 标段：危化品运输车辆停车场项目 |  |  |  | 第 1 页 共 1 页
序号 | 材料(工程设备)名称、规格、型号 | 单位 |  | 数量 | 单价(元) | 交货方式 |  | 送达地点 | 备注
注：此表由招标人填写，供投标人在投标报价、确定总承包服务费时参考
表-20

## 表-21 承包人提供主要材料和工程设备一览表
承包人提供主要材料和工程设备一览表 (适用造价信息差额调整法)
工程名称：门卫室及大门-建筑与装饰工程 |  |  |  | 标段：危化品运输车辆停车场项目 |  |  |  | 第 1 页 共 1 页
序号 | 名称、规格、型号 | 单位 | 数量 |  | 风险系数% | 基准单价（元） | 投标单价（元） |  | 发承包人确认单价(元) | 备注
注：1.此表由招标人填写除“投标单价”栏的内容，投标人在投标时自主确定投标单价。 2.基准单价应优先采用工程造价管理机构发布的单价，未发布的，通过市场调查确定其基准单价。 | [7 empty] | 表-21

## 表-22 承包人提供主要材料和工程设备一览表
承包人提供主要材料和工程设备一览表 (适用于价格指数差额调整法)
工程名称：门卫室及大门-建筑与装饰工程 |  | 标段：危化品运输车辆停车场项目 |  |  |  | 第 1 页 共 1 页
序号 | 名称、规格、型号 |  | 变值权重B | 基本价格指数F0 | 现行价格指数Ft |  | 备注
| 定值权重A |  |  | — | —
合计 |  |  | 1 | — | —
注：1.此表“材料和工程设备名称”、“规格型号”、“基本价格指数”栏由招标人填写，基本价格指数应首先采用工程造价管理机构发布的价格指数，没有时，可采用发布的价格代替。 2.此表“变值权重”栏由投标人根据该项材料和工程设备价值在投标报价中所占的比例填写。 3.“现行价格指数”按约定的付款证书相关周期最后一天的前42天的各项材料和工程设备的价格指数填写，该指数应首先采用工程造价管理机构发布的价格指数，没有时，可采用发布的价格代替。
表-22