## 船舶数据
明州67轮2025年度特别检验修理工程单
船舶数据
现 船 名 | 明州67 |  |  | 船籍港 | 宁波
原 船 名 |  |  |  | 呼号 | BSWG
制造地点 | 江苏 |  |  | 船籍符号 | CCS
制造厂家 | 江苏宏铭船舶有限公司
交付日期 | 2010.5.21 |  |  | 总长（m） | 179.98
总 吨 | 25665 |  |  | 两柱间长（m） | 172.6
净 吨 | 14372 |  |  | 总宽（m) | 31
载 重 吨 | 43091 |  |  | 型深（m) | 16
吃水（首m） | 4.75 |  | 吃水（中m) | 5.25 | 吃水（尾m) |  | 5.75
设备数据
项 设 目 备 |  | 主 机 |  | 发动原动机 |  | 发电机
型 号 |  | STX-MAN 6S42MC7 |  | Z8170ZLD*1/CW6200ZD*2 |  | 1FC2451-4SB42/1FC6456-6SA42
制 造 者 |  | STX Engine Co.Ltd |  | 淄博柴油机厂/重庆潍柴发动机厂 |  | 淄博柴油机总公司/广西佳力电工集团有限公司
额定功率 |  | 6480KW |  | 600KW/600KW/600KW |  | 516KW*1/528KW*2
制造日期 |  | 2008.01.01 |  | 2009.7.1/2012.6.18 |  | 2009.7/2012.6
服务功率 |  | / |  | / |  | /
额定转速 |  | 136rpm |  | 1500rpm*1/1000rpm*2 |  | 1500rpm*1/1000rpm*2
服务转速 |  | / |  | / |  | /
螺旋桨数据
项 设 目 备 |  | 类型和材料 |  | 直 径（m） |  | 螺 距（m）
螺 旋 桨 |  | 4叶右旋定距桨/CU4 |  | 5.313 |  | 3.355

## 基础报价
“明州67”轮2025年特别检验修理单 基础报价
注：1、此基础报价作为后面分项各项目投标单价的基础单价，原则上投标单价所包含的基础单价和加价比例应与此常规项目报价对应的保持一致，如二者不一致，扩大和新增项目将在结算中以最低的报价为准。单价=基础单价*（1+加价比例1+加价比例2+......），如加价比例与备注栏要求有差别，则在备注栏中补充修正；2、请按以下列出的各种常规分项报出其基础单价，需要特别提醒的是所有如加厚、花铁板下、舱室内、镀锌、液压管、特殊材料以及工艺等涉及的加价比例已参考92黄本在下表中列出，不得修改； 3、此基础报价不纳入投标总价中进行价格评分。
项目 | 工程报价内容 | 单位 | 单价 | 备注
一 | 换钢板计价标准
| 平直板换板价格按公斤计价 (普通A级，包含钢板预处理、通风、照明、吊运等辅助工程) | 公斤 |  | 基础单价
说明: |  | 加价比例不得修改，请充分考虑后报基础单价。特别约定：钢板重量计算按比重7.85吨/立方米；货舱内底板及舱柜外钢板换新视为开敞空间，无密闭舱室加价比例，只能在油、水舱室内的换板工程则按密闭舱室加价。
1） | 单曲板加价25%，双曲板加价55%
需在坞内作业的加价10%
舱盖及其它舾装件加价20%
双层底及艏艉尖舱加价25%
深舱,油舱等其它密闭舱室加价20%
艏尾龙骨板、锚链筒加价50%
2） | 高强度板(AH,BH)加价20%
普通球扁钢加价40%
3） | 就地校正按换新价的50%(凹凸超过50mm价格另计)
拆装及校正按换新价的70%
4） | 零星小件工程,每件 小于10 kg(含10 kg) | 件 |  | 基础单价
| 每米重量小于10 kg(含10 kg)的方钢、扁钢、角钢、圆钢 | 米
5） | 设置临时通风 | 台班 |  | 基础单价
6） | 搭脚手架 (塔式)
| 甲板、坞底、货舱搭脚手架 (塔式) | 立方米 |  | 基础单价
| 密闭舱室及双层底搭脚手架 (塔式) | 立方米
| 搭脚手架 (板式) | 米
7） | 探伤试验:
| 超声波试验 | 米 |  | 基础单价
| 真空试验 | 米
| X光片 | 张
| 磁粉探伤 | 米
| 舱室气(水)密试验(用船厂泵) | 立方米
二 | 海底阀出海阀(价格表)
| 进出口海底阀就地拆检,清洁,研磨,所有垫床盼更换新 |  |  | 基础单价
截止阀 | 通径
| 50 | 只
| 65 | 只
| 80 | 只
| 100 | 只
| 125 | 只
| 150 | 只
| 200 | 只
| 250 | 只
| 300 | 只
| 350 | 只
| 400 | 只
| 450 | 只
| 500 | 只
闸阀，蝶阀： |  |  |  | 基础单价
通径
| 50 | 只
| 65 | 只
| 80 | 只
| 100 | 只
| 125 | 只
| 150 | 只
| 200 | 只
| 250 | 只
| 300 | 只
| 350 | 只
| 400 | 只
| 450 | 只
| 500 | 只
防浪阀: | 阀通径 |  |  | 基础单价
| 65 | 只
| 80 | 只
| 100 | 只
| 125 | 只
| 150 | 只
| 200 | 只
| 250 | 只
| 300 | 只
| 350 | 只
说明: |  | 加价比例不得修改，请充分考虑后报基础单价
1） | 阀拆装运车间, 加价50%
2） | 阀拆装, 按拆检价80%计价
3） | 换新阀(船供),按拆检价80%计价(改管子另计)
4） | 蝶阀换新胶圈(船供), 加价50%
三 | 管路低压阀门(价格表)
| 就地拆检,清洁,研磨,所有垫床盼更换新 |  |  | 基础单价
截止阀，球阀： | 通径(mm)
| 25 | 只
| 50 | 只
| 80 | 只
| 100 | 只
| 125 | 只
| 150 | 只
| 200 | 只
| 250 | 只
| 300 | 只
| 350 | 只
| 400 | 只
| 450 | 只
| 500 | 只
闸门阀: | 通径(mm) |  |  | 基础单价
碟阀: | 25 | 只
| 50 | 只
| 80 | 只
| 100 | 只
| 125 | 只
| 150 | 只
| 200 | 只
| 250 | 只
| 300 | 只
| 350 | 只
| 400 | 只
| 450 | 只
| 500 | 只
说明: |  | 加价比例不得修改，请充分考虑后报基础单价
1） | 阀拆装运车间, 加价50%
2） | 换新阀(船供),按拆检价80%计价(改管另计)
3） | 机舱，货舱的阀，加价20％
泵房，油舱，水舱内的阀，加价30％
尖舱，双层底，管子弄的阀，加价35％
污水粪便阀门, 加价35%
蒸汽阀空气阀, 加价25%
四 | 管子工程(价格表):
管路拆装换新, 包括法兰, 螺栓, 垫片,管码.
通径(mm), SCH40钢管
| 25 | 米 |  | 基础单价
| 40 | 米
| 50 | 米
| 65 | 米
| 80 | 米
| 100 | 米
| 125 | 米
| 150 | 米
| 200 | 米
| 250 | 米
| 300 | 米
| 350 | 米
| 400 | 米
| 450 | 米
| 500 | 米
说明:
1) | 管路换新以米为计价单位,1米以上的管路换新不足1米的部分按1米计,长 度1米以下(含1米)的短管按1.5米计价. | 加价比例不得修改，请充分考虑后报基础单价。管子工程报价参考92黄本，特别约定：（1）机舱、货舱内舱室视为开敞空间，无密闭舱室加价比例；（2）连续换新管按总长一次计算，其中弯头、套管、法兰均包含在内，无需另计。（3）构成复杂、多支路管因为计算测量复杂，按照一件计价，充分考虑工程量报价。请合理评估各工程项目，将所有系数均包含在报价中。
2) | 每个分路接头管按1.5米计价,每个穿过舱壁的贯穿短管按2米计价.
3) | SCH80管加价25%
4) | 镀锌管加价40%
5) | 下列部位管路换新,按比例加价:
粪便管加价35%
双层底内加价30%
花铁板下加价25%
管子弄内加价25%
6) | 运送原油的货油管路以及燃油系统中的重油、渣油管路换新, 加价30%
7) | 普通液压管价格加价100％
8) | 兰杆(管材1 1/4"~1 1/2") | 米 |  | 基础单价
| 兰杆(管材2") | 米
| 兰杆(园钢3/4") | 米
不足2米按2米计价.
五 | 交流电动机拆检（只限于鼠笼式异步电机）
交流电动机拆装, 吊车间,解体, 检查，定子清洁，油漆，轴承换新(厂供)。
| 0.6 kw | 台 |  | 基础单价
| 1.1kw | 台
| 1.5 kw | 台
| 2.2kw | 台
| 3 kw | 台
| 4kw | 台
| 5.5 kw | 台
| 7.5 kw | 台
| 10 kw | 台
| 13 kw | 台
| 22 kw | 台
| 30 kw | 台
| 40 kw | 台
| 55 kw | 台
| 75kw | 台
| 100kw | 台
| 125kw | 台
| 150kw | 台
| 175kw | 台
| 200kw | 台
说明:
1) | 风机, 加价120% | 加价比例不得修改，请充分考虑后报基础单价
2) | 多速电动机, 加价50%
3) | 带制动器或离合器, 加价50%

## 修费合计
明州67轮2025年特检修理费用汇总表
序号 | 工程内容 | 金额：元/人民币 | 备注
1 | 服务工程 | 0
2 | 坞修工程 | 0
3 | 甲板工程 | 0
4 | 轮机工程 | 0
5 | 电器工程 | 0
6 | 重大工程（2#4#货舱及舱盖喷砂、油漆工程） | 0
7 | 技改工程（高效桨和前置预旋导轮加装） | 0
8 | 技改工程（海水泵变频系统加装） | 0
总计 |  | 0

## 服务工程
明州67轮2025年度特别检验修理工程单
一、服务工程（船长L＝179.98M，型宽B＝31M，型深H＝16M）
序号 | 项目内容（工程单上每个项目按92黄本包含所有附属工程，零件加工、换新另算，最后按实际完工国产及数量结算，除备件外如没有备注所使用材料备件均为厂供） | 单位 | 数量 | 单价 | 合价 | 备注
S-100 | 一般服务--预估工程单，结算按实际完工数量
101 | 本次修理期间进进出厂、坞及靠离码头引水协助费（打包价，包含修理期间所有移泊所产生的引水费用） | 项 | 1 |  | 0
102 | 船舶进出厂、坞、离、靠码头拖轮协助费（打包价，包含修理期间所有移泊所产生的拖轮费用。） | 项 | 1 |  | 0
103 | 船停靠码头费（预估，按实际收费） | 天 | 17 |  | 0
104 | 进厂期间船舶靠离码头系解缆（打包价，包含修理期间所有移泊所产生的索具费等所有费用） | 项 | 1 |  | 0
105 | 进厂期间船岸搭拆上下船扶梯、安全网、防滑措施、放置安全标志等（打包价） | 项 | 1 |  | 0 | 安全费
106 | 进厂期间接拆电缆费（包括吊车配合费用，坞内接拆接地线等） | 项 | 1 |  | 0 | 安全费
107 | 修理期间供电费（AC:380V/50Hz 250KW）（预估，以电表实际读数为准） | 度 | 20000 |  | 0 | 安全费
108 | 1）出厂前加淡水 | 吨 | 200 |  | 0
| 2）淡水管接拆 | 次 | 1 |  | 0
109 | 1）消防水管接拆（2路/次） | 次 | 2 |  | 0 | 安全费
| 2）保持消防水压力（2路/天，机舱、主甲板各一路） | 天 | 19 |  | 0 | 安全费
110 | 厂方负责全船24小时消防值班（4人/天） | 天 | 19 |  | 0 | 安全费
111 | 厂方负责全船24小时消防巡回检查（2人/天） | 天 | 19 |  | 0 | 安全费
112 | 进厂期间全船贴警示标记、放置临时消防器材 | 项 | 1 |  | 0 | 安全费
113 | 1）供冰机冷却水（包含进、出水路） | 天 | 19 |  | 0
| 2）接拆冰机冷却水进出管（预估3次，每次进出2路） | 次 | 2 |  | 0
114 | 每天清除生活垃圾及修理后工业垃圾（包含每天提供2只垃圾斗及垃圾处理） | 天 | 19 |  | 0 | 安全费
115 | 出厂时厂方在当地海事局办理一份厂修期间船舶生活垃圾/废旧电池/废料/等接收证明，船上协助提供记录文件，出具接收证明的内容要与船舶文件记录（海事局认可） | 份 | 1 |  | 0 | 安全费
116 | 油污水进出口取样化验，报告交船（海事局认可检验单位出具证明） | 份 | 1 |  | 0 | 安全费
117 | 生活污水取样化验，报告交船（海事局认可检验单位出具证明） | 份 | 1 |  | 0 | 安全费
118 | 船方买菜、物料或备件岸吊吊机配合，预估3吊 | 吊 | 3 |  | 0
119 | 船方物料或备件叉车服务，预估2小时 | 小时 | 2 |  | 0
120 | 高空车配合（检验及零星修理，包含司机配合等）（4小时为一台班） | 台/班 | 5 |  | 0
121 | 除单项工程外通风及照明（4小时为一台班，包含拆装所有附属工程） | 台/班 | 5 |  | 0 | 安全费
122 | 驾驶台、集控室、生活区走廊及梯道、船员餐厅、船长及轮机长房间铺设地板保护材料彩条布，并在完工出厂前拆除 | 项 | 1 |  | 0 | 安全费
123 | 出厂前清理全船所有工业垃圾及杂物清理（包干价，包括压载舱、货仓、甲板、机舱平台及生活区等，机舱舱底油泥清除工程另计） | 项 | 1 |  | 0 | 安全费
124 | 进厂期间油漆进厂费用（报价包含卸车、入库、储存、送船施工、退货协助出厂等打包价） | 项 | 1 |  | 0
125 | 废油漆桶厂方运外环保处理 | 只 | 600 |  | 0 | 安全费
126 | 交通艇配合（船厂到锚地来、回/趟） | 趟 | 1 |  | 0
127 | 罗经自差表实船核对，自差表交船（需CCS认可资质的罗经师校正） | 次 | 1 |  | 0
128 | 全船安全防护费（包含全部工程所及道门开口和踏空处设置安全护栏、警示牌、警示标语、全船电缆过桥搭设等包干费用） | 项 | 1 |  | 0 | 安全费
129 | 修理期间甲板除锈保养供气（8小时/天） | 天 | 10 |  | 0
130 | 船舶进厂前全船首次测爆 | 项 | 1 |  | 0 | 安全费
131 | 进厂后局部测爆（已有工程除外） | 次 | 2 |  | 0 | 安全费
132 | X射线拍片（已有工程除外） | 张 | 2 |  | 0
133 | 换板后UT试验（已有工程除外） | 米 | 2 |  | 0
134 | 换板后抽真空试验（已有工程除外） | 米 | 2 |  | 0
135 | 提供无石棉声明/无有害物资申明 | 份 | 1 |  | 0
136 | 1）除项目已有规定外，甲板临时搭拆脚手架收费/立方 | 立方 | 50 |  | 0
| 2）除项目已有规定外，机舱临时搭拆脚手架收费/立方 | 立方 | 50 |  | 0
| 3）除项目已有规定外，货舱搭拆脚手架收费/立方 | 立方 | 100 |  | 0
| 4）除项目已有规定外，倒挂脚手架收费/立方 | 立方 | 50 |  | 0
| 5）除项目已有规定外，封闭空间搭拆脚手架收费/立方 | 立方 | 50 |  | 0
| 6）除项目已有规定外，可移动式50立方以下 | 个 | 1 |  | 0
137 | 配合动火工程项目需要防火布 | 平方 | 5 |  | 0
138 | 配合动火工程项目需要白铁皮 | 平方 | 5 |  | 0
139 | 为配合修船其中项目可能需要的单独人工费1人工/1天（一般工种都统一价） | 人工 | 5 |  | 0
140 | 进厂前按船检要求拍摄八个方位照片三套（纸质版三套，一套交船检用于做证书，二套交船东；电子版交船东） | 项 | 1 |  | 0
141 | 如船方因主机需要码头试车，船厂提供缆绳系固、码头看护、拖轮配合等（如收费请报价） | 项 | 1 |  | 0
| 注意：本次修理工程中所需更换的备件除明确表明船供的以外，其他均为厂供；单项工程完成后及时报船方部门长确认、核对、验收 |  |  |  | 0
|  |  |  | 小计 | 0

## 坞修工程
明州67轮2025年度特别检验修理工程单
二、坞修工程【具体施工面积由船舶机务监督、大副（轮机长）及施工方现场决定，投标报价按清单数量报价。】
序号 | 工程内容
| 工程单上每个项目按92黄本包含所有附属工程，零件加工、换新另算（最后按实际完工工程及数量结算）(注意：本工程中所需更换的备件除明确表明船供的以外，其他均为厂供；单项工程完成后及时报船方部门长确认、核对、验收） | 单位 | 数量 | 单价 | 合价 | 备注
D-000 | 坞修工程
D-100 | 船体喷砂油漆工程（预估，具体面积现场定、结算按实际面积，报价包含翘皮铲除、淋水和吹灰等，每涂油漆施工前必须经过铲除翘皮，经现场油漆代表、大副检查验收合格后方可继续施工（油漆船供）
101 | 干舷面积约1900平方米，（包括舷墙外表面）高压淡水冲洗，局部喷砂除锈（面积进坞后定），40%SA-1.0 喷砂除锈，30%SA-2.0 喷砂（实际面积进坞后定），补涂油漆2度，统涂油漆1度。 |  |  |  |  | 油漆船供
| 1）100%船壳高压（25Mpa以上）淡水冲洗 | ㎡ | 1900 |  | 0
| 2）25% SA2.0级喷砂 | ㎡ | 475 |  | 0
| 3）30% SA1.0级喷砂 | ㎡ | 570 |  | 0
| 4）喷砂后压缩空气吹灰（如需收费请报价） | ㎡ | 1900 |  | 0
| 5）第一度底漆补喷55%T/U 环氧防锈漆（红色） | ㎡ | 1045 |  | 0
| 6）第二度连接漆补喷55%T/U 环氧中层漆（灰色） | ㎡ | 1045 |  | 0
| 7）统涂F/C一度丙烯酸面漆（黑色） | ㎡ | 1900 |  | 0
102 | 轻、重载水线间面积约2200平方米，高压淡水冲洗（25Mpa以上），局部喷砂出白，50%SA-1.0 喷砂，30%SA-2.0 喷砂（实际面积进坞后定），补涂油漆2度，统涂防污漆1度。 |  |  |  |  | 油漆船供
| 1）100%船壳高压（25Mpa以上）淡水冲洗 | ㎡ | 2200 |  | 0
| 2）25% SA2.0级喷砂 | ㎡ | 550 |  | 0
| 3）40% SA1.0级喷砂 | ㎡ | 880 |  | 0
| 4）喷砂后压缩空气吹灰（如需收费请报价） | ㎡ | 2200 |  | 0
| 5）第一度底漆补喷65%T/U 环氧防锈漆（红色） | ㎡ | 1430 |  | 0
| 6）第二度连接漆补喷65%T/U 环氧中层漆（灰色） | ㎡ | 1430 |  | 0
| 7）统涂F/C 红棕色无锡自抛光防污漆一度（膜厚为100μm） | ㎡ | 2200 |  | 0
| 8)轻重载水线间部分海蛎子人工铲除，预估5%（特指高压水无法冲掉的海蛎子） | ㎡ | 110 |  | 0
103 | 轻载水线以下部分（直底）面积约1900平方米，高压淡水冲洗（25Mpa以上），局部喷砂出白，60%SA-1.0喷砂除锈，25%SA-2.0 喷砂（实际面积进坞后定），补涂油漆2度，统涂防污漆1度。 |  |  |  |  | 油漆船供
| 1）100%船壳高压（25Mpa以上）淡水冲洗 | ㎡ | 1900 |  | 0
| 2）30% SA2.0级喷砂 | ㎡ | 570 |  | 0
| 3）35% SA1.0级喷砂 | ㎡ | 665 |  | 0
| 4）喷砂后压缩空气吹灰（如需收费请报价） | ㎡ | 1900 |  | 0
| 5）第一度底漆补喷65%T/U 环氧防锈漆（红色） | ㎡ | 1235 |  | 0
| 6）第二度连接漆补喷65%T/U 环氧中层漆（灰色） | ㎡ | 1235 |  | 0
| 7）统油F/C 红棕色无锡自抛光防污漆二度（膜厚分别为100μm和50μm） | ㎡ | 3800 |  | 0
| 8)直底部分海蛎子人工铲除，预估10%（特指高压水无法冲掉的海蛎子） | ㎡ | 190 |  | 0
104 | 平底部分面积约3500平方米，海蛎子铲除（少于5%平底），高压淡水冲洗（25Mpa以上），局部喷砂出白50%SA-1.0 ，喷砂除锈25%SA-2.0 喷砂（实际面积进坞后定），补涂油漆2度，统涂防污漆1度。 |  |  |  |  | 油漆船供
| 1）100%船壳高压（25Mpa以上）淡水冲洗 | ㎡ | 3500 |  | 0
| 2）30%SA2.0级喷砂 | ㎡ | 1050 |  | 0
| 3）40% SA1.0级喷砂 | ㎡ | 1400 |  | 0
| 4）喷砂后压缩空气吹灰（如需收费请报价） | ㎡ | 3500 |  | 0
| 5）第一度底漆补喷70%T/U 环氧防锈漆（红色） | ㎡ | 2450 |  | 0
| 6）第二度连接漆补喷70%T/U 环氧中层漆（灰色） | ㎡ | 2450 |  | 0
| 7）统涂红棕色无锡自抛光防污漆二度（膜厚分别为100μm和50μm） | ㎡ | 7000 |  | 0
| 8)平底部分海蛎子人工铲，除预估40%（特指高压水无法冲掉的海蛎子） | ㎡ | 1400 |  | 0
105 | 艏艉船名、船籍港、六面水尺、载重线标志、IMO编号、甲板线、分舱标志线、引水上下船标记、拖轮顶推标志“T”；NING BO MARINE字样等SA2级喷砂出白，涂环氧底漆2度，面漆(白)2度，重新标记、轻重水线描线2条弹正描写等所有工程（打包价，包含高空车等配合的附属工程） | 艘 | 1 |  | 0 | 油漆船供
106 | 船名、船籍港、六面水尺、载重线标志、IMO编号及NING BO MARINE等字体如有脱焊，补焊、打磨（包含高空车等配合的附属工程） | 米 | 2 |  | 0
107 | 船体喷砂油漆时测探仪、计程仪、锌块、阴极探头、生活区舷窗等保护，完工后拆除、清洁 | 项 | 1 |  | 0
108 | 船体大接缝检查、有腐蚀较重处碳刨补焊，焊妥后焊缝打磨，预估20米 | 米 | 10 |  | 0
109 | 舷外焊临时流水孔Ø160*300*半圆*16只（包含割除后打磨、油漆） | 只 | 16 |  | 0
110 | 按CCS要求进行船体、货仓测厚，测厚报告一式三份交船（包括电子报告）（需船检认可的专业测厚公司，包含所有配合测厚附属工程） | 项 | 1 |  | 0
D-200 | 船底塞，锌块、海底阀箱工程
| 船体、舵、艉架及舭龙骨上的牺牲阳极换新及补充(铝锌铟合金164块) ，包括去除旧锌板、搭脚手架，船供备品: - 艉柱12块，尺寸：400*120*50（6.5kg/块） - 舵叶14 块，尺寸：400*120*50（6.5kg/块） - 应急消防海底阀箱2 块，尺寸：400*100*40（4.5kg/块） - 高位海底阀箱2 块，尺寸：400*100*40（4.5kg/块） - 低位海底阀箱2块，尺寸：400*100*40（4.5kg/块） - 出海通道块，尺寸： - 其它164 块，尺寸：400*120*50（6.5kg/块） |  |  |  |  | 备件船供
201 | 1）船底塞11只（FPT、DBT 1-5 左右）拆检、放净压载水并检查，青铅垫片全部换新（厂供），水泥重新包妥（配合各水舱冲洗工作进行）。 | 只 | 11 |  | 0
| 2）船底塞抽真空密性试验11只（水泥包妥后，大副现场检查验收） | 只 | 11 |  | 0
| 3）损坏船底塞及座厂供换新，预估割换料圆钢Ø40*45，螺纹M30*2*30并铣内四方12对边*2套（包括密封件，旧船底塞拆除、新件安装并焊妥，施工过程中通风、测爆、焊接、打磨、油漆、密性试验等所有辅助项目） | 套 | 2 |  | 0
202 | 1）高、低位海底阀箱内部高压水冲洗干净，海蛎子铲除，格栅拆装1640×1834×2扇，滤板拆检，清洁并出白，按船底漆工序涂防锈油漆二度（油漆厂供），经检查合格后，用不锈钢螺丝加保险装复，（包含螺丝螺帽M16*70及保险丝换新、蒸汽管透气管疏通等所有附属工程） | 扇 | 2 |  | 0
| 2）应急消防泵海底阀箱内部高压水冲洗干净，海蛎子铲除，格栅拆装600×400×1扇，滤板拆检，清洁并出白，按船底漆工序涂防锈油漆二度（油漆厂供），经检查合格后，用不锈钢螺丝加保险装复，（包含螺丝螺帽M16*70及保险丝换新、蒸汽管透气管疏通等所有附属工程） | 扇 | 1 |  | 0
| 3）应急消防泵阀箱内，接长应急吸口管DN100*500mm*1根 | 根 | 1 |  | 0
203 | 3只海底阀箱内锌块共计8块换新,包括原锌块割除 - 应急消防海底阀箱：400*100*40*2块 - 高位海底阀箱：400*100*40*2块 - 低位海底阀箱：400*100*40*2块 | 块 | 6 |  | 0 | 锌块船供
204 | 船体、舵及尾架铝锌铟合金牺牲阳极割换，其中船体及舭龙骨164块、舵叶14块、螺旋桨尾架12块，共计190块×6.5KG/块（锌块船供） | 块 | 190 |  | 0 | 锌块船供
D-300 | 舵系工程（流线型，半悬挂舵，舵杆与舵机液压连接, 上舵杆φ480 *6633，下舵销φ440 *1500 ）；螺旋桨叶/桨轴螺旋桨叶/桨轴/叶片：4片/直径：5313 mm/重量：11845 kg/材料：CU4/传动连接：液压考比林/法兰螺栓/中间轴 NO.1:直径370mm/艉轴封（前/后）/制造厂：东台市远洋船舶配件有限公司型号：CYQ2/CYH4F-480
301 | 1）舵底塞1只拆装重新打水泥包，舵叶做密性试验，舵底塞打开前通知机务和大副现场检查舵叶是否进水，出具密性试验报告交船（充气压力不少于0.02MPa)（打包价） | 项 | 1 |  | 0
| 2）如舵叶发现进水，需对舵叶探伤并按船体工艺刨开补焊、打磨，预估电焊5公斤 | kg | 5 |  | 0
302 | 舵系间隙测量，包括原地测量舵杆下轴承及舵销衬套间隙等，检查舵叶螺母保险情况,测量数据交船。 | 项 | 1 |  | 0
D-400 | 锚、锚链工程:艏锚2只(每只8300KG)及锚链(直径70mm)共23节（左锚12节，右锚12节,每节27.5m），松放至坞底。修理工程如下：
401 | 1）左、右锚及锚链（Ø70）共24节连锚根坞面放下松放至坞底排列，用高压淡水冲洗干净，厂供涂水罗松2度、左右锚链红白油漆标志1度（油漆厂供）、包括左右弃链器拆装活络牛油封妥、吊车配合及铲车摊开配合等所有附属工程 | 艘 | 1 |  | 0
| 2）专用不锈钢锚标扎带40根换新扎妥（厂供） | 根 | 40 |  | 0
| 3）锚轴梢、连接链环、转换组、末端卸扣、肯特卸扣、锚卸扣及铅封检查、梢子超限换新、测量锚链直径（每一节测量不少于20点），测量报告一式三份交船。 | 项 | 1 |  | 0
| 4）检查锚链档横档松动，撑紧补焊，预估10档焊妥，包括电焊时防火棉及白铁皮防护 | 档 | 10 |  | 0
| 5）预估补换新撑档圆钢Ø60*100*10根焊妥 | 根 | 10 |  | 0
| 6）末端卸扣、肯特卸扣预估1个销子松动拆下换新，重新铅封 | 个 | 1 |  | 0
| 7）转环组预估换新1只（船供，具体测量后现场定） | 只 | 1 |  | 0
| 8）锚链节与节调换预估2节（包含吊车配合等所有附属工程） | 节 | 2 |  | 0
402 | 1）左、右锚链筒上下端口4处，磨损严重处堆焊、打磨（包含电焊焊条材料、防火棉、打磨、油漆、白铁皮防护等所有附属工程） | kg | 20 |  | 0
| 2）左、右锚链链轮2只，磨损严重处堆焊、打磨（包含电焊焊条材料、防火棉、打磨、油漆、白铁皮防护等所有附属工程） | kg | 10 |  | 0
403 | 左右链轮及止链器2只拆检、活络，销子检查视情换新（销子加工另计） | 项 | 1 |  | 0
404 | 1）左右锚链舱*2舱(26.8×2＝53.6m³)高压水清泥清洁、2M以下锈蚀处除锈厂供统油水罗松2度（水龙松厂供），包含格栅、锚链舱道门拆装，道门垫片换新，通风照明、测氧测爆、脚手架等附属工程 | 舱 | 2 |  | 0
| 2）左右锚链舱淤泥清除预估4吨，包含吊运出厂、环保处理等 | 吨 | 4 |  | 0
D-500 | 锚机、绞缆机工程
501 | 1）全船部分导缆滚轮Ø450（船艏,2只，船尾2只），解体拆活、底座敲锈打磨、清洁，各油路清通、底座牛油涂妥及油道加注牛油、油漆2度，报价包含端盖拆装、各滚轮销子Ø150*250拆装、M76螺帽拆装、不锈钢螺丝M12*40拆换、牛油咀M10*1疏通拆换、损坏螺丝孔重新攻丝等所有附属工程 | 只 | 4 |  | 0
| 2）导缆轮凸型端盖Ø450按实样定做10只，材料316不锈钢，板厚3mm，包含钻孔、配套不锈钢螺栓更换等附属工程 | 只 | 10 |  | 0
502 | 1）左右锚机操纵阀（手动比例复合阀，无锡市江南船舶设备有限公司/226JN70Y-00SM）拆装送岸保养，密封件换新，效用试验，包含相关管路拆装、密封件换新、各螺栓换为不锈钢螺栓、垫片等所有附属工程 | 只 | 2 |  | 0
| 2）厂供操纵阀（手动比例复合阀）换新1只 | 只 | 1 |  | 0
503 | 1）左、右锚机无石棉刹车带2付换新（尺寸：上2500×200×12 mm*2块、下：2000×200×12mm*2块）（刹车带厂供），报价包含吊运车间、调节丝杆M50*800及刹车装置烘火活络、刹车带支架割焊、刹车连杆立柱固定端拆解活络、损坏螺丝换新、各部件敲铲、除锈清洁、刷防锈漆2度、销子φ80*150、φ100*180、φ60*150拆装，油道疏通、损坏牛油嘴M10*1换新、钻孔、铜沉头螺栓φ10*298只换新、开口销φ6×80换新等所有附属工程，回装后效用试验。 | 付 | 2 |  | 0
| 2）止链器销子耳板100*100*20mm*中心孔φ48割换 | 块 | 4 |  | 0
504 | 1）前后绞缆机刹车带8付换新（尺寸：上1765×150×10 mm*8块、下1600×150×10 mm*8块）（刹车带厂供），报价包含吊运车间、调节丝杆M50*600及刹车装置烘火活络、刹车带支架割焊、刹车连杆立柱固定端拆解活络、损坏螺丝换新、各部件敲铲、除锈清洁、刷防锈漆2度、销子φ60*120、φ60*150、φ75*120拆装，油道疏通、损坏牛油嘴M10*1换新、钻孔、铜沉头螺栓φ10*468只换新、开口销φ6×80换新等所有附属工程，回装后效用试验。 | 付 | 8 |  | 0
| 2）连接板S12*75*800按实样定制预估6块 | 块 | 6 |  | 0
| 3）销子φ40*210按实样定制预估2根 | 根 | 2 |  | 0
| 4）套管φ45*80按实样预估2根 | 根 | 2 |  | 0
505 | 锚绞机积油槽（船艏方向）挡水板扁钢100*6*20000mm（双面焊） | 米 | 20 |  | 0
D-600 | 海底阀箱和海底阀工程（包含拆装吊厂，解体，清洁，研磨，不锈钢双头螺栓螺帽、盼更、垫床换新，阀壳和压板清洁、除锈、涂防污防锈漆二度，安装前做水密试验，并配合出坞检查等所有附属工程）
601 | 海水总管DN500*7300mm（整段）就地内部海生物铲除、高压水冲洗，涂防污漆二度（船供）（打包价） | 项 | 1 |  | 0
602 | 高、低位海底滤器φ1000*2只拆装清洁，包含但不仅限于内部筒壁清洁、不锈钢网板清洁，筒壁内部清洁后涂防腐漆三度，防腐锌块Ø25*60*2根和垫床换新； | 只 | 2 |  | 0
603 | 左、右高低位海底截止阀DN500*2只（花铁板下），拆装清洁，阀线修磨，盼根垫床换新、压块螺丝及丝杆换新不锈钢，阀壳内部防腐蚀、防海生物处理油漆二度，检漏合格后装复。 | 只 | 2 |  | 0
604 | 高、低位海底腰节闸阀DN500*2只（花铁板下），整体拆卸清洁，阀线修磨，盼根垫床换新、压块螺丝及丝杆换新不锈钢，阀壳内部防腐蚀、防海生物处理油漆二度，检漏合格后装复。 | 只 | 2 |  | 0
605 | 应急消防泵海底阀DN125*1只（花铁板下），拆装清洁，阀线修磨，盼根垫床换新、压块螺丝及丝杆换新不锈钢，阀壳内部防腐蚀、防海生物处理油漆二度，检漏合格后装复。 | 只 | 1 |  | 0
606 | 船体防污防腐装置（上海莲得防污有限公司）电极棒拆装换新（备件船供/铜棒φ120*500mm*2，铝棒φ120*500*2），包含但不仅限于法兰平面清洁抛光、电极棒拆装换新、垫片换新、试压不漏、电极至控制箱线路检查修复破损换新、电线拆接，电线水密、试压等所有附属工程 | 项 | 1 |  | 0
607 | 下列舷外阀解体检修（报价包含拆装吊厂，解体，清洁，研磨，双头螺栓螺帽、盼更、垫床换新，阀壳和压板清洁、除锈、涂防锈漆，安装前做水密试验，并配合出坞检查等所有附属工程）（蝶阀仅限清洁活络） | 只 | 1 |  | 0
| 1）左、右压载泵出海截止阀DN300*2只 | 只 | 1 |  | 0
| 2）低温淡水板式冷却器出海截止止回阀DN250*1只 | 只 | 1 |  | 0
| 3）消防总用泵出海直角阀DN200*1只 | 只 | 1 |  | 0
| 4）油水分离器出海直角阀DN50*1只 | 只 | 1 |  | 0
| 5）锅炉出海阀截止止回阀DN40*1只 | 只 | 1 |  | 0
| 6）黑水、灰水排舷外闸阀DN150*2只 | 只 | 1 |  | 0
608 | 预计下列阀厂供换新（铸钢铜芯）
| 1）截止阀DN200 | 只 | 1 |  | 0
| 2）截止阀DN150 | 只 | 1 |  | 0
| 3）防浪阀DN150 | 只 | 1 |  | 0
| 4）截止阀DN100 | 只 | 1 |  | 0
| 5）截止阀DN65 | 只 | 1 |  | 0
| 6）截止阀DN40 | 只 | 1 |  | 0
| 7）截止阀DN32 | 只 | 1 |  | 0
| 8）截止阀DN25 | 只 | 1 |  | 0
| 9）截止阀DN15 | 只 | 1 |  | 0
D-700 | 配合D项坞修所有工程高空车、脚手架、吊机等设备及照明、通风等（打包价） | 项 | 1 |  | 0
|  |  |  | 小计 | 0

## 甲板工程
明州67轮2025年度特别检验修理工程单
三、甲板工程【具体施工面积由船舶机务监督、大副及施工方现场决定，投标报价按清单数量报价。】
修理项 目编号 | 工程内容 | 单位 | 数量 | 单价 | 合价 | 备注
工程单上每个项目按92黄本包含所有附属工程，零件加工、换新另算（最后按实际完工工程及数量结算）(注意：本工程中所需更换的备件除明确表明船供的以外，其他均为厂供）
H-100 | 压载水舱工程（船方进厂前完成各舱冲洗）
101 | 1）1#、3#、5#货仓左右双层底人孔道门（750*550）及护盖（780×580）拆装，包含5mm厚橡胶垫片张换新、损坏M20*40螺栓螺纹回牙纠正、道门底座除锈及杂质清除、完工后压水检漏等附属工程） | 套 | 12 |  | 0
| 2）供船顶边舱道门、艏尾尖舱道门垫床5*750*550*20张（道门及护盖由船方拆装） | 只 | 20 |  | 0
| 3）损坏道门不锈钢双头螺栓M20*50预估割焊10根（反顶烧焊，按实际完工结算） | 根 | 10 |  | 0
| 4）供船M20不锈钢螺母及垫片 | 套 | 20 |  | 0
102 | 各压载舱共21只,铝锌铟合金牺牲阳极合金共126块（500×（65+75）×80mm）×10kg/块割换。各舱放置数量由机务和大副现场定（位置及数量由机务和大副现场定、密闭舱室包含通风、照明等附属工程） | 块 | 126 |  | 0 | 锌块船供
H-200 | 货舱、舱口围及舱盖工程
201 | 甲板液压管割换，材料厚壁304不锈钢
| 1）φ32管预估 | 米 | 50 |  | 0
| 2）φ27管预估 | 米 | 50 |  | 0
| 3）管路支架角钢L50*6*350mm （包含钻孔、不锈钢U型抱盼、聚氯乙烯垫U型块、不锈钢螺栓螺母等） | 套 | 20 |  | 0
202 | 1#货仓工程
| 1）1#货仓看舱平台割换，角钢L80*6*13500*4根、L80*6*550*4根 | kg | 414 |  | 0
| 2）平台横档扁钢6*60*550*24根 | 根 | 24 |  | 0
| 3）平台支撑12处，每处角铁80*80*6*500+角铁80*80*6*700 | 根 | 24 |  | 0
| 4）平台花铁板割除，更换为玻璃钢格栅板：550mm*2000mm*14块（包含各格栅间不锈钢卡扣固定） | 块 | 10 |  | 0
| 5）前直梯中部平台割换，材料平台底座角钢L60*6*600mm*3根，支撑角钢L60*6*800mm*2根 | 根 | 5 |  | 0
| 6）平台间隔方钢22*600mm*4根 | 根 | 4 |  | 0
| 7）扶手无缝钢管φ48*1000mm*2根 | 根 | 2 |  | 0
| 8）前直梯下端梯步方钢割换22*22*400mm（穿壁焊妥） | 根 | 4 |  | 0
| 9）1#货仓污水井（800*800*700）*2只，清洁检查，包含井盖和滤网拆装及清洁淡水冲洗、排水吸口及测量连接管疏通、污水井内抽水清洁除锈清除垃圾、污水井和滤网及井盖统油水罗松1度、螺栓攻丝、损坏螺栓螺母换新、道门垫床换新、垃圾吊厂环保处理等工程（油漆厂供） | 只 | 2 |  | 0
203 | 3#货仓工程
| 1）3#货仓看舱平台割换，角钢L80*6*15000*4根、L80*6*550*4根 | kg | 280 |  | 0
| 2）平台横档扁钢6*60*550*28根 | 根 | 28 |  | 0
| 3）平台支撑12处，每处角铁80*80*6*500+角铁80*80*6*700 | 根 | 24 |  | 0
| 4）玻璃钢格栅板：550mm*2000mm*16块（包含各格栅间不锈钢卡扣固定） | 块 | 10 |  | 0
| 5）3#货仓污水井（800*800*700）*2只，清洁检查，包含井盖和滤网拆装及清洁淡水冲洗、排水吸口及测量连接管疏通、污水井内抽水清洁除锈清除垃圾、污水井和滤网及井盖统油水罗松1度、螺栓攻丝、损坏螺栓螺母换新、道门垫床换新、垃圾吊厂环保处理等工程（油漆厂供） | 只 | 2 |  | 0
204 | 5#货仓工程
| 1）5#货仓看舱平台割换，角钢L80*6*15000*4根、L80*6*550*4根 | kg | 280 |  | 0
| 2）平台横档扁钢6*60*550*28根 | 根 | 28 |  | 0
| 3）平台支撑12处，每处角铁80*80*6*500+角铁80*80*6*700 | 根 | 24 |  | 0
| 4）玻璃钢格栅板：550mm*2000mm*10块（包含各格栅间不锈钢卡扣固定） | 块 | 10 |  | 0
| 5）5#货仓污水井（800*800*700）*2只，清洁检查，包含井盖和滤网拆装及清洁淡水冲洗、排水吸口及测量连接管疏通、污水井内抽水清洁除锈清除垃圾、污水井和滤网及井盖统油水罗松1度、螺栓攻丝、损坏螺栓螺母换新、道门垫床换新、垃圾吊厂环保处理等工程（油漆厂供） | 只 | 2 |  | 0
205 | 4#5#货舱开舱液压缸（型号1060-WD-9300 /缸径φ140*杆径φ90*油缸行程550mm/上海澎湃海船用设备有限公司）拆装吊厂解体检查，报价包含油缸相关附件拆装、油封换新（厂供）、效用试验等 | 只 | 2 |  | 0
H-300 | 通风筒、透气帽工程：报价包含损坏不锈钢螺栓M8*30换新、不锈钢漉网（油舱30目，水舱4目）换新、、密封圈换新、损坏螺孔攻丝、钻孔、打磨等所有附属工程）
301 | 为防火安全：全船包妥油舱透气帽*13只，施工完毕后拆除 | 只 | 13 |  | 0
302 | 1）生活区油舱透气帽DN200*2只拆检，报价包含更换损坏不锈钢滤网320mm*200mm（目数30）、不锈钢螺丝、螺孔攻丝等附属工程 | 只 | 2 |  | 0
| 2）DN200透气帽不锈钢侧板3×170×320×2块（四折钣金）按实样预估定做2块（包含侧板钻孔φ10×8孔、打磨等） | 块 | 2 |  | 0
303 | 1）生活区油舱透气帽DN125*3只拆检，报价包含更换损坏不锈钢滤网320mm*200mm（目数30）、不锈钢螺丝、螺孔攻丝等附属工程 | 只 | 3 |  | 0
| 2）DN125透气帽不锈钢侧板3×200×110×2块（四折钣金）按实样预估定做2块（包含侧板钻孔φ10×8孔、打磨等） | 块 | 2 |  | 0
304 | 1）生活区油舱透气帽DN80*1只拆检，报价包含更换损坏不锈钢滤网320mm*200mm（目数30）、不锈钢螺丝、螺孔攻丝等附属工程 | 只 | 1 |  | 0
| 2）DN80透气帽不锈钢侧板3×125×220×2块（四折钣金）按实样预估定做2块（包含侧板钻孔φ10×8孔、打磨等） | 块 | 2 |  | 0
305 | 1）生活区油舱透气帽DN65*5只拆检，报价包含更换损坏不锈钢滤网320mm*200mm（目数30）、不锈钢螺丝、螺孔攻丝等附属工程 | 只 | 5 |  | 0
| 2）DN65透气帽不锈钢侧板3×125×160×2块（四折钣金）按实样预估定做2块（包含侧板钻孔φ10×8孔、打磨等） | 块 | 2 |  | 0
306 | 1）压载水舱透气帽DN200*6只拆检，报价包含更换损坏不锈钢滤网320mm*200mm（目数30）、不锈钢螺丝、螺孔攻丝等附属工程 | 只 | 6 |  | 0
| 2）DN200透气帽不锈钢侧板3×160×270×2块（四折钣金）按实样预估定做2块（包含侧板钻孔φ10×8孔、打磨等） | 块 | 2 |  | 0
307 | 1）压载水舱透气帽DN150*5只拆检，报价包含更换损坏不锈钢滤网320mm*200mm（目数30）、不锈钢螺丝、螺孔攻丝等附属工程 | 只 | 5 |  | 0
| 2）DN150透气帽不锈钢侧板3×160×170×2块（四折钣金）按实样预估定做2块（包含侧板钻孔φ10×8孔、打磨等） | 块 | 2 |  | 0
308 | DN200水舱透气帽按实样预估换新1只 | 只 | 1 |  | 0
309 | DN150水舱透气帽按实样预估换新1只 | 只 | 1 |  | 0
310 | DN200油舱透气帽按实样预估换新1只 | 只 | 1 |  | 0
311 | DN125油舱透气帽按实样预估换新1只 | 只 | 1 |  | 0
312 | DN80油舱透气帽按实样预估换新1只 | 只 | 1 |  | 0
313 | DN65油舱透气帽按实样预估换新1只 | 只 | 1 |  | 0
314 | 1）生活区菌型通风筒（风帽φ500mm*筒体DN300）拆装，检查风门挡板、挡板密封垫片、开关丝杆、加油活络，更换不锈钢防火网（30目） | 只 | 2 |  | 0
| 2）预估更换菌型通风筒（风帽φ500mm*筒体DN300）*1只 | 只 | 1 |  | 0
315 | 机舱卫生间鹅颈通风管弯头（医务室外）锈穿，割换弯头φ200*300mm，不锈钢防火网换新 | 项 | 1 |  | 0
H-400 | 舷梯、生活吊工程（配合本项目工程所需的钻孔、螺丝、螺帽、垫片换新等附属工程均包含在项目报价内）
401 | 1）左、右铝合金舷梯连同上平台吊厂检修，每座舷梯包含拆装扶手栏杆φ42*15米*2根、立杆钢管φ32*800*20根、落地滚轮、转盘底部滚轮，损坏螺栓螺母垫片换新等所有附属工程 | 部 | 2 |  | 0
| 2）变形立杆钢管φ32*800整形预估2根 | 根 | 2 |  | 0
| 3）损坏立杆钢管φ32*800按实样换新预估4根 | 根 | 4 |  | 0
| 4）滚轮轴φ100*570按实样定制1根 | 根 | 1 |  | 0
| 5）转盘底部尼龙滚轮φ80*φ22*厚40按实样预估换新2只 | 只 | 1 |  | 0
| 6）10Kg以下耳板、三角板割换预估10块，包含钻孔。 | 块 | 10 |  | 0
| 7）左右舷梯上平台底部连接螺栓Ø42*螺帽Ø72拆装，活络或加固。 | 只 | 2 |  | 0
| 8）铝合金舷梯补焊修补预估5处 | 处 | 5 |  | 0
| 9）左、右舷梯下平台柱形橡胶垫φ200*φ20*高580*2只老化开裂换新 | 只 | 2 |  | 0
402 | 左、右舷梯镀锌钢丝绳（6*37+FC）φ13mm*35米*两根按实样更换（提供钢丝绳船检证书） | 米 | 70 |  | 0
403 | 左、右舷梯按船检要求做负重试验，报告交船，包含拉力器、沙包或试重铁块的搬运、起重等所有附属工程。 | 部 | 2 |  | 0
404 | 1）左、右舷生活吊（SWL2吨，厂家江阴澄江船舶设备22KN-6）试重，报告交船，包含拉力器或者沙包或试重铁块的搬运、起重等所有附属工程。 | 台 | 2 |  | 0
| 2）左、右舷生活吊镀锌钢丝绳（6*37+FC）Ø13mm*35米*2根按实样更换（钢丝绳提供船检证书） | 米 | 70 |  | 0
H-500 | 救生、消防设备工程
501 | 左、右二只救生艇（浙江恒信船舶设备有限公司，型号BJ-6.5重力式，额定工作负荷40KN）吊岸，包括专用底座安放、固定，前、后固艇索、止荡索拆装、吊车及拖车配合等所有附属工程。 | 艘 | 2 |  | 0
502 | 1）左、右救生艇艇机(ZX2105C镇江四洋柴油机制造有限公司)艇机拆卸下地、包含底座螺栓拆装、离合器联轴器拆装、电缆拆接、螺旋桨和尾轴管尾轴拆装，艇机回装后与轴线对中调整等 | 艏 | 2 |  | 0
| 2）艇机底座(J13-01-01)锈蚀严重割换，材料预计角钢45*45*5*3000mm*2 | 米 | 6 |  | 0
| 3）尾轴管Ø50*1000mm换新（材料304不锈钢），包含前后橡皮管密封换新 | 根 | 2 |  | 0
| 4）左、右艇机尾轴护套管φ60*77mm换新，材料304不锈钢 | 只 | 2 |  | 0
503 | 1）左、右救生艇吊艇滑轮悬挂装置拆检 | 只 | 4 |  | 0
| 2）左、右救生艇吊艇滑轮悬挂装置厂供换新 | 只 | 1 |  | 0
504 | 左、右救生艇吊艇镀锌钢丝绳（18*19+FC）φ16mm*80米*4根按实样更换（钢丝绳提供船检证书） | 米 | 320 |  | 0
505 | 左、右救生艇按船检要求做负重、收放试验，报告交船，包含拉力器、沙包或试重铁块的搬运、起重等所有附属工程。 | 艘 | 2 |  | 0
H-600 | 主甲板及生活区工程（钢板换新含预处理及一度车间底漆)
601 | 1）主甲板高压空气管φ40mm*10米割换，材料厚壁不锈钢管 | 米 | 10 |  | 0
| 2）支管φ25*5米 | 米 | 5 |  | 0
| 3）高压阀DN15 （法兰连接）*2只 | 只 | 2 |  | 0
| 4）配套支架L50*6*200mm预估5套、每套包含角钢打孔*2个、配套不锈钢螺栓螺母*2、镀锌U抱盼*1、U型聚氯乙烯衬垫*1 | 套 | 5 |  | 0
602 | 1）水密门（800*1650mm）变形透光，拆装检查、火攻纠正 | 扇 | 4 |  | 0
| 2）水密门（800*1650mm）整体换新1扇（提供CCS证书） | 扇 | 1 |  | 0
603 | 1）驾驶台左、右两翼原木垫拆卸送厂，重新安装玻璃钢格栅板32平方（包含不锈钢固定卡扣） | ㎡ | 32 |  | 0
| 2）钢格栅框架角钢L50*5*约40米 | kg | 150 |  | 0
| 3）框架立地角钢L50*5*50mm*约20根 | 根 | 20 |  | 0
604 | 1）新做不锈钢带盖垃圾桶厚450*宽600*高800mm（0.2m³）*5只 | 只 | 5 |  | 0
| 2）做垃圾桶底座3000*450mm,材料角钢L50*约10米 | kg | 37.7 |  | 0
| 3）座底离主甲板100mm,材料角钢L50*100mm*6根 | 根 | 6 |  | 0
605 | 1）生活区主甲板层水密铝合金舷窗（φ350）拆装检查，更换密封胶条、胶条卡环等 | 只 | 7 |  | 0
| 2）铝合金舷窗（φ350）换新1只 | 只 | 1 |  | 0
606 | 1）生活区船员房间铝合金方形舷窗（760*550mm）关闭不严，拆装检查修复 | 只 | 5 |  | 0
| 2）铝合金方形舷窗（760*550mm）预估换新1只 | 只 | 2 |  | 0
607 | 烟囱（左右）百叶窗上下挡板割换，扁钢6*60*800mm*8根 | 根 | 8 |  | 0
608 | 雷达桅上电笛底座割换，包含角钢L60*450*1根、钢板6*400*200mm*1块、钢板6*250*250mm*1块（含打孔4孔）、配套螺栓4套 | 项 | 1 |  | 0
609 | 1）驾驶台、二管轮、三管轮房间沙发长1200*宽650*厚150mm*3座，塌陷部分填充修补，重新包皮 | 座 | 3 |  | 0
| 2）船长房间单人沙发宽1000*深850*扶手高580mm*3座，塌陷部分填充修补，重新包皮 | 座 | 3 |  | 0
610 | 船员卫生间马桶冲水装置修理（报价包含所有附属工程拆装）
| 1）206房间洗脸盆和淋浴头热水出水少检查修复 | 项 | 1 |  | 0
| 2）302/401/404/405/408/410/505/523房间按钮式马桶冲水装置损坏换新 | 只 | 8 |  | 0
| 3）307房间按钮式马桶冲水装置无水，检查修复 | 项 | 1 |  | 0
| 4）201/403房间卫生间地面瓷砖、水泥铲除，重新浇注水泥抹平、地面瓷砖换新，面积860*1300mm=1.12㎡*2=2.24 | ㎡ | 2.2 |  | 0
611 | 卫生间门框下部门槛割换，材料316不锈钢，厚2mm*长630mm*120mm（双折边） | 个 | 5 |  | 0
612 | C甲板一备用房间马桶下水严重堵塞，疏通 | 项 | 1 |  | 0
613 | 餐厅地板拆换，以下报价包含旧塑料地板拆除、地面打磨铲除清洁，新地板铺设和辅助胶水，贴脚线拆装等
| 1）地板35㎡ | ㎡ | 35 |  | 0
| 2）贴脚线宽80mm*30米 | 米 | 30 |  | 0
614 | 1）水舱测量管φ52*200mm割换，材料316不锈钢管，包含单头车内螺纹、配妥尼龙闷盖（盖子中心车一直槽） | 套 | 10 |  | 0
| 2）另配尼龙闷盖做备用（盖子中心车一直槽） | 个 | 5 |  | 0
615 | 驾驶台引水木质椅子换新（牢靠） | 座 | 1 |  | 0
616 | 钢结构工程除明细工程外加报普通钢板（CCS检查项目、到修船前及修船阶段新增项目及隐蔽等工程。）
| 1）型材预估 | kg | 5000 |  | 0
| 2）钢板预估 | kg | 5000 |  | 0
| 3）10kg以下零星钢材 | 块/个 | 100 |  | 0
H-700 | 脚手架工程（用于施工项目或自修保养，所搭脚手架需满足安全要求，预估数量、按实际结算）
H701 | 驾驶台前脚手架长15米*高10米*宽3米*1座，船方除锈油漆后拆除 | m³ | 450 |  | 0
H702 | 驾驶台两翼下脚手架长7.5米*高7米*宽4米×2座 | m³ | 420 |  | 0
H703 | 救生艇艇架脚手架长4米*高5米*宽2米×4座 | m³ | 160 |  | 0
H704 | 烟囱脚手架9米*4米*12米，配合船方除锈油漆、做浙能集团标志后拆除 | m³ | 430 |  | 0
H705 | 雷达桅脚手架6米*6米*8米*1座 | m³ | 288 |  | 0
H-800 | 配合甲板工程所有修理项目所需高空车或脚手架及通风、测氧、照明、舱底污水及工业垃圾清洁等所有附属工程（打包价） | 项 | 1 |  | 0
|  |  |  | 小计 | 0

## 轮机工程
明州67轮2025年度特别检验修理工程单
四、轮机工程【具体施工面积（数量）由船舶机务监督、轮机长及施工方现场决定，投标报价按清单数量报价。】
修理项 目编号 | 工程内容 | 单位 | 数量 | 单价 | 合价 | 备注
工程单上每个项目按92黄本包含所有附属工程，零件加工、换新另算（最后按实际完工工程及数量结算）(注意：本工程中所需更换的备件除明确表明船供的以外，其他均为厂供）
M-100 | 主机（6S42MC-7/STX Engine Co. Lt/出厂编码:SB6S42-8500）修理工程（主机检修工程包含主机曲轴箱道门开关及修理完成后的曲轴箱清洁工作）
101 | 进坞前、后拐档测量各一次，测量记录交船，包括曲轴箱道门拆装、油底壳清洁等所有附属工程。共2台次 | 次 | 2 |  | 0
102 | 主机推力轴承一座，正倒车推力块各转出3块检查，包含拆装、清洗、检查、测量、毛刺修理、接触面拂挂、记录正倒车间隙测量，数据交船。（报价包含罩壳1500*800*1只拆装、相关有碍管路、花铁板等拆装，打包价） | 项 | 1 |  | 0
103 | 主机1#、5#道主轴承上盖拆装、桥规测量记录、下瓦转出，清洗、检查、测量，作出记录，轴颈轴瓦毛刺修拂间隙调整（包括油管拆装、毛刺修拂、曲轴箱道门拆装、清洁等所有附属工程） | 道 | 2 |  | 0
104 | 主机1＃、6#缸连杆轴瓦打开，轴瓦清洗、检查、测量，曲柄销磨损视情况修拂，测量数据交船，毛刺修拂，间隙调整。（包括有碍附件的拆装、曲轴箱道门拆装、油底壳清洁等所有附属工程） | 道 | 2 |  | 0
M-200 | 燃油/废气组合锅炉（沙洲船用锅炉厂ZYC1.2/195-0.7）修理工程（废气锅炉火管式，燃油锅炉水管式，受热面积22/195M²）
201 | 燃油/废气锅炉废气烟管清通，结灰清除，燃烧室检查，燃烧室内耐火面清灰检查。缺损耐火泥视情修补约5公斤，包含所有有碍附件拆装、损坏螺栓和垫床厂供换新等。 | 项 | 1 |  | 0
202 | 锅炉水腔化学清洗、结垢及淤泥清除，清洗后用高压水枪冲洗、清洁，试压1.05MPA保压30分钟不漏，包括污水清除、污水泵拆接等所有有碍附件拆装、损坏螺栓和垫床厂供换新等 | 项 | 1 |  | 0
203 | 锅炉双联安全阀DN60*1只吊厂拆装，解体、清洗、检查、测量、研磨，阀门组装，水压试压（试验起跳压力(0.73MPA)并经船检认可），运船安装，调试装船，检验报告交船，包含因密封不良的阀头、阀座加工等附属工程。 | 项 | 1 |  | 0
204 | 锅炉本体下列阀件吊厂拆装检查、阀线研磨，填料换新。（包括损坏螺栓、垫片换新等所有附属工程）
| 1）锅炉舷外排污阀DN25*2只 | 只 | 2 |  | 0
| 2）电极筒阀DN25*4只 | 只 | 4 |  | 0
| 3）给水泵至锅炉补水阀DN32*8只 | 只 | 8 |  | 0
| 4）锅炉上、下排污阀DN32*2只 | 只 | 2 |  | 0
| 5）锅炉吹灰截止阀DN40*1只 | 只 | 1 |  | 0
| 6）锅炉蒸汽出口阀DN80*1只 | 只 | 1 |  | 0
| 7）预估换新截止阀DN25*1只（铸钢铜芯） | 只 | 1 |  | 0
| 8）预估换新截止阀DN32*1只（铸钢铜芯） | 只 | 1 |  | 0
| 9）预估换新截止阀DN40*1只（铸钢铜芯） | 只 | 1 |  | 0
| 10）预估换新截止阀DN80*1只（铸钢铜芯） | 只 | 1 |  | 0
205 | 集控室锅炉压力表（1只）校验，并出具证书（上海傲龙仪表厂、量程0-1.6MPa） | 只 | 1 |  | 0
206 | 锅炉吹灰装置按实样加工喷嘴1只，材料不锈钢，喷嘴长80mm，管径22mm，上小下大锥形（包含拆装等附属工程） | 项 | 1 |  | 0
207 | 锅炉工程完工后，根据说明书要求试压（1.25倍的工作压力），并出具报告交船，工作压力0.7MPA | 项 | 1 |  | 0
M-300 | 冷却器、加热器及空冷器清洗拆装吊车间化学清洗工程（报价包含检查、群管疏通、水压试验、所有附属管路拆装，损坏螺丝、螺母、密封圈、垫片、锌棒按实样加工换新，吊车配合等所有附属工程）
301 | 主机空冷器一台对角线1400，拆装吊运进厂，气侧化学浸泡清洗，水侧清通，防腐锌块换新，试压0.7 MPa不漏，装复。包括栏杆、进出水管、花钢板拆装、吊车配合等所有附属工程。 | 台 | 1 |  | 0
302 | 主机供油单元蒸汽加热筒Ø320*1400mm*2吊厂化学清洗，试压1MPA不漏，包括拆装油管、蒸汽管等所有附属工程。 | 台 | 2 |  | 0
M-400 | 泵类工程：拆装运车间，全部解体、清洗、测量、检查、记录，各部件修复、间隙调整，内场修复，运船与电机接妥，试运转。包括有关管系、附件的拆装，放水拷克的研磨，垫床、螺帽及联轴节胶圈的换新。
401 | 1）左压载泵（型号CLV-300-300A/佛山市顺德区顺达船舶工程有限公司）1台拆卸吊吊厂解体检查保养（轴承6316*1，6414*1船供） | 台 | 1 |  | 0
| 2）机械密封ØMG-80*1只换新(厂供） | 只 | 1 |  | 0
| 3）阻水环（铜）按实样加工1只 | 只 | 1 |  | 0
402 | 1）消防泵（型号CLV-125-270A）/佛山市顺德区顺达船舶工程有限公司）1台拆卸吊厂解体检查保养（轴承6308*1，6408*1船供） | 台 | 1 |  | 0
| 2）机械密封M7N-40*1只换新(厂供） | 只 | 1 |  | 0
| 3）阻水环（铜）按实样加工1只 | 只 | 1 |  | 0
403 | 1）应急消防泵（型号100CLZ-6.5/佛山市顺德区顺达船舶工程有限公司）1台拆卸吊厂解体检查保养（轴承6310*1，6410*1船供） | 台 | 1 |  | 0
| 2）机械密封M7N-40*1只换新(厂供） | 只 | 1 |  | 0
| 3）阻水环（铜）按实样加工1只 | 只 | 1 |  | 0
M-500 | 阀门工程（包含拆装、吊厂、解体清洁检查、阀杆阀座研磨，盘根、螺栓螺母垫片换新，车间水密试验不漏，DN100以上阀门包含壳体内部涂防锈漆二度）
501 | 左右压载泵进口DN300联通蝶阀厂供换新（材质铸钢阀体、316不锈钢阀板、聚四氟乙烯阀座；蝶阀开档84/16孔/中心距340mm）(花铁板下） | 只 | 2 |  | 0
502 | 右压载泵出口进底舱DN300蝶阀厂供换新（材质铸钢阀体、316不锈钢阀板、聚四氟乙烯阀座；蝶阀开档84/16孔/中心距340mm）(花铁板下） | 只 | 1 |  | 0
503 | 左、右压载泵排舷外DN300蝶阀厂供换新（材质铸钢阀体、316不锈钢阀板、聚四氟乙烯阀座；蝶阀开档84/16孔/中心距340mm）(花铁板下） | 只 | 2 |  | 0
504 | 左压载泵出口进底舱DN300蝶阀厂供换新（材质铸钢阀体、316不锈钢阀板、聚四氟乙烯阀座；蝶阀开档84/16孔/中心距340mm）(花铁板下） | 只 | 1 |  | 0
505 | 左、右压载泵进口DN300蝶阀厂供换新（材质铸钢阀体、316不锈钢阀板、聚四氟乙烯阀座；蝶阀开档84/16孔/中心距340mm）(花铁板下） | 只 | 2 |  | 0
506 | 消防泵进口DN125蝶阀厂供换新（扫舱阀，材质铸钢阀体、316不锈钢阀板、聚四氟乙烯阀座；10孔）(花铁板下） | 只 | 1 |  | 0
507 | 1）压载泵至顶边舱截止阀更换成DN250蝶阀（材质铸钢阀体、316不锈钢阀板、聚四氟乙烯阀座） | 只 | 1 |  | 0
| 2）配SCH80厚壁管φ270*1米 | 米 | 1 |  | 0
508 | 板冷至空压机冷却水DN32止回阀厂供换新2只（铜阀，两6孔法兰外径179mm/115mm，法兰孔中心距84mm） | 只 | 2 |  | 0
509 | 1）1＃空压机进口止回阀DN40厂供换新1只（青铜阀，两6孔法兰距205mm/孔中心距95mm/法兰直径127mm） | 只 | 1 |  | 0
| 2)1#空压机进出口DN25截止止回阀厂供换新2只（青铜阀，4孔法兰150mm/法兰外径94mm/两孔中心距63MM) | 只 | 2 |  | 0
510 | 1）2＃空压机进口DN32止回阀厂供换新1只（青铜阀，两6孔法兰距178mm/两孔中心距82/法兰直径115mm) | 只 | 1 |  | 0
| 2)2#空压机进出口DN25截止止回阀厂供换新2只（青铜阀，4孔法兰150mm/法兰外径94mm/两孔中心距63MM) | 只 | 2 |  | 0
511 | 1）3＃空压机进口DN25止回阀厂供换新1只（青铜阀，两6孔法兰距163mm/两孔中心距73) | 只 | 1 |  | 0
| 2)3#空压机进出口DN32截止止回阀厂供换新2只（铜阀，4孔法兰178mm/法兰外径115mm/两孔中心距82MM) | 只 | 1 |  | 0
512 | 3#海水泵要接截止止回阀DN200*1只解体清洁检查、阀杆阀座研磨，盘根、螺栓螺母垫片换新（花铁板下） | 只 | 1 |  | 0
513 | 机舱应急吸口直角阀DN200*1只拆检碾磨解体清洁检查、阀杆阀座研磨，盘根、螺栓螺母垫片换新（花铁板下） | 只 | 1 |  | 0
514 | 高温板式冷却器进出口阀蝶阀DN100*4只厂供换新（材质铸钢阀体、316不锈钢阀板、聚四氟乙烯阀座；法兰外径160mm/阀厚52mm/2对) | 只 | 4 |  | 0
515 | 1)生活污水处理装置直角防浪阀DN150*1只厂供换新（铸钢体、不锈钢阀芯，左舷内开口/型号：BS150/CB4023-2005/12/孔中心206/孔心距206mm/直角280*166mm) | 只 | 1 |  | 0
| 2)生活污水处理装置工作水至喷射泵截止阀DN50*1只厂供换新（铸钢阀体、铜阀芯，开档230mm/孔中心距100mm） | 只 | 1 |  | 0
516 | 压载水进喷射泵直角截止阀DN125*1只厂供换新（铸钢阀体、铜阀芯，8孔/180*180mm） | 只 | 1 |  | 0
517 | 1）消防水出口至甲板截止止回阀DN125*1只厂供换新（铸钢阀体、铜阀芯，10孔/开档400mm/孔中心距185mm） | 只 | 1 |  | 0
| 2）消防泵扫舱出口截止阀DN80*1只厂供换新（铸钢阀体、铜阀芯，8孔/开档310mm/孔中心距139mm） | 只 | 1 |  | 0
518 | 1）应急消防泵出口截止止回阀DN100*1只厂供换新（铸钢阀体、铜阀芯，8孔/开档350mm/孔中心距150mm） | 只 | 1 |  | 0
| 2）应急消防泵海水进口直角截止阀DN100*1只厂供换新（铸钢阀体、铜阀芯，8孔/开档150mm/孔中心距150mm） | 只 | 1 |  | 0
| 3）应急消防泵进口闸阀DN100*1只厂供换新（铸钢阀体、铜阀芯，8孔/开档123mm/孔中心距145mm） | 只 | 1 |  | 0
519 | 生活污水舱黑水进仓闸阀DN150闸阀*1只厂供换新（铸钢阀体、不锈钢阀芯，法兰12孔/开档250mm/中心距195mm） | 只 | 1 |  | 0
520 | 生活污水舱液位计上下截止阀DN47*2只换新 | 只 | 2 |  | 0
521 | 主机缸头冷却水进出口蝶阀DN50供船 | 只 | 6 |  | 0
521 | 以下阀座阀盘预估送车间光车
1 | DN25阀座、阀盘光车 | 套 | 1 |  | 0
2 | DN32阀座、阀盘光车 | 套 | 1 |  | 0
3 | DN40阀座、阀盘光车 | 套 | 1 |  | 0
4 | DN65阀座、阀盘光车 | 套 | 1 |  | 0
5 | DN80阀座、阀盘光车 | 套 | 1 |  | 0
6 | DN100阀座、阀盘光车 | 套 | 1 |  | 0
7 | DN125阀座、阀盘光车 | 套 | 1 |  | 0
8 | DN150阀座、阀盘光车 | 套 | 1 |  | 0
9 | DN250阀座、阀盘光车 | 套 | 1 |  | 0
| 8）DN150阀头光车 | 只 | 1 |  | 0
| 9）DN200阀头光车 | 只 | 1 |  | 0
M-700 | 管系工程(管路换新要求所有法兰处双面焊、海水管均为SCH80厚壁无缝钢管、所有海水管必须镀锌处理，报价包括管路套管费用，要求不分直管弯管、旧管拆除、新管装妥、包含弯头、法兰、螺丝螺母、垫片及马攀换新)
-701 | 1）空调海水进口总阀至柜式空调水泵、中央空调水泵、大气冷凝泵海水管Ø125mm*8000mm割换 | 米 | 8 |  | 0
| 2）海水滤器Ø275*高370mm按实样新做1只（材料不锈钢，包含网板、螺栓螺母、盖板、垫片等） | 项 | 1 |  | 0
M-600 | 管系工程（管路换新要求所有法兰处双面焊接、管子均为SCH80厚壁无缝钢管、所有换新管子必须镀锌处理，报价包含管路法兰、螺栓螺母、垫片及马攀换新费用，不分直管弯管、旧管拆除新管装妥）；
601 | 低温板冷海水进口管按实样配备2根，DN200*550mm*2根，包含直角弯头2只 | 根 | 2 |  | 0
602 | 主机海水泵至板冷（花铁板下）
| 1）出口管φ293*490mm*1根 | 根 | 1 |  | 0
| 2）异径管φ293变φ220*170mm*1只 | 只 | 1 |  | 0
| 3)φ220*540mm*1根 | 根 | 1 |  | 0
| 4）φ220*1200mm（含270°弯头1只） | 米 | 2 |  | 0
| 5）支管φ142*100mm*2根 | 根 | 2 |  | 0
603 | 1#海水泵出口阀至总管（花铁板下）
| 1）φ142*190mm*1根 | 根 | 1 |  | 0
| 2）φ142*200mm*2根 | 根 | 2 |  | 0
| 3）φ142直角弯头1只 | 只 | 1 |  | 0
604 | 2#海水泵出口阀至总管（花铁板下）
| 1）φ142*400mm*1根 | 根 | 1 |  | 0
| 2）φ142*650mm*2根 | 根 | 2 |  | 0
| 3）φ142直角弯头1只 | 只 | 1 |  | 0
605 | 消防水至甲板出口管φ140*250mm*1根 | 根 | 1 |  | 0
606 | 污水舱至污水泵管路割换φ60*200mm，加1只弯头 | 项 | 1 |  | 0
| 污水舱至污水泵管路割换φ60*1100mm，加1只弯头 | 项 | 1 |  | 0
607 | 后甲板左、右付机滑油加油管割换，φ60*650mm*2根 | 根 | 2 |  | 0
608 | 后甲板左、右主机滑油加油管割换，φ80*650mm*2根 | 根 | 2 |  | 0
609 | 后甲板左、右主机气缸油加油管割换，φ60*650mm*2根 | 根 | 2 |  | 0
610 | 左甲板机舱污水排岸接口管割换，φ65*600mm*1根 | 根 | 1 |  | 0
611 | 左右重油加油管阀前接口管新制，DN150*150mm*2只（按国标） | 只 | 2 |  | 0
612 | 左右轻油加油管阀前接口管新制，DN135*150mm*2只（按国标） | 只 | 2 |  | 0
M-700 | 空气瓶（报价包含道门开关、内部清洁并涂蓖麻油防锈二度、道门垫床换新、装复后3MPa压力试验并出具试验报告交船，压力表检验。）
701 | 1)2只主空气瓶Ø500*3M³（A3.0-3.0）内部清洁、涂蓖麻油防锈防腐材料，道门垫床换新后装复，充气试验30Kg不漏。 | 只 | 2 |  | 0
| 2)主空气瓶进口阀64/DN25*2只，吊车间拆装解体清洁，阀线光车研磨，盘根换新，内场装复试压试验无误后吊船回装 | 只 | 2 |  | 0
| 3）主空气瓶出口截止止回阀DN100*2只拆装解体清洁，阀线光车研磨，盘根换新，内场装复试压试验无误后吊船回装 | 只 | 2 |  | 0
702 | 主空气瓶、付机空气瓶、控制空气瓶、应急空气瓶5只压力表（0-4MPa)校验，出具证书。 | 只 | 5 |  | 0
703 | 主空气瓶、付机空气瓶、控制空气瓶、应急空气瓶DN65安全阀拆厂解体清洁研磨，内场装复试压试验，根据说明书要求，做起跳压力检验，出具证书。 | 只 | 5 |  | 0
M-800 | 清仓工程（报价包括道门拆装、垫床换新、道门螺栓板牙回丝、油舱强力抽风、测爆，防爆照明以及回丝、垃圾袋使用及吊岸环保处理等所有附属工程）
801 | 1）右燃料油舱清洗306.177m³*1只，包含测量管下部检查、疏通 | m³ | 306 |  | 0
| 2）油舱DN100出口气控速闭阀换新 | 只 | 1 |  | 0
802 | 清除油泥（渣）预估5吨（包含环保处理费用） | 吨 | 5 |  | 0
803 | 修理期间污油水回收处理（包含环保处理费用） | M³ | 20 |  | 0
804 | 上述已有工程项目以外的测氧测爆 | 次 | 5 |  | 0
805 | 上述已有工程项目以外的强力通风 | 小时 | 20 |  | 0
M-900 | 其他工程
901 | 物料间原风管开口350*400mm（风口对准变压器），增加防火网350*400mm*1张，活动封板350*400mm*1块 | 项 | 1 |  | 0
902 | 机舱海水压力柜割换
| 1)旧柜割除吊岸，新柜（0.5m³，船供）入舱就位安装，包含旧柜割除及相关管路拆除、出舱吊岸，新柜吊舱、定位安装、管路阀门重新连接等 | 项 | 1 |  | 0
| 2）φ40管预估 | 米 | 10 |  | 0
| 3）DN40截止止回阀 | 只 | 8 |  | 0
| 4）DN40直角止回阀 | 只 | 6 |  | 0
903 | 油污水分离装置15ppm油份计（GQS-206厦门星鲨仪器有限公司）送原厂校验，并出具检验证书 | 项 | 1 |  | 0
904 | 1）1#2#4#开舱液压操纵阀（型号SD0506010/上海湃海船用设备有限公司）拆解吊厂检查保养，包含密封件换新、回装后效用试验 | 只 | 3 |  | 0
| 2）DN25接头按实样换新，材料不锈钢 | 只 | 3 |  | 0
| 3）配高压液压软管DN25*420mm | 根 | 30 |  | 0
| 4）厂供开舱液压操纵阀（型号SD0506010/上海湃海船用设备有限公司） | 只 | 1 |  | 0
905 | 左生活吊吊钩升降操纵阀拆装检查，平面腐蚀、光车修复 | 项 | 1 |  | 0
|  |  |  | 小计 | 0

## 电器工程
明州67轮2025年特别检验修理工程单
五、电气工程【具体施工面积（数量）由船舶机务监督、轮机长及施工方现场决定，投标报价按清单数量报价。】
修理项 目编号 | 工程内容 | 单位 | 数量 | 备注 |  | 单价 | 合价 | 备注
工程单上每个项目按92黄本包含所有附属工程，零件加工、换新另算（最后按实际完工工程及数量结算）(注意：本工程中所需更换的备件除明确表明船供的以外，其他均为厂供）
E-100 | 电机及电气工程
下列电机拆下吊厂解体检查，报价包括所有电机轴承厂供换新(SKF或者NSK,原换下轴承做好标记交船留存)，轴承座镶套现场定（价格另定），绕组清洗、浸泡绝缘油漆后上烘箱，绝缘测量记录，上船安装对中，包括电线拆接、老化引线换新、铜夹头换新、螺栓螺母垫片换新等所有附属工程。
101 | 1）3#发电机（潍柴，528KW）吊厂保养，包含但不仅限于拆下电缆端，从机座拆除发电机吊车间解体清洁；检查电子绕组和转子绝缘，检查连接线，将发电机内部破损电缆换新、烘干、浸泡绝缘漆喷耐弧磁漆烘干；整流环不平光车，更换部分紧固螺栓螺帽；装船后发电机与柴油机轴线校正、85%负荷调试（轴承换新，船供驱动端6324/C3*1只，自由端6320/C3*1只） | 项 | 1 |  |  |  | 0
| 2）轴承端盖镶套（如有） | 只 | 1 |  |  |  | 0
| 3）发电机出入机舱，吊物口开工艺孔1200*1200*16mm*1座 | kg | 180 |  |  |  | 0
102 | 1）主机1#2#应急鼓风机电机（HAB-212/80N.30KW.60A）吊车间拆检保养,绝缘检查,包含破损引线、夹头换新、皮带罩等有碍工程拆装（轴承换新，船供换新6312ZZ*4只） | 台 | 2 | 上次修哪个鼓风机电机？ |  |  | 0
| 2）电机风叶（铝制）换新 | 只 | 2 |  |  |  | 0
103 | 1）主机1#滑油泵电机(Y250M-4-H/55KW,103.8A）吊车间拆检保养,绝缘检查,包含联节轴弹性圈换新、破损引线、夹头换新等（轴承换新，船供6314ZZ*1只，7314ZZ*1只） | 台 | 1 |  |  |  | 0
104 | 1）主机1#海水泵电机(Y200L-4H/30KW/56.9A）吊车间拆检保养,绝缘检查,包含联节轴弹性圈换新、破损引线、夹头换新等（轴承换新，船供6312ZZ*2只） | 台 | 1 |  |  |  | 0
105 | 1）主机2#高温淡水泵电机（与泵轴连体/Y160M1-2H/11KW,21.8A）吊车间拆检保养,绝缘检查,包含泵轴叶轮拆装、破损引线夹头换新等（轴承换新，船供6313ZZ*2只） | 台 | 1 |  |  |  | 0
106 | 1）主机2#低温淡水泵电机（Y225S-4H/37KW,70.4A）吊车间拆检保养,绝缘检查,包含联节轴弹性圈换新、破损引线、夹头换新等（轴承换新，船供6313ZZ*1只，7313ZZ*1只） | 台 | 1 |  | 上次修理是1#泵电机 |  | 0
107 | 1）2#舵机油泵电机(Y225S-4-H/37KW,70.2A）吊车间拆检保养,绝缘检查,包含破损引线、夹头换新等（轴承换新，船供6313ZZ*1只，7313ZZ*1只） | 台 | 1 |  |  |  | 0
108 | 1）3#4#机舱风机电机（Y160M1-2H/11KW*21.8A）吊车间拆检保养,绝缘检查,包含破损引线、夹头换新（轴承换新，船供6308ZZ*4只） | 台 | 2 |  |  |  | 0
| 2）有碍工程拆装，包含但不仅限于风筒Ø1020*1060拆装并内壁除锈清洁油漆、风叶Ø870拆装清洁、不锈钢防火网板换新、螺栓螺母割换、垫片换新等附属工程 | 台 | 2 |  |  |  | 0
109 | 1）中央空调风机马达(型号CA3N 380V 50Hz.30KW.60A)吊车间拆检保养,绝缘检查,包含破损引线、夹头换新等（轴承换新，船供6312ZZ*2只） | 台 | 1 |  |  |  | 0
110 | 1）1#压载泵电机(Y280S-4H/75KW,139.7A)吊车间拆检保养,绝缘检查,包含联节轴弹性圈换新、破损引线、夹头换新等（轴承船供换新6317ZZ*1只，7317ZZ*1只） | 台 | 1 |  |  |  | 0
111 | 1）1#锚机电机(Y280S-4-H/75kw,139.2/120.9A)吊车间拆检保养,绝缘检查,包含联轴节梅花形尼龙弹性块换新、破损引线、夹头换新等（轴承换新，船供6314ZZ*2只） | 台 | 1 | 二选一 |  |  | 0
112 | 1）1#绞缆机电机(Y280S-4-H/75kw,139.2/120.9A)吊车间拆检保养,绝缘检查,包含联轴节梅花形尼龙弹性块换新、破损引线、夹头换新等（轴承换新，船供6314ZZ*2只） | 台 | 1 | 二选一 |  |  | 0
113 | 1）3台发电机主开关（施耐德MT12N1）按船检规范作过流、欠压、逆功，动、静触头检查,调整、校验完毕出具报告提交船方，(发电机功率:516/528/528KW)。 | 台 | 3 |  |  |  | 0
| 2）1台应急发电机主开关（施耐德NS100-160-250N/H/HA）按船检规范作过流、欠压，动、静触头检查,调整、校毕出具报告提交船方(发电机功率:100KW) | 台 | 1 |  |  |  | 0
114 | 主配电板及应急配电板上电流表、功率表、电压表、频率表、绝缘表、频率表拆卸、送检、校对,并出具检验报告交船
| 1）电流表 | 只 | 4 |  |  |  | 0
| 2）功率表 | 只 | 4 |  |  |  | 0
| 3）电压表 | 只 | 4 |  |  |  | 0
| 4）频率表 | 只 | 4 |  |  |  | 0
| 5）绝缘表 | 只 | 1 |  |  |  | 0
| 6）并电用电压对照表1只 | 只 | 1 |  |  |  | 0
| 7）并电用频率对照表1只 | 只 | 1 |  |  |  | 0
| 8）同步表 | 只 | 1 |  |  |  | 0
[6 empty] | 小计 | 0

## 重大工程（2#4#货仓及舱盖喷砂油漆工程）
明州67轮2025年度特别检验修理工程单
【具体施工面积由船舶机务监督、大副及施工方现场决定，投标报价按清单数量报价。】
修理项 目编号 | 工程内容 | 单位 | 数量 | 单价 | 合价 | 备注
工程单上每个项目按92黄本包含所有附属工程，零件加工、换新另算（最后按实际完工工程及数量结算）(注意：本工程中所需更换的备件除明确表明船供的以外，其他均为厂供）
ZD-100 | 2#货舱舱壁、舱口围和舱盖喷砂油漆重大工程
101 | 2#货舱深16米/仓容11770.4m³（包含前后横舱壁，肋骨及附属板材，顶边舱斜板，舱口围内壁及横梁纵桁，舱盖轨道）,预估面积4073㎡冲砂油漆，按实际面积结算
| 1）高压水冲洗 | ㎡ | 4073 |  | 0
| 2）SA2.0级45%喷砂 | ㎡ | 1629 |  | 0
| 3）SA1.0级35%喷砂 | ㎡ | 1425 |  | 0
| 4）喷砂后压缩空气吹灰（如需收费请报价） | ㎡ | 4073 |  | 0
| 5）补通用底漆一度 | ㎡ | 4073 |  | 0
| 6）补通用面漆一度 | ㎡ | 4073 |  | 0
| 7）货仓马克描写（如有） | 项 | 1 |  | 0
| 8）脚手架或高空车配合费用（打包价） | 舱 | 1 |  | 0
| 9）货仓直梯奥梯及肋骨等煤炭清除、冲砂后货仓内废砂清除、左右污水井污染物清除等，包含污水抽掉环保处理、吊车、铲车、运输车配合吊运出厂环保处理（打包价） | 舱 | 1 |  | 0
102 | 2#舱舱盖970㎡（左右侧移式）喷砂、油漆工程
| 1）侧移式舱盖2块（重量37.5吨/块）吊厂下地就位（包含连接齿轮、油缸拆装等所有附属工程） | 项 | 1 |  | 0
| 2）高压水冲洗 | ㎡ | 970 |  | 0
| 3）SA2.0级40%喷砂 | ㎡ | 388 |  | 0
| 4）SA1.0级30%喷砂 | ㎡ | 291 |  | 0
| 5）喷砂后压缩空气吹灰（如需收费请报价） | ㎡ | 970 |  | 0
| 6）补通用底漆一度 | ㎡ | 970 |  | 0
| 7）补通用面漆一度 | ㎡ | 970 |  | 0
| 8）2#舱盖橡皮槽水刀/冲砂清洁、沿口保护、液压柱塞保护，冲砂后甲板废砂清除、吊厂环保处理等（打包价） | 项 | 1 |  | 0
| 9）2#舱左、右主甲板搭设平面脚手架宽6米*14米*高度0.6米*2座 | m³ | 100 |  | 0
103 | 2#舱喷砂后钢结构及橡皮割换（报价包含橡皮安装前清洁、密封条胶水等）
| 1）橡皮槽沿口预估割换30米，钢板60mm*10mm*7.5m*4根（双面焊） | 米 | 30 |  | 0
| 2）橡皮槽沿口预估割换36米，钢板60mm*10mm*18m*2根（双面焊） | 根 | 36 |  | 0
| 3）流水槽挖补割换L125*75*8*5000mm（预估） | kg | 61 |  | 0
| 4）流水槽挖补割换L100*63*8*5000mm（预估） | kg | 49 |  | 0
| 5）舱盖钢结构割换10KG以下型材预估50块 | 块 | 50 |  | 0
| 6）舱盖橡皮预估厂供换新30米，橡皮80mm*50mm*7.5m*4根 | 米 | 30 |  | 0
| 7）舱盖橡皮预估厂供换新72米，橡皮80mm*50mm*18m*4根 | 米 | 72 |  | 0
| 8）橡皮转角8只 | 只 | 8 |  | 0
104 | 2#舱内澳梯平台栏杆割换
| 1）钢管Ø48 *800mm*6根 | 根 | 6 |  | 0
| 2）钢管Ø48 *1000mm*2根 | 根 | 2 |  | 0
| 3）澳梯下直梯方钢割换22*22*400 mm*10根（穿壁） | 根 | 10 |  | 0
| 4）前直梯下端梯步方钢割换22*22*400 mm*10根（穿壁） | 根 | 10 |  | 0
105 | 2#货仓污水井（800*800*700）*2个，清洁检查，包含井盖、护板和滤网拆装及清洁淡水冲洗、排水吸口及测量连接管疏通、污水井内抽水清洁除锈清除垃圾、污水井和滤网及井盖统油水罗松1度、螺栓攻丝、损坏螺栓螺母换新、道门垫床换新、垃圾吊厂环保处理等工程（油漆厂供） | 个 | 2 |  | 0
106 | 1）2#货仓看舱平台割换，角钢L80*6*15000*4根、L80*6*550*4根 | kg | 280 |  | 0
| 2）平台横档扁钢6*60*550*28根 | 根 | 28 |  | 0
| 3）平台支撑12处，每处角铁80*80*6*500+角铁80*80*6*700 | 根 | 24 |  | 0
| 4）玻璃钢格栅板：550mm*2000mm*25块（包含各格栅间不锈钢卡扣固定） | 块 | 25 |  | 0
107 | 1）2#舱舱盖平移平缘滚轮φ350mm*4只拆装，轴承销子检查 | 只 | 4 |  | 0
| 2）供船平缘滚轮φ350mm*1只 | 只 | 1 |  | 0
| 3）2#舱舱盖平移翻边滚轮φ400mm*4只拆装，轴承销子检查 | 只 | 4 |  | 0
| 4）供船翻边滚轮φ400mm*1只 | 只 | 1 |  | 0
108 | 左右开仓油马达驱动机构花键轴、传动齿轮拆装检查、加油 | 只 | 2 |  | 0
109 | 舱盖自动对位锁紧装置换新
| 1）耐压缓冲橡胶垫φ100*φ42*40mm | 只 | 40 |  | 0
| 2）紧螺母M42*1只 | 只 | 5 |  | 0
| 3）不锈钢垫片φ120*φ42*2mm | 只 | 40 |  | 0
110 | 1）左、右双层底人孔道门（750*550mm）及护盖（780×580mm）拆装，包含5mm厚橡胶垫片换新、损坏M20*40螺栓螺纹回牙纠正、道门底座除锈及杂质清除、完工后压水检漏等附属工程 | 只 | 2 |  | 0
| 2）按实样新做双层底道门盖护盖10×780×580×5只(单曲） | 只 | 5 |  | 0
ZD-200 | 4#货舱舱壁、舱口围和舱盖喷砂油漆重大工程
201 | 4#货舱深16米/仓容11770.4m³（包含前后横舱壁，肋骨及附属板材，顶边舱斜板，舱口围内壁及横梁纵桁，舱盖轨道）,预估面积4073㎡冲砂油漆，按实际面积结算
| 1）高压水冲洗 | ㎡ | 4073 |  | 0
| 2）SA2.0级45%喷砂 | ㎡ | 1629 |  | 0
| 3）SA1.0级35%喷砂 | ㎡ | 1425 |  | 0
| 4）喷砂后压缩空气吹灰（如需收费请报价） | ㎡ | 4073 |  | 0
| 5）补通用底漆一度 | ㎡ | 4073 |  | 0
| 6）补通用面漆一度 | ㎡ | 4073 |  | 0
| 7）货仓马克描写（如有） | 项 | 1 |  | 0
| 8）脚手架或高空车配合费用（打包价） | 舱 | 1 |  | 0
| 9）货仓直梯奥梯及肋骨等煤炭清除、冲砂后货仓内废砂清除、左右污水井污染物清除等，包含污水抽掉环保处理、吊车、铲车、运输车配合吊运出厂环保处理（打包价） | 舱 | 1 |  | 0
202 | 4#舱舱盖970㎡（左右侧移式）喷砂、油漆工程
| 1）侧移式舱盖2块（重量37.5吨/块）吊厂下地就位（包含连接齿轮、油缸拆装等所有附属工程） | 项 | 1 |  | 0
| 2）高压水冲洗 | ㎡ | 970 |  | 0
| 3）SA2.0级40%喷砂 | ㎡ | 388 |  | 0
| 4）SA1.0级30%喷砂 | ㎡ | 291 |  | 0
| 5）喷砂后压缩空气吹灰（如需收费请报价） | ㎡ | 970 |  | 0
| 6）补通用底漆一度 | ㎡ | 970 |  | 0
| 7）补通用面漆一度 | ㎡ | 970 |  | 0
| 8）4#舱盖橡皮槽水刀/冲砂清洁、沿口保护、液压柱塞保护，冲砂后甲板废砂清除、吊厂环保处理等（打包价） | 项 | 1 |  | 0
| 9）4#舱左、右主甲板搭设平面脚手架宽6米*14米*高度0.6米*2座 | m³ | 100 |  | 0
203 | 4#舱喷砂后钢结构及橡皮割换（报价包含橡皮安装前清洁、密封条胶水等）
| 1）橡皮槽沿口预估割换30米，钢板60mm*10mm*7.5m*4根（双面焊） | 米 | 30 |  | 0
| 2）橡皮槽沿口预估割换36米，钢板60mm*10mm*18m*2根（双面焊） | 根 | 36 |  | 0
| 3）流水槽挖补割换L125*75*8*5000mm（预估） | kg | 61 |  | 0
| 4）流水槽挖补割换L100*63*8*5000mm（预估） | kg | 49 |  | 0
| 5）舱盖钢结构割换10KG以下型材预估50块 | 块 | 50 |  | 0
| 6）舱盖橡皮预估厂供换新30米，橡皮80mm*50mm*7.5m*4根 | 米 | 30 |  | 0
| 7）舱盖橡皮预估厂供换新72米，橡皮80mm*50mm*18m*4根 | 米 | 72 |  | 0
| 8）橡皮转角8只 | 只 | 8 |  | 0
204 | 4#舱澳梯平台栏杆割换
| 1）钢管Ø48 *800mm*6根 | 根 | 6 |  | 0
| 2）钢管Ø48 *1000mm*2根 | 根 | 2 |  | 0
| 3）澳梯下直梯方钢割换22*22*400 mm*10根（穿壁） | 根 | 10 |  | 0
| 4）前直梯下端梯步方钢割换22*22*400 mm*10根（穿壁） | 根 | 10 |  | 0
205 | 4#货仓污水井（800*800*700）*2个，清洁检查，包含井盖、护板和滤网拆装及清洁淡水冲洗、排水吸口及测量连接管疏通、污水井内抽水清洁除锈清除垃圾、污水井和滤网及井盖统油水罗松1度、螺栓攻丝、损坏螺栓螺母换新、道门垫床换新、垃圾吊厂环保处理等工程（油漆厂供） | 个 | 2 |  | 0
206 | 1）4#货仓看舱平台割换，角钢L80*6*15000*4根、L80*6*550*4根 | kg | 280 |  | 0
| 2）平台横档扁钢6*60*550*28根 | 根 | 28 |  | 0
| 3）平台支撑12处，每处角铁80*80*6*500+角铁80*80*6*700 | 根 | 24 |  | 0
| 4）玻璃钢格栅板：550mm*2000mm*25块（包含各格栅间不锈钢卡扣固定） | 块 | 25 |  | 0
207 | 1）4#舱舱盖平移平缘滚轮φ350mm*4只拆装，轴承销子检查 | 只 | 4 |  | 0
| 2）供船平缘滚轮φ350mm*1只 | 只 | 1 |  | 0
| 3）4#舱舱盖平移翻边滚轮φ400mm*4只拆装，轴承销子检查 | 只 | 4 |  | 0
| 4）供船翻边滚轮φ400mm*1只 | 只 | 1 |  | 0
208 | 左右开仓油马达驱动机构花键轴、传动齿轮拆装检查、加油 | 只 | 2 |  | 0
209 | 舱盖自动对位锁紧装置换新
| 1）耐压缓冲橡胶垫φ100*φ42*40mm | 只 | 40 |  | 0
| 2）紧螺母M42*1只 | 只 | 5 |  | 0
| 3）不锈钢垫片φ120*φ42*2mm | 只 | 40 |  | 0
210 | 1）左、右双层底人孔道门（750*550mm）及护盖（780×580mm）拆装，包含5mm厚橡胶垫片换新、损坏M20*40螺栓螺纹回牙纠正、道门底座除锈及杂质清除、完工后压水检漏等附属工程 | 只 | 2 |  | 0
| 2）按实样新做双层底道门盖护盖10×780×580×5只(单曲） | 只 | 5 |  | 0
|  |  |  | 小计 | 0

## 高效桨及前置预选导轮技改工程
明州67轮2025年度特别检验修理工程单
高效桨和前置预选导轮加装技改工程【具体施工面积由船舶机务监督、轮机长及施工方现场决定，投标报价按清单数量报价。】
| 项目内容 | 单位 | 数量 | 单价 | 合价 | 备注
JG-100 | 明州67轮高效桨换装及前置预选导轮加装技改项目
101 | 高效桨改装工程（螺旋桨为四叶定距桨，直径5313mm，螺距约3355mm，桨重11845kg；消涡鳍直径1430mm，重量463kg；尾轴轴径约445mm*长6640mm；中间轴直径370mm*长度6800mm）
| 1）旧螺旋桨拆卸（11845kg），吊岸倒运上车 | 项 | 1 |  | 0
| 2）新桨卸车、吊运、倒运下坞，协助螺旋桨厂家拂配施工，拂配合格后船厂安装，包含包含铲车、吊车配合等 | 项 | 1 |  | 0
| 3）消涡鳍（463kg）拆装，厂供牛油20kg | 项 | 1 |  | 0
| 4）尾轴拆装前、后尾轴下沉量测量，记录交船 | 项 | 1 |  | 0
| 5）中间轴承上盖拆装，轴瓦拆装检查、拂配、贴蓝油检查接触面 | 项 | 1 |  | 0
| 5）中间轴（直径370mm*长度6800mm）一根拆装移位，包含前后法兰紧配螺栓拆装及所有花铁板等有碍工程 | 项 | 1 |  | 0
| 6）锻打紧配螺栓螺母厂供Ø56*370mm*6套 | 套 | 6 |  | 0
| 7）原紧配螺栓Ø56*260mm螺纹重新光车、理牙 | 根 | 6 |  | 0
| 8）锻打紧配螺栓安装前冷冻所需液氮 | kg | 50 |  | 0
| 9）防绳罩10*Ø900*300*1只割、装，焊缝打磨油漆 | 项 | 1 |  | 0
| 10）渔网割刀厂供割换4把 | 把 | 4 |  | 0
| 11）前尾轴封装置（CYQ2-480/w=Φ450/东台市远洋船舶配件有限公司）拆装换新（油封船供） | 项 | 1 |  | 0
| 12）后尾轴封装置(CYH4F-480/w=Φ430/东台市远洋船舶配件有限公司）拆装吊运车间，解体清洁，油封（船供）换新，白钢套视情换新（船供），装置车间组装、试压（2.8kg），回船安装 | 项 | 1 |  | 0
| 13）白钢套车间光车抛光、打磨 | 项 | 1 |  | 0
| 14）内抽式尾轴（轴径445mm*长6640mm）*1根拆装（移位至机舱） | 项 | 1 |  | 0
| 15）尾轴锥部磁粉探伤，报告交船 | 项 | 1 |  | 0
102 | 尾部加装前制预旋导轮(导流罩/船供，约8000kg)，本船尾轴管外部为环氧树脂浇注，焊接施工满足规范要求，详见施工要求。本项供船为打包价，包含但不仅限于以下：1）前置预旋导轮卸车、吊运、倒运下坞，配合安装；2）1号水平翼板（200kg*2/船供）安装就位及双面焊妥；2号水平翼板（120kg*2/船供）安装及双面焊妥，导叶盖板（150kg*5/船供）安装就位及双面焊妥，盖板上锁焊孔塞焊36处，导流罩安装时与船体接触面的余量切割调整；3）安装时涉及调整垫块4*50*30000mm；吊装时涉及5T吊耳14*150*200*8件、10T吊耳 20*200*300*4件，设备自带支撑件约350KG拆除，自带 5T吊耳（14*150*200）拆除*8个等，导流罩肘板及合拢对接口气刨焊接估约20米；4）导流罩安装时所有焊接材料，焊接后焊缝和吊耳、马脚、锁焊孔灯等处双面探伤MT预估180米，导流罩肘板及合拢对接口探伤UT1米，并处探伤报告；5）新螺旋桨铺设防火布保护约10㎡；6）吊装使用高空车（包含高空车司机）预估2台班；7）坞底搭、拆架子估计9*1*8*2；8）本项焊缝打磨、油漆（二底二面，油漆厂供，以提高其耐腐蚀性和美观；对安装好的导流罩进行调整和校正，确保其位置、角度和形状符合设计要求；10）具体的铸钢件焊接规范根据船厂标准的船级社认可的工艺执行。 | 项 | 1 |  | 0
导叶焊接施工需按规范根据船厂标准的船级社认可的工艺执行。（该项无需报价）：1）低氢碱性焊条，使用前须经 350℃～400℃烘焙二小时，然后贮存放入100℃～150℃恒温箱中待用；2）施焊前必须对焊缝两侧的铸钢和钢板进行预热,预热范围为距焊缝200~250mm左右，预热温度 120℃（不应低于 WPS 要求的预热温度）。可采用火焰或电加热片进行预热，当采用火焰预热时，烤咀与焊缝的距离不能低于100mm且不能停留在一个位置上，应均匀摆动，要使焊缝两侧100mm范围内形成一个均热带；3）焊接时层间温度应保持在相当于预热温度；4）焊接时引弧应在焊道范围内进行，不应该在焊道外的钢板上引弧；5）单面焊双面成形，焊第一层时尽量采用小电流施焊，防止热裂纹；6）施焊时应采用多层多道焊，直至刨槽焊满，并焊缝表面饱满。各层间焊缝接头应互相错开 30～50mm；7）每道焊缝焊后应层层敲渣，仔细清除焊渣、飞溅等，发现气孔、夹渣、裂纹等缺陷应及时刨除；8）焊接过程中要尽量使工件保持均匀的温度，焊后要缓冷。并采用锤击焊缝的方法，减少焊缝残余应力；9）焊接结束后，应对焊缝区域进行后热和保温缓冷，消氢处理，后热温度为120~150℃。保温时间 2 小时，用石棉等包住缓慢冷却；
103 | 本次修理船舶进出坞费（包括排墩费、带缆费、开关坞门及抽放水等所有费用） | 次 | 1 |  | 0
104 | 住坞费（预估） | 天 | 8 |  | 0
105 | 高效桨和前置预选导轮改装期间供电费（AC:380V/50Hz 250KW）（预估，以电表实际读数为准） | 度 | 18000 |  | 0
106 | 1）出厂前加淡水 | 吨 | 200 |  | 0
| 2）淡水管接拆 | 次 | 1 |  | 0
107 | 1）消防水管接拆（2路/次） | 次 | 1 |  | 0 | 安全费
| 2）保持消防水压力（2路/天，机舱、主甲板各一路） | 天 | 6 |  | 0 | 安全费
108 | 厂方负责全船24小时消防值班（4人/天） | 天 | 6 |  | 0 | 安全费
109 | 厂方负责全船24小时消防巡回检查（2人/天） | 天 | 6 |  | 0 | 安全费
110 | 1）进出坞时厂供压载水调整 | 吨 | 6000 |  | 0
| 2）接拆压载水管10路（包含透气帽拆装等附属工程） | 路 | 10 |  | 0
111 | 1）供冰机冷却水（包含进、出水路） | 天 | 6 |  | 0
| 2）接拆冰机冷却水进出管（预估1次，每次进出2路） | 次 | 1 |  | 0
112 | 每天清除生活垃圾及修理后工业垃圾（包含每天提供2只垃圾斗及垃圾处理） | 天 | 6 |  | 0
|  |  |  | 小计 | 0

## 海水泵变频系统安装工程
明州67轮2025年度特别检验修理工程单
海水泵变频系统安装技改工程【具体施工面积由船舶机务监督、轮机长及施工方现场决定，投标报价按清单数量报价。】
| 项目内容 | 单位 | 数量 | 单价 | 合价 | 备注
JG-200 | 明州67轮海水泵变频系统安装技改项目
201 | 主海水泵变频装置一套（包含变频器、信号控制箱、操作控制箱及电缆等所有附件）进厂并转运到机舱安装定位（包含进厂费用、仓储、吊车、铲车配合转运及人员调度等所有费用） | 项 | 1 |  | 0
202 | 二台海水泵变频控制柜（船供），外协尺寸（长*宽*高）450*320*1600mm，制作二个壁挂支架并打磨油漆后固定安装（油漆厂供） | 项 | 1 |  | 0
203 | 信号采集箱（船供），外协尺寸（长*宽*高）500*220*600mm，制作壁挂支架并打磨油漆后固定安装（油漆厂供） | 项 | 1 |  | 0
204 | 操作控制箱（船供），外协尺寸（长*宽*高）500*220*600mm，制作壁挂支架并打磨油漆后固定安装（油漆厂供） | 项 | 1 |  | 0
205 | 按厂家指导，在管路上除去安装部位油漆，安装管夹式温度传感器（船供），并进行绝缘抱扎（包含φ325不锈钢卡箍及绝热棉厂供） | 个 | 5 |  | 0
206 | 加装一个三通转换接头用于安装压力传感器（船供） | 个 | 1 |  | 0
207 | 安装电缆镀锌托架（长300mm） | 米 | 40 |  | 0
208 | 按厂家图纸要求，敷设相关网络信号线、控制线、电源线、接地线等线路接线，并固定妥（电线船供） | 项 | 1 |  | 0
209 | 集控室天花板拆装
| 1）夹棉天花板2800*570mm*4块 | 块 | 4 |  | 0
| 2）踢脚线50*2000mm*3根 | 根 | 3 |  | 0
| 3）压条50*2000mm*3根 | 根 | 3 |  | 0
210 | 集控室墙壁复合岩棉板拆装
| 1）夹棉天花板2600*570mm*6块 | 块 | 6 |  | 0
| 2）日光灯拆装600*200*1个 | 个 | 1 |  | 0
| 3）广告牌1000*1000*2个 | 个 | 2 |  | 0
| 4）相框拆装800*800*2个 | 个 | 2 |  | 0
211 | 集控室开电缆穿线孔及穿舱护管安装300*100*300*1个（厂供，包含烧焊、防护、地板绝缘开孔及穿线后A60填料填充等附属工程 | 项 | 1 |  | 0
212 | 变频装置安装涉及的机舱内脚手架工程
| 1）机舱底层架子6米*6米*4米*1处 | m³ | 144 |  | 0
| 2）机舱集控层架子6米*4米*4米*1处 | m³ | 96 |  | 0
| 3）50m³以下移动式脚手架*2座 | 座 | 2 |  | 0
|  |  |  | 小计 | 0