## 首页
|  | 项目名称 PROJECT |  |  | 伊犁新天2023~2024年度设计咨询外委服务项目
|  | 设计项目 SECTION | 设计项目 UNIT |  | 泡沫站 |  |  | 设计阶段STAGE |  |  | 详细工程设计
|  | 文件编号 DOC. NO |  |  | F800.166.E41.00-01 |  |  | 版次 REV |  |  | 0
[8 empty] | 第 | 1 | 页 OF 共 |  |  | 3 | 页
电气设备材料表
ELECTRICAL EQUIPMENT & MATERIAL LIST
0 | [11 empty] | 2024.11.22
版次 REV. | 说明 DESCRIPTION |  |  | 编制 PREP |  | 校核 CHECK | 审核 APPR |  |  |  |  | 日期 DATE
本文件内容为赛鼎工程有限公司技术成果，未经本公司许可，不得转让或复制给第三方。 This document is the property of SEDIN, and unauthorized disclosure to any third party or duplication is not permitted.

## E41-C33
|  |  | 电气设备材料表 ELECTRICAL EQUIPMENT & MATERIAL LIST | 文件编号DOC. NO |  |  | F800.166.E41.00-01
|  |  |  | 第 |  | 页 | OF | 共 |  | 3 | 页 | 版次 REV.
项目名称PROJECT |  | 伊犁新天2023~2024年度设计咨询外委服务项目 |  | 设计项目SECTION |  |  |  |  | 泡沫站 |  |  |  | 0
序号 NO. | 名 称 DESCRIPTION |  | 型 号 及 规 格 MODEL AND SPECIFICATION |  | 单位 UNIT |  | 数量 QUANTITY |  |  | 备注 REMARKS
一 | 配电部分
1 | 动力配电箱 |  | 三防 IP65 |  | 台 |  | 1 |  |  | 详见动力配电系统图-05
2 | 断路器箱 |  | 三防 In=16A |  | 台 |  | 1 |  |  | 轴流风机用
3 | 电力电缆 |  | NH-YJY-1-5X4 |  | 米 |  | 10
4 |  |  | NH-YJY-1-5X6 |  | 米 |  | 5
5 |  |  | NH-YJY-1-5X10 |  | 米 |  |  |  |  | 电缆长度见全场供电
6 | 风机配电材料 |  | ZRA-YJY-1-4X4 |  | 米 |  | 20
7 | 计算机控制线缆 |  | NH-DJYPYP-0.5-3X2X1.5 |  | 米 |  | 10
8 | 热镀锌钢管 |  | DN40 |  | 米 |  | 10
9 |  |  | DN32 |  | 米 |  | 5
10 |  |  | DN25 |  | 米 |  | 49
11 | 镀锌角钢 |  | L50X50X5 |  | 米 |  | 23
二 | 照明部分
1 | 照明配电箱 |  | 三防 IP65 暗装 |  | 台 |  | 1 |  |  | 见照明系统图
2 | 三防弯灯 |  | LED-60W IP65 220V |  | 套 |  | 4
3 | 吸顶灯 |  | LED-20W IP65 220V |  | 套 |  | 1
4 | 防潮防溅明开关 |  | 250V 10A IP65 |  | 个 |  | 2
5 | 导线 |  | NH-BV-0.75-1X2.5 |  | 米 |  | 30
6 | 镀锌钢管 |  | DN20 |  | 米 |  | 30
7 | 镀锌角钢 |  | L40X40X4 |  | 米 |  | 10
三 | 消防应急照明部分
1 | 消防应急照明集中电源（A型） |  | 0.3kW，DC36V，90min |  | 套 |  | 1 |  |  | 见集中电源系统图
2 | 消防应急照明灯具（A型） |  | LED 5W DC 36V IP67 |  | 套 |  | 1 |  |  | 门外壁挂安装
3 | 消防应急照明灯具（A型） |  | LED 5W DC 36V IP65 |  | 套 |  | 1 |  |  | 壁挂安装
4 | 消防应急安全出口标志灯具（A型） |  | LED 1W DC 36V |  | 套 |  | 1 |  |  | S
5 | 电源线 |  | NH-YJY-1-3x4 |  | 米 |  | 10
6 | 信号线 |  | WDZN-RYJS-2x2.5 |  | 米 |  | 15
7 | 市电检测线 |  | WDZN-YJY-3X2.5 |  | 米 |  | 15
8 | 镀锌钢管 |  | DN20 |  | 米 |  | 15
四 | 接地部分
1 | 接地极 |  | 镀锌角钢L50X50X5 L=2.5m |  | 根 |  | 6
2 | 接地干线 |  | 镀锌扁钢-40X4 |  | 米 |  | 90
3 | 避雷带 |  | 镀锌圆钢Ф12 |  | 米 |  | 35