## 表-04 单位工程投标报价汇总表
单位工程投标报价汇总表
工程名称：北区消防站-供暖 |  | 标段：消防水系统改造项目施工总承包 |  | 第 1 页 共 1 页
序号 | 汇总内容 |  | 金额(元) |  | 其中：暂估价(元)
一 | 分部分项工程费
1.1 | 通风
1.2 | 采暖
二 | 措施项目费
2.1 | 单价措施项目费
2.2 | 总价措施项目费
2.21 | 其中：安全文明施工费
三 | 其他项目费
3.1 | 暂列金额
3.2 | 暂估价
3.3 | 计日工
3.4 | 总承包服务费
四 | 规费
五 | 税前工程造价
六 | 税金
投标报价合计=一+二+三+四+六
注：本表适用于单位工程招标控制价或投标报价的汇总，如无单位工程划分，单项工程也使用本表汇总
表—04

## 表-08 分部分项工程和单价措施项目清单与计价表
分部分项工程和单价措施项目清单与计价表
工程名称：北区消防站-供暖 |  |  |  | 标段：消防水系统改造项目施工总承包 |  |  |  | 第 1 页 共 5 页
序号 | 项目编码 | 项目名称 | 项目特征描述 |  | 计量单位 | 工程量 | 金额（元）
[7 empty] | 综合单价 |  | 合价 | 其中
暂估价
分部分项
通风
1 | 030108003001 | 轴流通风机 | 1.名称：防爆轴流风机安装调试 2.风机型号参数：BT35-11,No.3. 55 (35°) L=5356m3/h 298Pa 3.电机型号参数：YBF-8022 2900r/min N=1.1kW 380V 4.调试：电机检查接线 5.其他：进风侧设防护网，出风侧配铝合金自垂百叶 d IIC T4 6.物资：乙供 |  | 台 | 7
2 | 030108003002 | 轴流通风机 | 1.名称：防爆轴流风机安装调试 2.风机型号参数：BT35-11,No.2.5 (20°) L=1396m3/h P=136Pa 3.电机型号参数：YBF-5622 2900r/min N=0.12kW 380V 4.调试：电机检查接线 5.其他：d IIC T4 6.物资：乙供 |  | 台 | 2
3 | 030108003003 | 轴流通风机 | 1.名称：边墙风机 2.风机型号参数：DWEX-400D4 L=4500m3/h P=55Pa 3.电机型号参数：1400r/min N=0.15kW 380V 4.调试：电机检查接线 5.其他：配45度出风弯头外加装防虫网 6.物资：乙供 |  | 台 | 2
4 | 030702001001 | 碳钢通风管道 | 1.名称：镀锌钢板通风管道 2.规格型号：0.6mm厚镀锌钢板，风管尺寸综合 3.物资：乙供 |  | m2 | 35
5 | 030702008001 | 柔性软风 | 1.名称：涂胶帆布软连 |  | 节 | 2
本页小计
注：为计取规费等的使用，可在表中增设其中：“定额人工费”。
表—08
分部分项工程和单价措施项目清单与计价表
工程名称：北区消防站-供暖 |  |  |  | 标段：消防水系统改造项目施工总承包 |  |  |  | 第 2 页 共 5 页
序号 | 项目编码 | 项目名称 | 项目特征描述 |  | 计量单位 | 工程量 | 金额（元）
[7 empty] | 综合单价 |  | 合价 | 其中
暂估价
|  | 管 | 接 2.规格型号：∅250/∅320 L=200mm 3.物资：乙供
6 | 030702008002 | 柔性软风管 | 1.名称：涂胶帆布软连接 2.规格型号：∅355/∅500 L=200mm 3.物资：乙供 |  | 节 | 2
7 | 030703007001 | 碳钢风口、散流器、百叶窗 | 1.名称：排风口 2.规格型号：∅320 钢 3.物资：乙供 |  | 个 | 2
8 | 030703007002 | 碳钢风口、散流器、百叶窗 | 1.名称：排风口 2.规格型号：∅500 钢 3.物资：乙供 |  | 个 | 2
分部小计
采暖
1 | 031005003001 | 其他成品散热器 | 1.名称：双金属压铸铝散热器 2.规格型号：UR7002-600 18片/组 内防腐 |  | 组 | 12
2 | 031005003002 | 其他成品散热器 | 1.名称：双金属压铸铝散热器 2.规格型号：UR7002-600 15片/组 内防腐 |  | 组 | 4
3 | 031005003003 | 其他成品散热器 | 1.名称：双金属压铸铝散热器 2.规格型号：UR7002-600 10片/组 内防腐 |  | 组 | 1
4 | 031005003004 | 其他成品散热器 | 1.名称：双金属压铸铝散热器 2.规格型号：UR7002-600 5片/组 内防腐 |  | 组 | 1
5 | 031001002004 | 钢管 | 1.名称：低压流体输送用焊接钢管 2.规格型号：DN50 钢 焊接 3.压力试验及冲洗：详见技术规范书要求 |  | m | 15
本页小计
注：为计取规费等的使用，可在表中增设其中：“定额人工费”。
表—08
分部分项工程和单价措施项目清单与计价表
工程名称：北区消防站-供暖 |  |  |  | 标段：消防水系统改造项目施工总承包 |  |  |  | 第 3 页 共 5 页
序号 | 项目编码 | 项目名称 | 项目特征描述 |  | 计量单位 | 工程量 | 金额（元）
[7 empty] | 综合单价 |  | 合价 | 其中
暂估价
6 | 031001002005 | 钢管 | 1.名称：低压流体输送用焊接钢管 2.规格型号：DN40 钢 焊接 3.压力试验及冲洗：详见技术规范书要求 |  | m | 60
7 | 031001002006 | 钢管 | 1.名称：低压流体输送用焊接钢管 2.规格型号：DN32 钢 螺纹连接 3.压力试验及冲洗：详见技术规范书要求 4.物资：乙供 |  | m | 55
8 | 031001002007 | 钢管 | 1.名称：低压流体输送用焊接钢管 2.规格型号：DN25 钢 螺纹连接 3.压力试验及冲洗：详见技术规范书要求 4.物资：乙供 |  | m | 60
9 | 031001002008 | 钢管 | 1.名称：低压流体输送用焊接钢管 2.规格型号：DN20 钢 螺纹连接 3.压力试验及冲洗：详见技术规范书要求 4.物资：乙供 |  | m | 115
10 | 031003003003 | 焊接法兰阀门 | 1.名称：法兰截止阀 2.规格型号：DN50 J41H-16C 钢 3.含配套法兰 4.物资：乙供 |  | 个 | 3
11 | 031003003004 | 焊接法兰阀门 | 1.名称：法兰截止阀 2.规格型号：DN40 J41H-16C 钢 3.含配套法兰 4.物资：乙供 |  | 个 | 2
12 | 031003002001 | 螺纹法兰阀门 | 1.名称：法兰截止阀 2.规格型号：DN25 J41H-16C 钢 3.含配套法兰 4.物资：乙供 |  | 个 | 2
13 | 031003001003 | 螺纹阀门 | 1.名称：截止阀 2.规格型号：DN20 J11F-16C 钢 |  | 个 | 24
本页小计
注：为计取规费等的使用，可在表中增设其中：“定额人工费”。
表—08
分部分项工程和单价措施项目清单与计价表
工程名称：北区消防站-供暖 |  |  |  | 标段：消防水系统改造项目施工总承包 |  |  |  | 第 4 页 共 5 页
序号 | 项目编码 | 项目名称 | 项目特征描述 |  | 计量单位 | 工程量 | 金额（元）
[7 empty] | 综合单价 |  | 合价 | 其中
暂估价
3.含配套法兰 4.物资：乙供
14 | 031003001004 | 螺纹阀门 | 1.名称：闸阀 2.规格型号：DN32 Z11T-16 3.含配套法兰 4.物资：乙供 |  | 个 | 1
15 | 031003003005 | 焊接法兰阀门 | 1.名称：平衡阀 2.规格型号：DN50 SPF45-16 钢 3.含配套法兰 4.物资：乙供 |  | 个 | 1
16 | 031003001005 | 螺纹阀门 | 1.名称：卧式自动排气阀 2.规格型号：DN20 WZ85-2型 3.含配套法兰 4.物资：乙供 |  | 个 | 3
17 | 031003003006 | 焊接法兰阀门 | 1.名称：过滤器 2.规格型号：DN50 SG 3.含配套法兰 4.物资：乙供 |  | 个 | 1
18 | 030601002010 | 压力仪表 | 1.名称：就地压力表 2.规格型号：0~1.6MPa Y-100 3.物资：乙供 |  | 台 | 2
19 | 030601001001 | 温度仪表 | 1.名称：工业内标式玻璃温度计 2.规格型号：WNG 0-150摄氏度 3.物资：乙供 |  | 支 | 2
20 | 031201001014 | 管道刷油 | 1.名称：管道除锈刷油 2.要求：除锈，刷防锈漆两道，醇酸面漆两道 3.物资：乙供 |  | m2 | 26.06
21 | 031208002001 | 管道绝热 | 1.名称：管道绝热 2.要求：DN50以下，40mm厚超细玻璃棉管壳 3.物资：乙供 |  | m3 | 0.4
22 | 031208007001 | 防潮层、保护层 | 1.名称：管道保护层 2.规格型号：0.5mm厚铝皮 3.物资：乙供 |  | m2 | 12
23 | 031002001001 | 管道支架 | 1.名称：管道支架 |  | kg | 100
本页小计
注：为计取规费等的使用，可在表中增设其中：“定额人工费”。
表—08
分部分项工程和单价措施项目清单与计价表
工程名称：北区消防站-供暖 |  |  |  | 标段：消防水系统改造项目施工总承包 |  |  |  | 第 5 页 共 5 页
序号 | 项目编码 | 项目名称 | 项目特征描述 |  | 计量单位 | 工程量 | 金额（元）
[7 empty] | 综合单价 |  | 合价 | 其中
暂估价
2.材质：镀锌型钢 3.物资：乙供
24 | 031009001001 | 采暖工程系统调试 |  |  | 系统 | 1
分部小计
分部小计
措施项目
1 | 031301017007 | 脚手架搭拆 |  |  | 项 | 1
分部小计
本页小计
合计
注：为计取规费等的使用，可在表中增设其中：“定额人工费”。
表—08

## 表-11 总价措施项目清单与计价表
总价措施项目清单与计价表
工程名称：北区消防站-供暖 |  |  | 标段：消防水系统改造项目施工总承包 |  |  |  |  | 第 1 页 共 2 页
序号 | 项目编码 | 项目名称 |  | 计算基础 | 费率(%) | 金额(元) | 调整费率(%) |  | 调整后金额(元) | 备注
1 | 031302001019 | 安全文明施工
2 | 031302001020 | 其中：环境保护费、文明施工费、安全施工费 |  | 分部分项人工费+单价措施项目人工费
3 | 031302001021 | 其中：临时设施费 |  | 分部分项人工费+单价措施项目人工费
4 | 031302002007 | 夜间施工增加费 | [7 empty] | 按实际发生计取，不发生不计取。
5 | 031302004007 | 二次搬运费 |  | 分部分项人工费+单价措施项目人工费
6 | 031302005007 | 冬雨季施工增加费 | [7 empty] | 不发生不计取，在编制施工招标文件时依据工程实际情况，结合市场编制费用清单。
7 | 031302006007 | 已完工程及设备保护费 |  | 分部分项人工费+单价措施项目人工费
8 | 031301009007 | 特殊地区增加费 | [7 empty] | 结合工程实际情况，按相关规定计取(高海拔地区施工增加费计算过程详见【取费设置】-【高海拔地区施工增加费】功能界面)
9 | X031302008007 | 工程定位复测、点交清理费 |  | 分部分项人工费+单价措施项目人工费
10 | X031302010019 | 检验试验费
11 | X031302010020 | 其中：自检试验费
12 | X031302010021 | 其中：检验试验配合费 |  | 分部分项人工费+单价措施项目人工费
13 | 03B991007001 | 竣工档案编制费 |  | 分部分项人工费+单价
编制人（造价人员）： | [7 empty] | 复核人（造价工程师）：
注：1.“计算基础”中安全文明施工费可为“定额基价”、“定额人工费”或“定额人工费+定额机械费”，其他项目可为“定额人工费”或“定额人工费+定额机械费”。 2.按施工方案计算的措施费，若无“计算基础”和“费率”的数值，也可只填“金额”数值，但应在备注栏说明施工方案出处或计算方法。
表-11
总价措施项目清单与计价表
工程名称：北区消防站-供暖 |  |  | 标段：消防水系统改造项目施工总承包 |  |  |  |  | 第 2 页 共 2 页
序号 | 项目编码 | 项目名称 |  | 计算基础 | 费率(%) | 金额(元) | 调整费率(%) |  | 调整后金额(元) | 备注
措施项目人工费
合 计
编制人（造价人员）： | [7 empty] | 复核人（造价工程师）：
注：1.“计算基础”中安全文明施工费可为“定额基价”、“定额人工费”或“定额人工费+定额机械费”，其他项目可为“定额人工费”或“定额人工费+定额机械费”。 2.按施工方案计算的措施费，若无“计算基础”和“费率”的数值，也可只填“金额”数值，但应在备注栏说明施工方案出处或计算方法。
表-11

## 表-12 其他项目清单与计价汇总表
其他项目清单与计价汇总表
工程名称：北区消防站-供暖 |  | 标段：消防水系统改造项目施工总承包 |  |  | 第 1 页 共 1 页
序号 | 项目名称 |  | 金额(元) | 结算金额(元) |  | 备注
1 | 暂列金额 |  |  |  |  | 明细详见表-12-1
2 | 暂估价
2.1 | 材料暂估价 |  | — |  |  | 明细详见表-12-2
2.2 | 专业工程暂估价 |  |  |  |  | 明细详见表-12-3
2.3 | 施工技术专项措施项目暂估价 |  |  |  |  | 明细详见表-12-7
3 | 计日工 |  |  |  |  | 明细详见表-12-4
4 | 总承包服务费 |  |  |  |  | 明细详见表-12-5
合 计 | [5 empty] | —
注：材料（工程设备）暂估单价进入清单项目综合单价，此处不汇总。
表-12

## 表-12-1 暂列金额明细表
暂列金额明细表
工程名称：北区消防站-供暖 |  | 标段：消防水系统改造项目施工总承包 |  |  | 第 1 页 共 1 页
序号 | 项目名称 |  | 计量单位 | 暂定金额(元) |  | 备注
1
合 计 | [5 empty] | —
注：此表由招标人填写，如不能详列，也可只列暂列金额总额，投标人应将上述暂列金额计入投标总价中。
表—12—1

## 表-12-2 材料(工程设备)暂估价及调整表
材料（工程设备）暂估单价及调整表
工程名称：北区消防站-供暖 |  |  | 标段：消防水系统改造项目施工总承包 | [7 empty] | 第 1 页 共 1 页
序号 | 材料(工程设备)名称、规格、型号 | 计量单位 |  | 数量 |  | 暂估(元) |  | 确认(元) |  | 差额±(元) |  |  | 备注
|  |  |  | 暂估 | 确认 | 单价 | 合价 | 单价 | 合价 | 单价 |  | 合价
合计
注：1.此表由招标人填写“暂估单价”，并在备注栏说明暂估价的材料、工程设备拟用在那些清单项目上，投标人应将上述材料、工程设备暂估单价计入工程量清单综合单价报价中
表—12—2

## 表-12-3 专业工程暂估价及结算价表
专业工程暂估价及结算价表
工程名称：北区消防站-供暖 |  |  | 标段：消防水系统改造项目施工总承包 |  |  |  | 第 1 页 共 1 页
序号 | 工程名称 | 工程内容 |  | 暂估金额（元） | 结算金额(元) | 差额±(元) |  | 备注
1
合 计 |  |  |  | 0 |  |  |  | —
注：此表“暂估金额”由招标人填写，投标人应将“暂估金额”计入投标总价中。结算时按合同约定结算金额填写。
表—12—3

## 表-12-4 计日工表
计 日 工 表
工程名称：北区消防站-供暖 |  | 标段：消防水系统改造项目施工总承包 | [5 empty] | 第 1 页 共 1 页
编号 | 项目名称 |  | 单位 | 暂定数量 | 实际数量 | 综合单价(元) | 合价
[7 empty] | 暂定 |  | 实际
1 | 人工
人工小计
2 | 材料
材料小计
3 | 机械
机械小计
4.企业管理费和利润
总 计
注：此表项目名称、暂定数量由招标人填写，编制招标控制价时，单价由招标人按有关计价规定确定；投标时，单价由投标人自主报价，按暂定数量计算合价计入投标总价中。结算时，按发承包双方确认的实际数量计算合价。
表—12—4

## 表-12-5 总承包服务费计价表
总承包服务费计价表
工程名称：北区消防站-供暖 |  | 标段：消防水系统改造项目施工总承包 |  |  |  |  | 第 1 页 共 1 页
序号 | 项目名称 |  | 项目价值(元) | 服务内容 | 计算基础 | 费率(%) |  | 金额(元)
1 | 专业发包工程管理费
2 | 甲供材料设备保管费
合 计
注：此表项目名称、服务内容由招标人填写，编制招标控制价时，费率及金额由招标人按有关计价规定确定；投标时，费率及金额由投标人自主报价，计入投标总价中。
表—12—5

## 表-12-7 施工技术专项措施项目暂估价及结算价表
施工技术专项措施项目暂估价及结算价表
工程名称：北区消防站-供暖 |  |  | 标段：消防水系统改造项目施工总承包 |  |  |  | 第 1 页 共 1 页
序号 | 项目名称 | 工程内容 |  | 暂估金额（元） | 结算金额(元) | 差额±(元) |  | 备注
1
合 计

## 表-13 规费、税金项目清单与计价表
规费、税金项目计价表
工程名称：北区消防站-供暖 |  | 标段：消防水系统改造项目施工总承包 |  |  | 第 1 页 共 1 页
序号 | 项目名称 |  | 计算基础 | 计算基数 |  | 计算费率(%) | 金额（元）
1 | 规费 |  | 社会保险费+住房公积金
1.1 | 社会保险费 |  | 养老保险费+失业保险费+医疗保险费+工伤保险费
1.11 | 养老保险费 |  | 分部分项人工费+单价措施项目人工费
1.12 | 失业保险费 |  | 分部分项人工费+单价措施项目人工费
1.13 | 医疗保险费 |  | 分部分项人工费+单价措施项目人工费
1.14 | 工伤保险费 |  | 分部分项人工费+单价措施项目人工费
1.2 | 住房公积金 |  | 分部分项人工费+单价措施项目人工费
2 | 税金 |  | 税前工程造价
合计
编制人（造价人员）： |  |  |  |  | 复核人（造价工程师）：
表-13

## 表-20 发包人提供材料和工程设备一览表
发包人提供材料和工程设备一览表
工程名称：北区消防站-供暖 |  |  | 标段：消防水系统改造项目施工总承包 |  |  |  | 第 1 页 共 1 页
序号 | 材料(工程设备)名称、规格、型号 | 单位 |  | 数量 | 单价(元) | 交货方式 |  | 送达地点 | 备注
注：此表由招标人填写，供投标人在投标报价、确定总承包服务费时参考
表-20

## 表-21 承包人提供主要材料和工程设备一览表
承包人提供主要材料和工程设备一览表 (适用造价信息差额调整法)
工程名称：北区消防站-供暖 |  |  |  | 标段：消防水系统改造项目施工总承包 |  |  |  | 第 1 页 共 1 页
序号 | 名称、规格、型号 | 单位 | 数量 |  | 风险系数% | 基准单价（元） | 投标单价（元） |  | 发承包人确认单价(元) | 备注
注：1.此表由招标人填写除“投标单价”栏的内容，投标人在投标时自主确定投标单价。 2.基准单价应优先采用工程造价管理机构发布的单价，未发布的，通过市场调查确定其基准单价。 | [7 empty] | 表-21

## 表-22 承包人提供主要材料和工程设备一览表
承包人提供主要材料和工程设备一览表 (适用于价格指数差额调整法)
工程名称：北区消防站-供暖 |  | 标段：消防水系统改造项目施工总承包 |  |  |  | 第 1 页 共 1 页
序号 | 名称、规格、型号 |  | 变值权重B | 基本价格指数F0 | 现行价格指数Ft |  | 备注
| 定值权重A |  |  | — | —
合计 |  |  | 1 | — | —
注：1.此表“材料和工程设备名称”、“规格型号”、“基本价格指数”栏由招标人填写，基本价格指数应首先采用工程造价管理机构发布的价格指数，没有时，可采用发布的价格代替。 2.此表“变值权重”栏由投标人根据该项材料和工程设备价值在投标报价中所占的比例填写。 3.“现行价格指数”按约定的付款证书相关周期最后一天的前42天的各项材料和工程设备的价格指数填写，该指数应首先采用工程造价管理机构发布的价格指数，没有时，可采用发布的价格代替。
表-22