## 表-04 单位工程投标报价汇总表
单位工程投标报价汇总表
工程名称：电气设备安装工程 |  | 标段：消防水系统改造项目施工总承包 |  | 第 1 页 共 1 页
序号 | 汇总内容 |  | 金额(元) |  | 其中：暂估价(元)
一 | 分部分项工程费
1.1 | 北区
1.2 | 南区
二 | 措施项目费
2.1 | 单价措施项目费
2.2 | 总价措施项目费
2.21 | 其中：安全文明施工费
三 | 其他项目费
3.1 | 暂列金额
3.2 | 暂估价
3.3 | 计日工
3.4 | 总承包服务费
四 | 规费
五 | 税前工程造价
六 | 税金
投标报价合计=一+二+三+四+六
注：本表适用于单位工程招标控制价或投标报价的汇总，如无单位工程划分，单项工程也使用本表汇总
表—04

## 表-08 分部分项工程和单价措施项目清单与计价表
分部分项工程和单价措施项目清单与计价表
工程名称：电气设备安装工程 |  |  |  | 标段：消防水系统改造项目施工总承包 |  |  |  | 第 1 页 共 20 页
序号 | 项目编码 | 项目名称 | 项目特征描述 |  | 计量单位 | 工程量 | 金额（元）
[7 empty] | 综合单价 |  | 合价 | 其中
暂估价
分部分项
北区
1 | 030113008001 | 柴油发电机组 | 1.名称：柴油发电机安装调试 2.参数：3000kW/10kV 3.物资：甲供 |  | 台 | 1
2 | 03B028 | 高压开关柜改造调试 | 1.名称：高压配电柜（改造及调试） 2.规格型号：KYN28-12 3.要求：包括综合保护装置掏屏、安装、二次回路接线改造、调试、传动、互感器安装，热电3#配电室变压器备用柜及脱硫10kV备用柜改造（需更换综合保护装置、电流互感器3支、表计） 4.物资：乙供 |  | 台 | 2
3 | 03B029 | 保护装置调试 | 1.名称：热电电力监控系统 2.要求：北区8个10kV间隔＋柴发间隔的保护装置出具整定计算书及定值单，保护装置遥信、遥测、遥控信息接入热电电力监控系统 3.型号：南瑞继保PCS-9700 |  | 套 | 9
4 | 03B030 | 保护装置调试 | 1.名称：热电电力监控系统 2.要求：北区5个0.4kV间隔（进线、母联）保护装置出具整定计算书及定值单，保护装置、快切遥信、遥测、遥控信息接入热电电力监控系统 3.型号：南瑞继保PCS-9700 |  | 套 | 5
5 | 03B031 | 联锁调试 | 1.名称：连锁调试 2.要求：北区10kV #1、#2电源间隔、柴发系统、DCS系统动态联锁调试（调试前须出具详 |  | 项 | 1
本页小计
注：为计取规费等的使用，可在表中增设其中：“定额人工费”。
表—08
分部分项工程和单价措施项目清单与计价表
工程名称：电气设备安装工程 |  |  |  | 标段：消防水系统改造项目施工总承包 |  |  |  | 第 2 页 共 20 页
序号 | 项目编码 | 项目名称 | 项目特征描述 |  | 计量单位 | 工程量 | 金额（元）
[7 empty] | 综合单价 |  | 合价 | 其中
暂估价
细调试方案经招标方审核）
6 | 030402017001 | 高压成套配电柜 | 1.名称：成套高压柜安装 2.规格型号：KYN28 800*2300*1500 3.其他：单母线，断路器柜，含柜顶主排安装 4.基础：镀锌槽钢基础 5.物资：甲供 |  | 台 | 5
7 | 030402017002 | 高压成套配电柜 | 1.名称：成套高压柜安装 2.规格型号：KYN28 800*2300*1500 3.其他：单母线，PT柜，含柜顶主排安装 4.基础：镀锌槽钢基础 5.物资：甲供 |  | 台 | 1
8 | 030401002001 | 干式变压器 | 1.名称：变压器安装 2.规格型号：SGB18-315kVA 10kV/0.4kV Ud=4.5% 3.基础：镀锌型钢 4.物资：甲供 |  | 台 | 2
9 | 030404004005 | 低压开关柜(屏） | 1.名称：成套低压开关柜安装 2.规格型号：MSN 600*1000*2200 3.其他：镀锌槽钢基础 4.物资：甲供 |  | 台 | 5
10 | 030404004006 | 低压开关柜(屏） | 1.名称：EPS 2.规格型号：11kW/380V 180min 带馈线 3.物资：乙供 |  | 台 | 1
11 | 030403003001 | 带形母线 | 1.名称：低压柜主排安装 2.规格型号：TMY63*6 3.物资：甲供 |  | m | 24
12 | 030404019001 | 控制开关 | 1.名称：三防操作柱 2.规格型号：FZC53-A2B1D2K1 L 100/1操作柱型号待二次原理图出图后再确定 3.备注：消防水泵用 |  | 个 | 1
本页小计
注：为计取规费等的使用，可在表中增设其中：“定额人工费”。
表—08
分部分项工程和单价措施项目清单与计价表
工程名称：电气设备安装工程 |  |  |  | 标段：消防水系统改造项目施工总承包 |  |  |  | 第 3 页 共 20 页
序号 | 项目编码 | 项目名称 | 项目特征描述 |  | 计量单位 | 工程量 | 金额（元）
[7 empty] | 综合单价 |  | 合价 | 其中
暂估价
4.物资：乙供
13 | 030404019002 | 控制开关 | 1.名称：三防操作柱 2.规格型号：FZC53-A2D2 G 3.备注：轴流风机用 4.物资：乙供 |  | 个 | 2
14 | 030404019003 | 控制开关 | 1.名称：防爆操作柱 2.规格型号：BZC53-A2D2 G Exd IIBT4 Gb 3.备注：轴流风机用 4.物资：乙供 |  | 个 | 2
15 | 030404017003 | 配电箱 | 1.名称：断路器箱 2.规格型号：内含CM3-63M/3300 In=40A 10In 3.备注：电动葫芦用 4.物资：乙供 |  | 台 | 1
16 | 030404017004 | 配电箱 | 1.名称：断路器箱 2.规格型号：内含CM3-63M/3300 In=16A 10In 3.备注：轴流风机用 4.物资：乙供 |  | 台 | 4
17 | 030404017005 | 配电箱 | 1.名称：防爆断路器箱 2.规格型号：内含CM3-63M/3300 In=16A 10In Exd IIBT4 Gb 3.备注：轴流风机用 4.物资：乙供 |  | 台 | 4
18 | 030404017006 | 配电箱 | 1.名称：三防检修箱 2.规格型号：/ 3.备注：/ 4.物资：乙供 |  | 台 | 1
19 | 030404017007 | 配电箱 | 1.名称：三防阀门配电箱安装 2.规格型号：WF1 IP65 见F800.251.E41.00-8 3.物资：乙供 |  | 台 | 1
20 | 030414001001 | 电力变压器系统 | 1.名称：变压器系统调试 2.变压器型号：SGB18-315kVA 10kV/0.4kV Ud=4.5% |  | 系统 | 1
本页小计
注：为计取规费等的使用，可在表中增设其中：“定额人工费”。
表—08
分部分项工程和单价措施项目清单与计价表
工程名称：电气设备安装工程 |  |  |  | 标段：消防水系统改造项目施工总承包 |  |  |  | 第 4 页 共 20 页
序号 | 项目编码 | 项目名称 | 项目特征描述 |  | 计量单位 | 工程量 | 金额（元）
[7 empty] | 综合单价 |  | 合价 | 其中
暂估价
21 | 030414002001 | 送配电装置系统 | 1.名称：送配电系统调试 2.内容：10kV断路器 |  | 系统 | 4
22 | 030414002002 | 送配电装置系统 | 1.名称：送配电系统调试 2.内容：0.4kV出线回路 |  | 系统 | 30
23 | 030414007001 | 不间断电源 | 1.名称：eps不间断电源调试 |  | 系统 | 1
24 | 030414008001 | 母线 | 1.名称：母线调试 2.电压：10kv |  | 段 | 1
25 | 030414008002 | 母线 | 1.名称：母线调试 2.电压：0.4kv |  | 段 | 2
26 | 030408004001 | 电缆槽盒 | 1.名称：梯级桥架安装 2.规格型号：600X150 L=6m 配套H=120mm隔板 3.物资：乙供 |  | m | 36
27 | 030408004002 | 电缆槽盒 | 1.名称：梯级桥架安装 2.规格型号：300X150 L=6m 配套H=120mm隔板 3.物资：乙供 |  | m | 336
28 | 030413001002 | 铁构件 | 1.名称：铁构件 2.规格型号：镀锌型钢 3.物资：乙供 |  | kg | 977
29 | 030408001005 | 电力电缆 | 1.名称：电力电缆敷设 2.规格型号：NH-YJY22-8.7/15kV-3X95 3.敷设方式：综合 4.物资：乙供 |  | m | 1550
30 | 030408001006 | 电力电缆 | 1.名称：电力电缆敷设 2.规格型号：NH-YJY-1-3x2.5 3.敷设方式：综合 4.物资：乙供 |  | m | 20
31 | 030408001007 | 电力电缆 | 1.名称：电力电缆敷设 2.规格型号：ZR-YJY-1-3x2.5 3.敷设方式：综合 4.物资：乙供 |  | m | 20
32 | 030408001008 | 电力电缆 | 1.名称：电力电缆敷设 2.规格型号：NH-YJY-1-3x4 |  | m | 10
本页小计
注：为计取规费等的使用，可在表中增设其中：“定额人工费”。
表—08
分部分项工程和单价措施项目清单与计价表
工程名称：电气设备安装工程 |  |  |  | 标段：消防水系统改造项目施工总承包 |  |  |  | 第 5 页 共 20 页
序号 | 项目编码 | 项目名称 | 项目特征描述 |  | 计量单位 | 工程量 | 金额（元）
[7 empty] | 综合单价 |  | 合价 | 其中
暂估价
3.敷设方式：综合 4.物资：乙供
33 | 030408001009 | 电力电缆 | 1.名称：电力电缆敷设 2.规格型号：ZR-YJY-1-4x2.5 3.敷设方式：综合 4.物资：乙供 |  | m | 280
34 | 030408001010 | 电力电缆 | 1.名称：电力电缆敷设 2.规格型号：NH-YJY-1-4X6 3.敷设方式：综合 4.物资：乙供 |  | m | 60
35 | 030408001011 | 电力电缆 | 1.名称：电力电缆敷设 2.规格型号：NH-YJY-1-5X2.5 3.敷设方式：综合 4.物资：乙供 |  | m | 200
36 | 030408001012 | 电力电缆 | 1.名称：电力电缆敷设 2.规格型号：ZR-YJY-1-5x4 3.敷设方式：综合 4.物资：乙供 |  | m | 40
37 | 030408001013 | 电力电缆 | 1.名称：电力电缆敷设 2.规格型号：NH-YJY-1-5x6 3.敷设方式：综合 4.物资：乙供 |  | m | 1600
38 | 030408001014 | 电力电缆 | 1.名称：电力电缆敷设 2.规格型号：NH-YJY-1-5x10 3.敷设方式：综合 4.物资：乙供 |  | m | 25
39 | 030408001015 | 电力电缆 | 1.名称：电力电缆敷设 2.规格型号：ZR-YJY-1-5x10 3.敷设方式：综合 4.物资：乙供 |  | m | 20
40 | 030408001016 | 电力电缆 | 1.名称：电力电缆敷设 2.规格型号：NH-YJY-4X35+1X16 3.敷设方式：综合 4.物资：乙供 |  | m | 60
41 | 030408001017 | 电力电缆 | 1.名称：电力电缆敷设 2.规格型号： |  | m | 100
本页小计
注：为计取规费等的使用，可在表中增设其中：“定额人工费”。
表—08
分部分项工程和单价措施项目清单与计价表
工程名称：电气设备安装工程 |  |  |  | 标段：消防水系统改造项目施工总承包 |  |  |  | 第 6 页 共 20 页
序号 | 项目编码 | 项目名称 | 项目特征描述 |  | 计量单位 | 工程量 | 金额（元）
[7 empty] | 综合单价 |  | 合价 | 其中
暂估价
NH-YJY-4X50+1X25 3.敷设方式：综合 4.物资：乙供
42 | 030408001018 | 电力电缆 | 1.名称：电力电缆敷设 2.规格型号：NH-YJY22-1-2x10 3.敷设方式：综合 4.物资：乙供 |  | m | 2000
43 | 030408001019 | 电力电缆 | 1.名称：电力电缆敷设 2.规格型号：NH-YJY-4X120+1X70 3.敷设方式：综合 4.物资：乙供 |  | m | 60
44 | 030408006003 | 电力电缆头 | 1.名称：户内冷缩式电力电缆头 2.规格型号：10kV 120mm2以下 |  | 个 | 10
45 | 030408006004 | 电力电缆头 | 1.名称：户内干包式电力电缆头 2.规格型号：0.4kV 120mm2以下 |  | 个 | 4
46 | 030408006005 | 电力电缆头 | 1.名称：户内干包式电力电缆头 2.规格型号：0.4kV 50mm2以下 |  | 个 | 8
47 | 030408006006 | 电力电缆头 | 1.名称：户内干包式电力电缆头 2.规格型号：0.4kV 35mm2以下 |  | 个 | 4
48 | 030408006007 | 电力电缆头 | 1.名称：户内干包式电力电缆头 2.规格型号：0.4kV 10mm2以下 |  | 个 | 62
49 | 030502007005 | 光缆 | 1.名称：光纤敷设（含熔接） 2.规格型号：单模8芯/16个熔接头 |  | m | 1100
50 | 030502005001 | 双绞线缆 | 1.名称：网线敷设及水晶头制作 2.规格型号：超五类 3.物资：乙供 |  | m | 200
51 | 030408002010 | 控制电缆 | 1.名称：控制电缆敷设 2.规格型号：NH-KYJYP-0.75-4X1.5 |  | m | 50
本页小计
注：为计取规费等的使用，可在表中增设其中：“定额人工费”。
表—08
分部分项工程和单价措施项目清单与计价表
工程名称：电气设备安装工程 |  |  |  | 标段：消防水系统改造项目施工总承包 |  |  |  | 第 7 页 共 20 页
序号 | 项目编码 | 项目名称 | 项目特征描述 |  | 计量单位 | 工程量 | 金额（元）
[7 empty] | 综合单价 |  | 合价 | 其中
暂估价
3.敷设方式：综合 4.物资：乙供
52 | 030408002011 | 控制电缆 | 1.名称：控制电缆敷设 2.规格型号：ZR-KYJYP-0.75-4X1.5 3.敷设方式：综合 4.物资：乙供 |  | m | 50
53 | 030408002012 | 控制电缆 | 1.名称：控制电缆敷设 2.规格型号：NH-KYJYP-0.75-10X1.5 3.敷设方式：综合 4.物资：乙供 |  | m | 520
54 | 030408002013 | 控制电缆 | 1.名称：控制电缆敷设 2.规格型号：ZR-KYJYP-0.75-10X1.5 3.敷设方式：综合 4.物资：乙供 |  | m | 100
55 | 030408002014 | 控制电缆 | 1.名称：控制电缆敷设 2.规格型号：NH-KYJYP-0.75-16X1.5 3.敷设方式：综合 4.物资：乙供 |  | m | 190
56 | 030408007001 | 控制电缆头 | 1.名称：控制电缆头制安 2.规格型号：6芯以下 |  | 个 | 22
57 | 030408007002 | 控制电缆头 | 1.名称：控制电缆头制安 2.规格型号：14芯以下 |  | 个 | 22
58 | 030408007003 | 控制电缆头 | 1.名称：控制电缆头制安 2.规格型号：24芯以下 |  | 个 | 4
59 | 030408002015 | 控制电缆 | 1.名称：计算机电缆敷设 2.规格型号：NH-DJYPVP-0.5-2X2X1.5 3.敷设方式：综合 4.物资：乙供 |  | m | 1300
60 | 030408002016 | 控制电缆 | 1.名称：计算机电缆敷设 2.规格型号：NH-DJYPVP-0.5-3X2X1.5 3.敷设方式：综合 |  | m | 250
本页小计
注：为计取规费等的使用，可在表中增设其中：“定额人工费”。
表—08
分部分项工程和单价措施项目清单与计价表
工程名称：电气设备安装工程 |  |  |  | 标段：消防水系统改造项目施工总承包 |  |  |  | 第 8 页 共 20 页
序号 | 项目编码 | 项目名称 | 项目特征描述 |  | 计量单位 | 工程量 | 金额（元）
[7 empty] | 综合单价 |  | 合价 | 其中
暂估价
4.物资：乙供
61 | 030408002017 | 控制电缆 | 1.名称：计算机电缆敷设 2.规格型号：NH-DJYPVP-0.5-4X2X1.5 3.敷设方式：综合 4.物资：乙供 |  | m | 40
62 | 030408002018 | 控制电缆 | 1.名称：计算机电缆敷设 2.规格型号：NH-DJYPVP-0.5-5X2X1.5 3.敷设方式：综合 4.物资：乙供 |  | m | 1430
63 | 030408002019 | 控制电缆 | 1.名称：计算机电缆敷设 2.规格型号：NH-DJYPVP-0.5-7X2X1.5 3.敷设方式：综合 4.物资：乙供 |  | m | 30
64 | 030411001013 | 配管 | 1.名称：镀锌钢管敷设 2.规格型号：DN25 3.敷设方式：综合 4.物资：乙供 |  | m | 325
65 | 030411001014 | 配管 | 1.名称：镀锌钢管敷设 2.规格型号：DN32 3.敷设方式：综合 4.物资：乙供 |  | m | 95
66 | 030411001015 | 配管 | 1.名称：镀锌钢管敷设 2.规格型号：DN50 3.敷设方式：综合 4.物资：乙供 |  | m | 20
67 | 030411001016 | 配管 | 1.名称：镀锌钢管敷设 2.规格型号：DN100 3.敷设方式：综合 4.物资：乙供 |  | m | 35
68 | 030408004003 | 电缆槽盒 | 1.名称：电缆桥架安装 2.规格型号：400X150配套H=120mm隔板 3.物资：乙供 |  | m | 450
69 | 030413001003 | 铁构件 | 1.名称：铁构件（桥架立柱及支撑） |  | kg | 7543.95
本页小计
注：为计取规费等的使用，可在表中增设其中：“定额人工费”。
表—08
分部分项工程和单价措施项目清单与计价表
工程名称：电气设备安装工程 |  |  |  | 标段：消防水系统改造项目施工总承包 |  |  |  | 第 9 页 共 20 页
序号 | 项目编码 | 项目名称 | 项目特征描述 |  | 计量单位 | 工程量 | 金额（元）
[7 empty] | 综合单价 |  | 合价 | 其中
暂估价
2.规格型号：镀锌型钢 3.物资：乙供
70 | 03B032 | 钢立柱基础 | 1.名称：钢立柱基础 2.要求：钢筋混凝土基础300*300*500，C25 |  | 套 | 75
71 | 030404017008 | 配电箱 | 1.名称：照明配电箱 2.规格型号：PZ30-9 悬挂/嵌墙 3.物资：乙供 |  | 台 | 1
72 | 030412005001 | 荧光灯 | 1.名称：双管LED灯安装(含光源） 2.规格型号：LED-2X36W 3.物资：乙供 |  | 套 | 12
73 | 030412001001 | 普通灯具 | 1.名称：半圆吸顶灯安装(含光源） 2.规格型号：半圆吸顶LED-20W 3.物资：乙供 |  | 套 | 4
74 | 030412001002 | 普通灯具 | 1.名称：三防吸顶灯安装安装(含光源） 2.规格型号：三防吸顶灯LED-60W 3.物资：乙供 |  | 套 | 12
75 | 030412002001 | 工厂灯 | 1.名称：防爆弯灯安装（含光源） 2.规格型号：防爆吸顶灯LED-60W Exd IIBT4 Gb 3.物资：乙供 |  | 套 | 12
76 | 030404034001 | 照明开关 | 1.名称：三联单控暗开关安装 2.规格型号：250V 10A 3.物资：乙供 |  | 个 | 1
77 | 030404034002 | 照明开关 | 1.名称：防水防溅单联单控开关安装 2.规格型号：250V 10A 3.物资：乙供 |  | 个 | 4
78 | 030404034003 | 照明开关 | 1.名称：防爆开关安装 2.规格型号：250V 10A Exd IIBT4 Gb 3.物资：乙供 |  | 个 | 5
本页小计
注：为计取规费等的使用，可在表中增设其中：“定额人工费”。
表—08
分部分项工程和单价措施项目清单与计价表
工程名称：电气设备安装工程 |  |  |  | 标段：消防水系统改造项目施工总承包 |  |  |  | 第 10 页 共 20 页
序号 | 项目编码 | 项目名称 | 项目特征描述 |  | 计量单位 | 工程量 | 金额（元）
[7 empty] | 综合单价 |  | 合价 | 其中
暂估价
79 | 030404035001 | 插座 | 1.名称：插座安装 2.规格型号：250V 16A 3.物资：乙供 |  | 个 | 4
80 | 030411004004 | 配线 | 1.名称：管内穿线 2.规格型号：NH-BV-0.75-1X2.5 3.物资：乙供 |  | m | 1000
81 | 030411004005 | 配线 | 1.名称：管内穿线 2.规格型号：NH-BV-0.75-1X4 3.物资：乙供 |  | m | 120
82 | 030411001017 | 配管 | 1.名称：镀锌钢管敷设 2.规格型号：DN20 3.敷设方式：综合 4.物资：乙供 |  | m | 350
83 | 030413001004 | 铁构件 | 1.名称：铁构件 2.规格型号：镀锌型钢 3.物资：乙供 |  | kg | 226.2
84 | 030411006001 | 接线盒 | 1.名称：接线盒（开关盒） 2.规格型号：DN20 一进两出 钢制 3.物资：乙供 |  | 个 | 79
85 | 030411006002 | 接线盒 | 1.名称：防爆接线盒 2.规格型号:DN20 一进两出 Exd IIBT4 |  | 个 | 12
86 | 030404017009 | 配电箱 | 1.名称：消防应急照明集中电源(A型) 2.规格型号：壁挂式300W,4回路，应急时间90min,详见消防应急照明系统图 3.物资：乙供 |  | 台 | 1
87 | 030412001003 | 普通灯具 | 1.名称：三防消防应急照明壁灯安装 2.规格型号：LED-3W，DC 36V 3.物资：乙供 |  | 套 | 15
88 | 030412004001 | 装饰灯 | 1.名称：防爆消防应急照明壁灯安装 2.规格型号：LED-3W，DC 36V Exd IIBT4 Gb 3.物资：乙供 |  | 套 | 8
本页小计
注：为计取规费等的使用，可在表中增设其中：“定额人工费”。
表—08
分部分项工程和单价措施项目清单与计价表
工程名称：电气设备安装工程 |  |  |  | 标段：消防水系统改造项目施工总承包 |  |  |  | 第 11 页 共 20 页
序号 | 项目编码 | 项目名称 | 项目特征描述 |  | 计量单位 | 工程量 | 金额（元）
[7 empty] | 综合单价 |  | 合价 | 其中
暂估价
89 | 030412004002 | 装饰灯 | 1.名称：消防应急安全出口指示灯安装 2.规格型号：LED-1W，DC 36V 3.物资：乙供 |  | 套 | 4
90 | 030412004003 | 装饰灯 | 1.名称：防爆消防应急安全出口指示灯安装 2.规格型号：LED-1W，DC 36V Exd IIBT4 Gb 3.物资：乙供 |  | 套 | 3
91 | 030412004004 | 装饰灯 | 1.名称：防爆消防应急疏散出口指示灯安装 2.规格型号：LED-1W，DC 36V Exd IIBT4 Gb 3.物资：乙供 |  | 套 | 1
92 | 030412004005 | 装饰灯 | 1.名称：消防应急疏散方向指示灯安装 2.规格型号：LED-1W，DC 36V 向左/向右 3.物资：乙供 |  | 套 | 4
93 | 030411004006 | 配线 | 1.名称：管内穿线 2.规格型号：NH-RYJS-2x2.5（双绞线） 3.物资：乙供 |  | m | 150
94 | 030411001018 | 配管 | 1.名称：镀锌钢管敷设 2.规格型号：DN20 3.敷设方式：综合 4.物资：乙供 |  | m | 150
95 | 030413001005 | 铁构件 | 1.名称：铁构件 2.规格型号：镀锌型钢 3.物资：乙供 |  | kg | 188.5
96 | 030411006003 | 接线盒 | 1.名称：接线盒（开关盒） 2.规格型号：DN20 一进两出 钢制 3.物资：乙供 |  | 个 | 40
97 | 030409001001 | 接地极 | 1.名称：接地极敷设 2.规格型号：L50X50X5 镀锌角钢 3.物资：乙供 |  | 根 | 12
98 | 030409002003 | 接地母线 | 1.名称：接地母线 2.规格型号：40X4 镀锌扁钢 |  | m | 400
本页小计
注：为计取规费等的使用，可在表中增设其中：“定额人工费”。
表—08
分部分项工程和单价措施项目清单与计价表
工程名称：电气设备安装工程 |  |  |  | 标段：消防水系统改造项目施工总承包 |  |  |  | 第 12 页 共 20 页
序号 | 项目编码 | 项目名称 | 项目特征描述 |  | 计量单位 | 工程量 | 金额（元）
[7 empty] | 综合单价 |  | 合价 | 其中
暂估价
3.物资：乙供
99 | 030409002004 | 接地母线 | 1.名称：接地母线 2.规格型号：25X4 镀锌扁钢 3.物资：乙供 |  | m | 50
100 | 030409005001 | 避雷网 | 1.名称：避雷网 2.规格型号：∅12镀锌圆钢 3.物资：乙供 |  | m | 180
101 | 030409003001 | 避雷引下线 | 1.名称：避雷引下线 2.要求：利用柱筋引下，含断接卡子 |  | m | 100
102 | 030409002005 | 接地母线 | 1.名称：接地母线（电缆沟及桥架） 2.规格型号：40X4 镀锌扁钢 3.物资：乙供 |  | m | 100
103 | 030414011001 | 接地装置 | 1.名称：接地系统调试 |  | 系统 | 1
104 | 03B033 | 防火封堵 | 1.名称：防火封堵 2.要求：包括本项目电气，电信等全部专业 |  | 项 | 1
105 | 03B034 | 电缆挂牌 | 1.名称：电缆挂牌 2.要求：包括本项目电气，电信等全部专业，形式与原厂一致 |  | 项 | 1
分部小计
南区
1 | 030113008002 | 柴油发电机组 | 1.名称：柴油发电机安装调试 2.参数：3000kW/10kV 3.物资：甲供 |  | 台 | 1
2 | 03B035 | 高压开关柜改造调试 | 1.名称：高压配电柜（改造及调试） 2.规格型号：KYN28-12 3.要求：包括综合保护装置掏屏、安装、二次回路接线改造、调试、传动、互感器安装，热电3#配电室变压器备用柜及脱硫10kV备用柜改造（需更换综合保护装置、电流互感器3支、 |  | 台 | 1
本页小计
注：为计取规费等的使用，可在表中增设其中：“定额人工费”。
表—08
分部分项工程和单价措施项目清单与计价表
工程名称：电气设备安装工程 |  |  |  | 标段：消防水系统改造项目施工总承包 |  |  |  | 第 13 页 共 20 页
序号 | 项目编码 | 项目名称 | 项目特征描述 |  | 计量单位 | 工程量 | 金额（元）
[7 empty] | 综合单价 |  | 合价 | 其中
暂估价
表计） 4.物资：乙供
3 | 03B036 | 保护装置调试 | 1.名称：热电电力监控系统 2.要求：北区8个10kV间隔＋柴发间隔的保护装置出具整定计算书及定值单，保护装置遥信、遥测、遥控信息接入热电电力监控系统 3.型号：南瑞继保PCS-9700 |  | 套 | 7
4 | 03B037 | 保护装置调试 | 1.名称：热电电力监控系统 2.要求：北区5个0.4kV间隔（进线、母联）保护装置出具整定计算书及定值单，保护装置、快切遥信、遥测、遥控信息接入热电电力监控系统 3.型号：南瑞继保PCS-9700 |  | 套 | 3
5 | 03B038 | 联锁调试 | 1.名称：连锁调试 2.要求：北区10kV #1、#2电源间隔、柴发系统、DCS系统动态联锁调试（调试前须出具详细调试方案经招标方审核） |  | 项 | 1
6 | 030402017003 | 高压成套配电柜 | 1.名称：成套高压柜安装 2.规格型号：KYN28 800*2300*1500 3.其他：单母线，断路器柜，含柜顶主排安装 4.基础：镀锌槽钢基础 5.物资：甲供 |  | 台 | 4
7 | 030402017004 | 高压成套配电柜 | 1.名称：成套高压柜安装 2.规格型号：KYN28 800*2300*1500 3.其他：单母线，PT柜，含柜顶主排安装 4.基础：镀锌槽钢基础 5.物资：甲供 |  | 台 | 1
本页小计
注：为计取规费等的使用，可在表中增设其中：“定额人工费”。
表—08
分部分项工程和单价措施项目清单与计价表
工程名称：电气设备安装工程 |  |  |  | 标段：消防水系统改造项目施工总承包 |  |  |  | 第 14 页 共 20 页
序号 | 项目编码 | 项目名称 | 项目特征描述 |  | 计量单位 | 工程量 | 金额（元）
[7 empty] | 综合单价 |  | 合价 | 其中
暂估价
8 | 030401002002 | 干式变压器 | 1.名称：变压器安装 2.规格型号：SGB18-315kVA 10kV/0.4kV Ud=4.5% 3.基础：镀锌型钢 4.物资：甲供 |  | 台 | 1
9 | 030404004007 | 低压开关柜(屏） | 1.名称：成套低压开关柜安装 2.规格型号：MSN 600*1000*2200 3.其他：镀锌槽钢基础 4.物资：甲供 |  | 台 | 3
10 | 030403003002 | 带形母线 | 1.名称：低压柜主排安装 2.规格型号：TMY63*6 3.物资：甲供 |  | m | 12.8
11 | 030404019004 | 控制开关 | 1.名称：三防操作柱 2.规格型号：FZC53-A2B1D2K1 L 100/1操作柱型号待二次原理图出图后再确定 3.备注：消防水泵用 4.物资：乙供 |  | 个 | 1
12 | 030404019005 | 控制开关 | 1.名称：防爆操作柱 2.规格型号：BZC53-A2D2 G Exd IIBT4 Gb 3.备注：轴流风机用 4.物资：乙供 |  | 个 | 2
13 | 030404017010 | 配电箱 | 1.名称：防爆断路器箱 2.规格型号：内含CM3-63M/3300 In=16A 10In Exd IIBT4 Gb 3.备注：轴流风机用 4.物资：乙供 |  | 台 | 2
14 | 030414001002 | 电力变压器系统 | 1.名称：变压器系统调试 2.变压器型号：SGB18-315kVA 10kV/0.4kV Ud=4.5% |  | 系统 | 1
15 | 030414002003 | 送配电装置系统 | 1.名称：送配电系统调试 2.内容：10kV断路器 |  | 系统 | 3
16 | 030414002004 | 送配电装置系统 | 1.名称：送配电系统调 |  | 系统 | 14
本页小计
注：为计取规费等的使用，可在表中增设其中：“定额人工费”。
表—08
分部分项工程和单价措施项目清单与计价表
工程名称：电气设备安装工程 |  |  |  | 标段：消防水系统改造项目施工总承包 |  |  |  | 第 15 页 共 20 页
序号 | 项目编码 | 项目名称 | 项目特征描述 |  | 计量单位 | 工程量 | 金额（元）
[7 empty] | 综合单价 |  | 合价 | 其中
暂估价
试 2.内容：0.4kV出线回路
17 | 030414008003 | 母线 | 1.名称：母线调试 2.电压：10kv |  | 段 | 1
18 | 030414008004 | 母线 | 1.名称：母线调试 2.电压：0.4kv |  | 段 | 2
19 | 030408004004 | 电缆槽盒 | 1.名称：梯级桥架（直通）安装 2.规格型号：400X150 L=6m 配套H=120mm隔板 3.物资：乙供 |  | m | 24
20 | 030413001006 | 铁构件 | 1.名称：铁构件 2.规格型号：镀锌型钢 3.物资：乙供 |  | kg | 575.4
21 | 030408001020 | 电力电缆 | 1.名称：电力电缆敷设 2.规格型号：NH-YJY22-8.7/15kV-3X95 3.敷设方式：综合 4.物资：乙供 |  | m | 755
22 | 030408001021 | 电力电缆 | 1.名称：电力电缆敷设 2.规格型号：NH-YJY-1-4x2.5 3.敷设方式：综合 4.物资：乙供 |  | m | 25
23 | 030408001022 | 电力电缆 | 1.名称：电力电缆敷设 2.规格型号：NH-YJY22-1-4x2.5 3.敷设方式：综合 4.物资：乙供 |  | m | 120
24 | 030408001023 | 电力电缆 | 1.名称：电力电缆敷设 2.规格型号：NH-YJY22-1-5x2.5 3.敷设方式：综合 4.物资：乙供 |  | m | 20
25 | 030408001024 | 电力电缆 | 1.名称：电力电缆敷设 2.规格型号：NH-YJY-1-4X6 3.敷设方式：综合 4.物资：乙供 |  | m | 60
26 | 030408001025 | 电力电缆 | 1.名称：电力电缆敷设 2.规格型号：NH-YJY-1-2X6 |  | m | 1100
本页小计
注：为计取规费等的使用，可在表中增设其中：“定额人工费”。
表—08
分部分项工程和单价措施项目清单与计价表
工程名称：电气设备安装工程 |  |  |  | 标段：消防水系统改造项目施工总承包 |  |  |  | 第 16 页 共 20 页
序号 | 项目编码 | 项目名称 | 项目特征描述 |  | 计量单位 | 工程量 | 金额（元）
[7 empty] | 综合单价 |  | 合价 | 其中
暂估价
3.敷设方式：综合 4.物资：乙供
27 | 030408001026 | 电力电缆 | 1.名称：电力电缆敷设 2.规格型号：NH-YJY-4X35+1X16 3.敷设方式：综合 4.物资：乙供 |  | m | 100
28 | 030408001027 | 电力电缆 | 1.名称：电力电缆敷设 2.规格型号：NH-YJY-3X25+1X16 3.敷设方式：综合 4.物资：乙供 |  | m | 100
29 | 030408001028 | 电力电缆 | 1.名称：电力电缆敷设 2.规格型号：NH-YJY-4X185+1X95 3.敷设方式：综合 4.物资：乙供 |  | m | 80
30 | 030408006008 | 电力电缆头 | 1.名称：户内冷缩式电力电缆头 2.规格型号：10kV 120mm2以下 |  | 个 | 7
31 | 030408006009 | 电力电缆头 | 1.名称：户内电力电缆头（防爆） 2.规格型号：10kV 120mm2以下 |  | 个 | 1
32 | 030408006010 | 电力电缆头 | 1.名称：户内干包式电力电缆头 2.规格型号：0.4kV 240mm2以下 |  | 个 | 10
33 | 030408006011 | 电力电缆头 | 1.名称：户内干包式电力电缆头 2.规格型号：0.4kV 35mm2以下 |  | 个 | 4
34 | 030408006012 | 电力电缆头 | 1.名称：户内干包式电力电缆头 2.规格型号：0.4kV 10mm2以下 |  | 个 | 14
35 | 030502007006 | 光缆 | 1.名称：光纤敷设（含熔接） 2.规格型号：单模8芯/16个熔接头 |  | m | 600
36 | 030502005002 | 双绞线缆 | 1.名称：网线敷设及水晶头制作 2.规格型号：超五类 |  | m | 200
本页小计
注：为计取规费等的使用，可在表中增设其中：“定额人工费”。
表—08
分部分项工程和单价措施项目清单与计价表
工程名称：电气设备安装工程 |  |  |  | 标段：消防水系统改造项目施工总承包 |  |  |  | 第 17 页 共 20 页
序号 | 项目编码 | 项目名称 | 项目特征描述 |  | 计量单位 | 工程量 | 金额（元）
[7 empty] | 综合单价 |  | 合价 | 其中
暂估价
3.物资：乙供
37 | 030408002020 | 控制电缆 | 1.名称：控制电缆敷设 2.规格型号：NH-KYJYP-0.75-4X1.5 3.敷设方式：综合 4.物资：乙供 |  | m | 45
38 | 030408002021 | 控制电缆 | 1.名称：控制电缆敷设 2.规格型号：NH-KYJYP22-0.75-4X1.5 3.敷设方式：综合 4.物资：乙供 |  | m | 140
39 | 030408002022 | 控制电缆 | 1.名称：控制电缆敷设 2.规格型号：NH-KYJYP-0.75-10X1.5 3.敷设方式：综合 4.物资：乙供 |  | m | 20
40 | 030408002023 | 控制电缆 | 1.名称：控制电缆敷设 2.规格型号：NH-KYJYP-0.75-14X1.5 3.敷设方式：综合 4.物资：乙供 |  | m | 60
41 | 030408007004 | 控制电缆头 | 1.名称：控制电缆头制安 2.规格型号：6芯以下 |  | 个 | 12
42 | 030408007005 | 控制电缆头 | 1.名称：控制电缆头制安 2.规格型号：14芯以下 |  | 个 | 16
43 | 030408002024 | 控制电缆 | 1.名称：计算机电缆敷设 2.规格型号：NH-DJYPVP-0.5-2X2X1.5 3.敷设方式：综合 4.物资：乙供 |  | m | 1120
44 | 030408002025 | 控制电缆 | 1.名称：计算机电缆敷设 2.规格型号：NH-DJYPVP-0.5-3X2X1.5 3.敷设方式：综合 4.物资：乙供 |  | m | 230
45 | 030408002026 | 控制电缆 | 1.名称：计算机电缆敷设 |  | m | 1250
本页小计
注：为计取规费等的使用，可在表中增设其中：“定额人工费”。
表—08
分部分项工程和单价措施项目清单与计价表
工程名称：电气设备安装工程 |  |  |  | 标段：消防水系统改造项目施工总承包 |  |  |  | 第 18 页 共 20 页
序号 | 项目编码 | 项目名称 | 项目特征描述 |  | 计量单位 | 工程量 | 金额（元）
[7 empty] | 综合单价 |  | 合价 | 其中
暂估价
2.规格型号：NH-DJYPVP-0.5-5X2X1.5 3.敷设方式：综合 4.物资：乙供
46 | 030408002027 | 控制电缆 | 1.名称：计算机电缆敷设 2.规格型号：NH-DJYPVP-0.5-7X2X1.5 3.敷设方式：综合 4.物资：乙供 |  | m | 70
47 | 030411001019 | 配管 | 1.名称：镀锌钢管敷设 2.规格型号：DN25 3.敷设方式：综合 4.物资：乙供 |  | m | 120
48 | 030411001020 | 配管 | 1.名称：镀锌钢管敷设 2.规格型号：DN32 3.敷设方式：综合 4.物资：乙供 |  | m | 75
49 | 030411001021 | 配管 | 1.名称：镀锌钢管敷设 2.规格型号：DN50 3.敷设方式：综合 4.物资：乙供 |  | m | 20
50 | 030411001022 | 配管 | 1.名称：镀锌钢管敷设 2.规格型号：DN100 3.敷设方式：综合 4.物资：乙供 |  | m | 35
51 | 030412002002 | 工厂灯 | 1.名称：防爆弯灯安装（含光源） 2.规格型号：防爆吸顶灯LED-60W Exd IIBT4 Gb 3.物资：乙供 |  | 套 | 9
52 | 030404034004 | 照明开关 | 1.名称：防爆开关安装 2.规格型号：250V 10A Exd IIBT4 Gb 3.物资：乙供 |  | 个 | 4
53 | 030411004007 | 配线 | 1.名称：管内穿线 2.规格型号：NH-BV-0.75-1X4 3.物资：乙供 |  | m | 200
54 | 030411001023 | 配管 | 1.名称：镀锌钢管敷设 2.规格型号：DN20 |  | m | 60
本页小计
注：为计取规费等的使用，可在表中增设其中：“定额人工费”。
表—08
分部分项工程和单价措施项目清单与计价表
工程名称：电气设备安装工程 |  |  |  | 标段：消防水系统改造项目施工总承包 |  |  |  | 第 19 页 共 20 页
序号 | 项目编码 | 项目名称 | 项目特征描述 |  | 计量单位 | 工程量 | 金额（元）
[7 empty] | 综合单价 |  | 合价 | 其中
暂估价
3.敷设方式：综合 4.物资：乙供
55 | 030413001007 | 铁构件 | 1.名称：铁构件 2.规格型号：镀锌型钢 3.物资：乙供 |  | kg | 56.55
56 | 030411006004 | 接线盒 | 1.名称：防爆接线盒 2.规格型号:DN20 一进两出 Exd IIBT4 |  | 个 | 9
57 | 030412004006 | 装饰灯 | 1.名称：防爆消防应急照明壁灯安装 2.规格型号：LED-3W，DC 36V Exd IIBT4 Gb 3.物资：乙供 |  | 套 | 6
58 | 030412004007 | 装饰灯 | 1.名称：防爆消防应急安全出口指示灯安装 2.规格型号：LED-1W，DC 36V Exd IIBT4 Gb 3.物资：乙供 |  | 套 | 3
59 | 030411004008 | 配线 | 1.名称：管内穿线 2.规格型号：NH-RYJS-2x2.5（双绞线） 3.物资：乙供 |  | m | 80
60 | 030411001024 | 配管 | 1.名称：镀锌钢管敷设 2.规格型号：DN20 3.敷设方式：综合 4.物资：乙供 |  | m | 80
61 | 030413001008 | 铁构件 | 1.名称：铁构件 2.规格型号：镀锌型钢 3.物资：乙供 |  | kg | 56.55
62 | 030411006005 | 接线盒 | 1.名称：防爆接线盒 2.规格型号:DN20 一进两出 Exd IIBT4 |  | 个 | 9
63 | 030409001002 | 接地极 | 1.名称：接地极敷设 2.规格型号：L50X50X5 镀锌角钢 3.物资：乙供 |  | 根 | 6
64 | 030409002006 | 接地母线 | 1.名称：接地母线 2.规格型号：40X4 镀锌扁钢 3.物资：乙供 |  | m | 150
65 | 030409002007 | 接地母线 | 1.名称：接地母线 2.规格型号：25X4 镀锌扁钢 |  | m | 50
本页小计
注：为计取规费等的使用，可在表中增设其中：“定额人工费”。
表—08
分部分项工程和单价措施项目清单与计价表
工程名称：电气设备安装工程 |  |  |  | 标段：消防水系统改造项目施工总承包 |  |  |  | 第 20 页 共 20 页
序号 | 项目编码 | 项目名称 | 项目特征描述 |  | 计量单位 | 工程量 | 金额（元）
[7 empty] | 综合单价 |  | 合价 | 其中
暂估价
3.物资：乙供
66 | 030409005002 | 避雷网 | 1.名称：避雷网 2.规格型号：∅12镀锌圆钢 3.物资：乙供 |  | m | 60
67 | 030409003002 | 避雷引下线 | 1.名称：避雷引下线 2.要求：利用柱筋引下，含断接卡子 |  | m | 40
68 | 030409002008 | 接地母线 | 1.名称：接地母线（电缆沟及桥架） 2.规格型号：40X4 镀锌扁钢 3.物资：乙供 |  | m | 50
69 | 030414011002 | 接地装置 | 1.名称：接地系统调试 |  | 系统 | 1
分部小计
分部小计
措施项目
1 | 031301017004 | 脚手架搭拆 |  |  | 项 | 1
分部小计
本页小计
合计
注：为计取规费等的使用，可在表中增设其中：“定额人工费”。
表—08

## 表-11 总价措施项目清单与计价表
总价措施项目清单与计价表
工程名称：电气设备安装工程 |  |  | 标段：消防水系统改造项目施工总承包 |  |  |  |  | 第 1 页 共 2 页
序号 | 项目编码 | 项目名称 |  | 计算基础 | 费率(%) | 金额(元) | 调整费率(%) |  | 调整后金额(元) | 备注
1 | 031302001010 | 安全文明施工
2 | 031302001011 | 其中：环境保护费、文明施工费、安全施工费 |  | 分部分项人工费+单价措施项目人工费
3 | 031302001012 | 其中：临时设施费 |  | 分部分项人工费+单价措施项目人工费
4 | 031302002004 | 夜间施工增加费 | [7 empty] | 按实际发生计取，不发生不计取。
5 | 031302004004 | 二次搬运费 |  | 分部分项人工费+单价措施项目人工费
6 | 031302005004 | 冬雨季施工增加费 | [7 empty] | 不发生不计取，在编制施工招标文件时依据工程实际情况，结合市场编制费用清单。
7 | 031302006004 | 已完工程及设备保护费 |  | 分部分项人工费+单价措施项目人工费
8 | 031301009004 | 特殊地区增加费 | [7 empty] | 结合工程实际情况，按相关规定计取(高海拔地区施工增加费计算过程详见【取费设置】-【高海拔地区施工增加费】功能界面)
9 | X031302008004 | 工程定位复测、点交清理费 |  | 分部分项人工费+单价措施项目人工费
10 | X031302010010 | 检验试验费
11 | X031302010011 | 其中：自检试验费
12 | X031302010012 | 其中：检验试验配合费 |  | 分部分项人工费+单价措施项目人工费
13 | 03B991004001 | 竣工档案编制费 |  | 分部分项人工费+单价
编制人（造价人员）： | [7 empty] | 复核人（造价工程师）：
注：1.“计算基础”中安全文明施工费可为“定额基价”、“定额人工费”或“定额人工费+定额机械费”，其他项目可为“定额人工费”或“定额人工费+定额机械费”。 2.按施工方案计算的措施费，若无“计算基础”和“费率”的数值，也可只填“金额”数值，但应在备注栏说明施工方案出处或计算方法。
表-11
总价措施项目清单与计价表
工程名称：电气设备安装工程 |  |  | 标段：消防水系统改造项目施工总承包 |  |  |  |  | 第 2 页 共 2 页
序号 | 项目编码 | 项目名称 |  | 计算基础 | 费率(%) | 金额(元) | 调整费率(%) |  | 调整后金额(元) | 备注
措施项目人工费
合 计
编制人（造价人员）： | [7 empty] | 复核人（造价工程师）：
注：1.“计算基础”中安全文明施工费可为“定额基价”、“定额人工费”或“定额人工费+定额机械费”，其他项目可为“定额人工费”或“定额人工费+定额机械费”。 2.按施工方案计算的措施费，若无“计算基础”和“费率”的数值，也可只填“金额”数值，但应在备注栏说明施工方案出处或计算方法。
表-11

## 表-12 其他项目清单与计价汇总表
其他项目清单与计价汇总表
工程名称：电气设备安装工程 |  | 标段：消防水系统改造项目施工总承包 |  |  | 第 1 页 共 1 页
序号 | 项目名称 |  | 金额(元) | 结算金额(元) |  | 备注
1 | 暂列金额 |  |  |  |  | 明细详见表-12-1
2 | 暂估价
2.1 | 材料暂估价 |  | — |  |  | 明细详见表-12-2
2.2 | 专业工程暂估价 |  |  |  |  | 明细详见表-12-3
2.3 | 施工技术专项措施项目暂估价 |  |  |  |  | 明细详见表-12-7
3 | 计日工 |  |  |  |  | 明细详见表-12-4
4 | 总承包服务费 |  |  |  |  | 明细详见表-12-5
合 计 | [5 empty] | —
注：材料（工程设备）暂估单价进入清单项目综合单价，此处不汇总。
表-12

## 表-12-1 暂列金额明细表
暂列金额明细表
工程名称：电气设备安装工程 |  | 标段：消防水系统改造项目施工总承包 |  |  | 第 1 页 共 1 页
序号 | 项目名称 |  | 计量单位 | 暂定金额(元) |  | 备注
1
合 计 | [5 empty] | —
注：此表由招标人填写，如不能详列，也可只列暂列金额总额，投标人应将上述暂列金额计入投标总价中。
表—12—1

## 表-12-2 材料(工程设备)暂估价及调整表
材料（工程设备）暂估单价及调整表
工程名称：电气设备安装工程 |  |  | 标段：消防水系统改造项目施工总承包 | [7 empty] | 第 1 页 共 1 页
序号 | 材料(工程设备)名称、规格、型号 | 计量单位 |  | 数量 |  | 暂估(元) |  | 确认(元) |  | 差额±(元) |  |  | 备注
|  |  |  | 暂估 | 确认 | 单价 | 合价 | 单价 | 合价 | 单价 |  | 合价
合计
注：1.此表由招标人填写“暂估单价”，并在备注栏说明暂估价的材料、工程设备拟用在那些清单项目上，投标人应将上述材料、工程设备暂估单价计入工程量清单综合单价报价中
表—12—2

## 表-12-3 专业工程暂估价及结算价表
专业工程暂估价及结算价表
工程名称：电气设备安装工程 |  |  | 标段：消防水系统改造项目施工总承包 |  |  |  | 第 1 页 共 1 页
序号 | 工程名称 | 工程内容 |  | 暂估金额（元） | 结算金额(元) | 差额±(元) |  | 备注
1
合 计 |  |  |  | 0 |  |  |  | —
注：此表“暂估金额”由招标人填写，投标人应将“暂估金额”计入投标总价中。结算时按合同约定结算金额填写。
表—12—3

## 表-12-4 计日工表
计 日 工 表
工程名称：电气设备安装工程 |  | 标段：消防水系统改造项目施工总承包 | [5 empty] | 第 1 页 共 1 页
编号 | 项目名称 |  | 单位 | 暂定数量 | 实际数量 | 综合单价(元) | 合价
[7 empty] | 暂定 |  | 实际
1 | 人工
人工小计
2 | 材料
材料小计
3 | 机械
机械小计
4.企业管理费和利润
总 计
注：此表项目名称、暂定数量由招标人填写，编制招标控制价时，单价由招标人按有关计价规定确定；投标时，单价由投标人自主报价，按暂定数量计算合价计入投标总价中。结算时，按发承包双方确认的实际数量计算合价。
表—12—4

## 表-12-5 总承包服务费计价表
总承包服务费计价表
工程名称：电气设备安装工程 |  | 标段：消防水系统改造项目施工总承包 |  |  |  |  | 第 1 页 共 1 页
序号 | 项目名称 |  | 项目价值(元) | 服务内容 | 计算基础 | 费率(%) |  | 金额(元)
1 | 专业发包工程管理费
2 | 甲供材料设备保管费
合 计
注：此表项目名称、服务内容由招标人填写，编制招标控制价时，费率及金额由招标人按有关计价规定确定；投标时，费率及金额由投标人自主报价，计入投标总价中。
表—12—5

## 表-12-7 施工技术专项措施项目暂估价及结算价表
施工技术专项措施项目暂估价及结算价表
工程名称：电气设备安装工程 |  |  | 标段：消防水系统改造项目施工总承包 |  |  |  | 第 1 页 共 1 页
序号 | 项目名称 | 工程内容 |  | 暂估金额（元） | 结算金额(元) | 差额±(元) |  | 备注
1
合 计

## 表-13 规费、税金项目清单与计价表
规费、税金项目计价表
工程名称：电气设备安装工程 |  | 标段：消防水系统改造项目施工总承包 |  |  | 第 1 页 共 1 页
序号 | 项目名称 |  | 计算基础 | 计算基数 |  | 计算费率(%) | 金额（元）
1 | 规费 |  | 社会保险费+住房公积金
1.1 | 社会保险费 |  | 养老保险费+失业保险费+医疗保险费+工伤保险费
1.11 | 养老保险费 |  | 分部分项人工费+单价措施项目人工费
1.12 | 失业保险费 |  | 分部分项人工费+单价措施项目人工费
1.13 | 医疗保险费 |  | 分部分项人工费+单价措施项目人工费
1.14 | 工伤保险费 |  | 分部分项人工费+单价措施项目人工费
1.2 | 住房公积金 |  | 分部分项人工费+单价措施项目人工费
2 | 税金 |  | 税前工程造价
合计
编制人（造价人员）： |  |  |  |  | 复核人（造价工程师）：
表-13

## 表-20 发包人提供材料和工程设备一览表
发包人提供材料和工程设备一览表
工程名称：电气设备安装工程 |  |  | 标段：消防水系统改造项目施工总承包 |  |  |  | 第 1 页 共 1 页
序号 | 材料(工程设备)名称、规格、型号 | 单位 |  | 数量 | 单价(元) | 交货方式 |  | 送达地点 | 备注
注：此表由招标人填写，供投标人在投标报价、确定总承包服务费时参考
表-20

## 表-21 承包人提供主要材料和工程设备一览表
承包人提供主要材料和工程设备一览表 (适用造价信息差额调整法)
工程名称：电气设备安装工程 |  |  |  | 标段：消防水系统改造项目施工总承包 |  |  |  | 第 1 页 共 1 页
序号 | 名称、规格、型号 | 单位 | 数量 |  | 风险系数% | 基准单价（元） | 投标单价（元） |  | 发承包人确认单价(元) | 备注
注：1.此表由招标人填写除“投标单价”栏的内容，投标人在投标时自主确定投标单价。 2.基准单价应优先采用工程造价管理机构发布的单价，未发布的，通过市场调查确定其基准单价。 | [7 empty] | 表-21

## 表-22 承包人提供主要材料和工程设备一览表
承包人提供主要材料和工程设备一览表 (适用于价格指数差额调整法)
工程名称：电气设备安装工程 |  | 标段：消防水系统改造项目施工总承包 |  |  |  | 第 1 页 共 1 页
序号 | 名称、规格、型号 |  | 变值权重B | 基本价格指数F0 | 现行价格指数Ft |  | 备注
| 定值权重A |  |  | — | —
合计 |  |  | 1 | — | —
注：1.此表“材料和工程设备名称”、“规格型号”、“基本价格指数”栏由招标人填写，基本价格指数应首先采用工程造价管理机构发布的价格指数，没有时，可采用发布的价格代替。 2.此表“变值权重”栏由投标人根据该项材料和工程设备价值在投标报价中所占的比例填写。 3.“现行价格指数”按约定的付款证书相关周期最后一天的前42天的各项材料和工程设备的价格指数填写，该指数应首先采用工程造价管理机构发布的价格指数，没有时，可采用发布的价格代替。
表-22