## 表-04 单位工程投标报价汇总表
单位工程投标报价汇总表
工程名称：泡沫站-建筑与装饰工程 |  | 标段：消防水系统改造项目施工总承包 |  | 第 1 页 共 1 页
序号 | 汇总内容 |  | 金额(元) |  | 其中：暂估价(元)
一 | 分部分项工程费
二 | 措施项目费
2.1 | 单价措施项目费
2.2 | 总价措施项目费
2.21 | 其中：安全文明施工费
三 | 其他项目费
3.1 | 暂列金额
3.2 | 暂估价
3.3 | 计日工
3.4 | 总承包服务费
四 | 规费
五 | 税前工程造价
六 | 税金
投标报价合计=一+二+三+四+六
注：本表适用于单位工程招标控制价或投标报价的汇总，如无单位工程划分，单项工程也使用本表汇总
表—04

## 表-08 分部分项工程和单价措施项目清单与计价表
分部分项工程和单价措施项目清单与计价表
工程名称：泡沫站-建筑与装饰工程 |  |  |  | 标段：消防水系统改造项目施工总承包 |  |  |  | 第 1 页 共 7 页
序号 | 项目编码 | 项目名称 | 项目特征描述 |  | 计量单位 | 工程量 | 金额（元）
[7 empty] | 综合单价 |  | 合价 | 其中
暂估价
分部分项
1 | 010101002005 | 挖一般土方 | 1.基础大开挖，挖土深度5.2m； 2.土壤类别、余土外运至工程管理部门指定地点，运距2km内（外运另计）。 |  | m3 | 1445.88
2 | 010103001005 | 回填方 | 1.基础回填采用松散材料回填，回填工程应均匀对称进行，并分层夯实，并应防止损伤防水层，地面以下基坑深度范围内压实系数不小于0.94，回填夯实后干容重应符合有关规范要求。 |  | m3 | 928.06
3 | 010103002005 | 余方弃置 | 1.余土外运至工程管理部门指定地点，运距2km内。 |  | m3 | 378.61
4 | 010201001005 | 换填垫层 | 1.地基处理采用3:7灰土换填，换填厚度为2.5m，每边宽出基础边缘2m，压实系数不小于0.97，换填后的地基承载力特征值不小于180KPa，要求分层夯实，每层厚度不大于300mm，且分层做压实密度试验，合格后方可进行下道工序。 |  | m3 | 473.96
5 | 010401003005 | 实心砖墙 | 1.0.00m以下墙体采用MU15烧结普通砖，M10水泥砂浆砌筑。 |  | m3 | 8.98
6 | 010402001004 | 砌块墙 | 1.0.00m以上墙体外墙采用A5加气砼砌块，M7.5专用砂浆砌筑。 |  | m3 | 19.12
7 | 010403001001 | 石基础 | 1.M10水泥浆砌毛石回填。 |  | m3 | 7.81
8 | 010501001005 | 垫层 | 1.现浇C20商品砼垫层。 |  | m3 | 8.03
9 | 010501003003 | 独立基础 | 1.现浇C30商品砼独立基础。 |  | m3 | 10.36
10 | 010501006004 | 设备基础 | 1.现浇C30商品砼设备基础。 |  | m3 | 2.57
本页小计
注：为计取规费等的使用，可在表中增设其中：“定额人工费”。
表—08
分部分项工程和单价措施项目清单与计价表
工程名称：泡沫站-建筑与装饰工程 |  |  |  | 标段：消防水系统改造项目施工总承包 |  |  |  | 第 2 页 共 7 页
序号 | 项目编码 | 项目名称 | 项目特征描述 |  | 计量单位 | 工程量 | 金额（元）
[7 empty] | 综合单价 |  | 合价 | 其中
暂估价
11 | 010501006005 | 设备基础 | 1.现浇C25（P6）商品砼支墩。 |  | m3 | 0.38
12 | 010501006006 | 设备基础 | 1.设备基础50砼C35细石砼二次灌浆层。 |  | m3 | 0.09
13 | 010502001006 | 矩形柱 | 1.现浇C30商品砼矩形柱。 |  | m3 | 8.51
14 | 010502002005 | 构造柱 | 1.现浇C30商品砼构造柱。 |  | m3 | 3.24
15 | 010503001003 | 基础梁 | 1.现浇C30商品砼基础梁。 |  | m3 | 2.89
16 | 010503002005 | 矩形梁 | 1.现浇C30商品砼框架梁。 |  | m3 | 3.98
17 | 010503004005 | 圈梁 | 1.现浇C30商品砼圈梁。 |  | m3 | 1.69
18 | 010503005004 | 过梁 | 1.现浇C30商品砼雨篷梁。 |  | m3 | 0.38
19 | 010510003003 | 过梁 | 1.预制C25商品砼过梁。 |  | m3 | 0.31
20 | 010505001005 | 有梁板 | 1.现浇C30商品砼有梁板。 |  | m3 | 8.47
21 | 010505006004 | 栏板 | 1.现浇C30商品砼栏板。 |  | m3 | 1.73
22 | 010505008004 | 雨篷、悬挑板、阳台板 | 1.现浇C30商品砼雨篷。 |  | m3 | 0.51
23 | 010507001006 | 散水、坡道 | 散水选用23J909第1-19页散1节点，散水每10米留缝一道，宽15mm，沥青胶泥嵌缝，下设中粗砂防冻胀层300厚，具体做法：1.80厚C20砼面层，撒1:1水泥砂子压实赶光；2.150厚3:7灰土分两步夯实，宽出面层100；4.压实填土，压实系数≥0.93，向外坡3%-5%。 |  | m2 | 49.2
24 | 010507001007 | 散水、坡道 | 坡道选用23J909第1-14页坡5A，下设中粗砂防冻胀层，具体做法：1.60厚C20砼面层留出横向凹槽；2.界面剂一道；3.100厚C20砼；4.300厚3:7灰土分两步 |  | m2 | 8
本页小计
注：为计取规费等的使用，可在表中增设其中：“定额人工费”。
表—08
分部分项工程和单价措施项目清单与计价表
工程名称：泡沫站-建筑与装饰工程 |  |  |  | 标段：消防水系统改造项目施工总承包 |  |  |  | 第 3 页 共 7 页
序号 | 项目编码 | 项目名称 | 项目特征描述 |  | 计量单位 | 工程量 | 金额（元）
[7 empty] | 综合单价 |  | 合价 | 其中
暂估价
夯实，突出面层300；5.压实填土，压实系数≥93（坡度按工程设计）
25 | 010507006001 | 化粪池、检查井 | 1.入户井1000*1000*1200，做法参R1012-1，02J331，B10-1,共2块；2.含模板等费用。 |  | 座 | 1
26 | 010515001057 | 现浇构件钢筋 | 1.一级圆钢HPB300，直径φ6；2.砖砌体拉结筋。 |  | t | 0.121
27 | 010515001058 | 现浇构件钢筋 | 1.一级圆钢HPB300，直径φ8。 |  | t | 0.862
28 | 010515001059 | 现浇构件钢筋 | 1.一级圆钢HPB300，直径φ10。 |  | t | 0.194
29 | 010515001060 | 现浇构件钢筋 | 1.三级螺纹钢HRB400E，直径φ8。 |  | t | 0.013
30 | 010515001061 | 现浇构件钢筋 | 1.三级螺纹钢HRB400E，直径φ12。 |  | t | 1.386
31 | 010515001062 | 现浇构件钢筋 | 1.三级螺纹钢HRB400E，直径φ14。 |  | t | 0.694
32 | 010515001063 | 现浇构件钢筋 | 1.三级螺纹钢HRB400E，直径φ18。 |  | t | 0.148
33 | 010515001064 | 现浇构件钢筋 | 1.三级螺纹钢HRB400E，直径φ20。 |  | t | 0.541
34 | 010515001065 | 现浇构件钢筋 | 1.三级螺纹钢HRB400E，直径φ25。 |  | t | 3.464
35 | 010515001066 | 现浇构件钢筋 | 1.一级圆钢HPB300，直径φ6；2.箍筋。 |  | t | 0.5
36 | 010515001067 | 现浇构件钢筋 | 1.三级螺纹钢HRB400E，直径φ6；2.箍筋。 |  | t | 0.019
37 | 010515001068 | 现浇构件钢筋 | 1.一级圆钢HPB300，直径φ8；2.箍筋。 |  | t | 0.385
38 | 010515001069 | 现浇构件钢筋 | 1.一级圆钢HPB300，直径φ10；2.箍筋。 |  | t | 1.489
39 | 010515002004 | 预制构件钢筋 | 1.预制构件钢筋综合。 |  | t | 0.03
40 | 010516003011 | 机械连接 | 1.钢筋直螺纹连接，直径φ20。 |  | 个 | 10
41 | 010516003012 | 机械连接 | 1.钢筋直螺纹连接，直径φ25。 |  | 个 | 72
本页小计
注：为计取规费等的使用，可在表中增设其中：“定额人工费”。
表—08
分部分项工程和单价措施项目清单与计价表
工程名称：泡沫站-建筑与装饰工程 |  |  |  | 标段：消防水系统改造项目施工总承包 |  |  |  | 第 4 页 共 7 页
序号 | 项目编码 | 项目名称 | 项目特征描述 |  | 计量单位 | 工程量 | 金额（元）
[7 empty] | 综合单价 |  | 合价 | 其中
暂估价
42 | 010516002005 | 预埋铁件 | 1.预埋铁件制作、安装；2.表面应除锈，除锈等级为St3级，预埋件外露部分除锈后，应涂高氯化聚乙烯涂料二道，厚60um，高氯化聚乙烯涂料三道，厚100um。 |  | t | 0.004
43 | 010804002002 | 钢木大门 | 1.钢木大门， M-1计1樘，标准图号02J611-1，型号参M22-3030，洞宽3000，洞高3000；2.五金配件齐全。 |  | m2 | 9
44 | 010807001005 | 金属（塑钢、断桥）窗 | 60系列铝合金平开窗，编号C-1计3樘详图，洞宽2400，洞高2100，6（白）+12（空）+6（白），门窗玻璃均采用中空玻璃，中空玻璃厚度6mm+12A+6mm；2.开窗处设隐形纱窗；3.五金配件齐全。 |  | m2 | 15.12
45 | 010902001008 | 屋面卷材防水 | 1.屋面防水：3+3厚自粘性聚合物改性沥青防水卷材，含翻边，按单层面积计算。 |  | m2 | 92.18
46 | 010902001009 | 屋面卷材防水 | 1.雨篷顶4厚SBS高聚物改性沥青防水卷材。 |  | m2 | 4.68
47 | 010902003008 | 屋面刚性层 | 1.砼雨篷顶1:2水泥砂浆（加防水剂）找坡，最薄处20厚。 |  | m2 | 3.04
48 | 010902006004 | 屋面（廊、阳台）泄（吐）水管 | 1.雨篷处安装泄水管，具体做法详图。 |  | 根 | 2
49 | 010902003009 | 屋面刚性层 | 屋面刚性层：1.20厚1:3水泥砂浆面层，3m*3m分格，耐候胶嵌缝；2.聚乙烯膜隔离层一道；3.20厚1:3水泥砂浆找平层；4.20厚1:2.5水泥砂浆找平层；5.最薄处30厚LC5.0轻集料砼2%找坡。 |  | m2 | 71.54
50 | 010903003003 | 墙面砂浆防水（防 | 1.墙身水平防潮层用 |  | m2 | 6.58
本页小计
注：为计取规费等的使用，可在表中增设其中：“定额人工费”。
表—08
分部分项工程和单价措施项目清单与计价表
工程名称：泡沫站-建筑与装饰工程 |  |  |  | 标段：消防水系统改造项目施工总承包 |  |  |  | 第 5 页 共 7 页
序号 | 项目编码 | 项目名称 | 项目特征描述 |  | 计量单位 | 工程量 | 金额（元）
[7 empty] | 综合单价 |  | 合价 | 其中
暂估价
|  | 潮） | 1:2水泥砂浆掺5%防水剂。
51 | 010902004004 | 屋面排水管 | 1.雨水管采用镀锌钢管，管径100，含雨水斗。 |  | m | 10
52 | 011001001005 | 保温隔热屋面 | 1.屋面处采用80厚挤塑聚苯板作为保温层，燃烧性能为B1级，周边设置500宽60厚岩棉板防火隔离带，燃烧性能A级。 |  | m2 | 71.54
53 | 011001003005 | 保温隔热墙面 | 外墙保温：1.50厚挤塑聚苯板两表面及侧面涂刷界面剂，配套胶粘剂黏贴；2.15厚干粉类聚合物水泥防水砂浆，中间压入一层耐碱玻纤网格布；3.外墙面在屋面交界处设置宽度不小于500的憎水复合岩棉板防火隔离带，厚度同保温层。 |  | m2 | 133.37
54 | 011101003005 | 细石混凝土楼地面 | 地1：细石砼地面，具体做法：1.40厚C20细石砼，表面撒1:1水泥砂浆随打随抹光；2.素水泥浆一道；3.150厚C25砼垫层，防渗等级P6；4.300厚3:7灰土；5.素土夯实。 |  | m2 | 48.88
55 | 011105001006 | 水泥砂浆踢脚线 | 踢1：水泥砂浆踢脚，踢脚高度120mm，具体做法：1.6厚1:2水泥砂浆抹面压光；2.10厚1:3水泥砂浆；3.2厚配套专用界面砂浆披刮。 |  | m2 | 3.25
56 | 011201004004 | 立面砂浆找平层 | 外墙面：1.2厚配套专用界面砂浆批刮；2.15厚1:2.5水泥砂浆找平。 |  | m2 | 133.37
57 | 01B005 | 不同材料墙体交接处采用250宽玻纤网挂贴 |  |  | m2 | 44.01
58 | 011002002007 | 防腐砂浆面层 | 1.独立基础、基础梁防 |  | m2 | 86.1
本页小计
注：为计取规费等的使用，可在表中增设其中：“定额人工费”。
表—08
分部分项工程和单价措施项目清单与计价表
工程名称：泡沫站-建筑与装饰工程 |  |  |  | 标段：消防水系统改造项目施工总承包 |  |  |  | 第 6 页 共 7 页
序号 | 项目编码 | 项目名称 | 项目特征描述 |  | 计量单位 | 工程量 | 金额（元）
[7 empty] | 综合单价 |  | 合价 | 其中
暂估价
腐采用聚合物水泥砂浆，厚度≥5mm。
59 | 011002002008 | 防腐砂浆面层 | 1.与土壤接触的砖墙表面用1:2水泥砂浆抹面找平，再涂刷聚合物水泥砂浆，厚度≥5mm。 |  | m2 | 78.2
60 | 011406001007 | 抹灰面油漆 | 内墙1：混合砂浆墙面，合成树脂乳液内墙涂料（燃烧性能为B1级），具体做法：1.刷乳胶漆两遍（白色）；2.刮腻子二遍，分遍磨平；3.6厚1:0.5:3水泥石灰砂浆抹平；4.7厚1:1:6水泥石灰砂浆；5.2厚配套专用界面砂浆批刮。 |  | m2 | 124.29
61 | 011406001008 | 抹灰面油漆 | 棚1：刮腻子顶棚（燃烧性能为B1级），具体做法：1.刷乳胶漆两遍（白色）；2.刮腻子二遍，分遍磨平；3.2~3厚柔韧性腻子分遍刮平；4.现浇钢筋砼板底面清理干净。 |  | m2 | 79.62
62 | 011407001004 | 墙面喷刷涂料 | 1.外墙面、栏板、雨篷外侧刷高级丙烯酸外墙涂料二遍；2.基层耐水腻子刮平。 |  | m2 | 156.81
63 | 031001001001 | 镀锌钢管 | 1.DN50镀锌钢管。 |  | m | 21.93
分部小计
措施项目
1 | 011702001011 | 基础 | 1.现浇砼垫层模板。 |  | m2 | 15.23
2 | 011702001012 | 基础 | 1.现浇砼独立基础模板。 |  | m2 | 25.62
3 | 011702001013 | 基础 | 1.砼设备基础模板7.952m2，预留孔深500内4个。 |  | m2 | 7.95
4 | 011702001014 | 基础 | 1.现浇砼支墩模板。 |  | m2 | 0.06
5 | 011702002007 | 矩形柱 | 1.现浇砼矩形柱模板；2.柱高3.6m内。 |  | m2 | 21.6
6 | 011702002008 | 矩形柱 | 1.现浇砼矩形柱模板； |  | m2 | 54
本页小计
注：为计取规费等的使用，可在表中增设其中：“定额人工费”。
表—08
分部分项工程和单价措施项目清单与计价表
工程名称：泡沫站-建筑与装饰工程 |  |  |  | 标段：消防水系统改造项目施工总承包 |  |  |  | 第 7 页 共 7 页
序号 | 项目编码 | 项目名称 | 项目特征描述 |  | 计量单位 | 工程量 | 金额（元）
[7 empty] | 综合单价 |  | 合价 | 其中
暂估价
2.柱高5m。
7 | 011702003004 | 构造柱 | 1.现浇砼构造柱模板。 |  | m2 | 25.89
8 | 011702005003 | 基础梁 | 1.现浇砼基础梁模板。 |  | m2 | 24.56
9 | 011702006007 | 矩形梁 | 1.现浇砼框架梁模板，高度5m。 |  | m2 | 32.17
10 | 011702008004 | 圈梁 | 1.现浇砼圈梁模板。 |  | m2 | 13.5
11 | 011702009006 | 过梁 | 1.现浇砼雨篷梁模板。 |  | m2 | 3.79
12 | 011702009007 | 过梁 | 1.预制砼过梁模板。 |  | m2 | 2.59
13 | 011702014005 | 有梁板 | 1.现浇砼有梁板模板，高度5m。 |  | m2 | 70.41
14 | 011702021004 | 栏板 | 1.现浇砼栏板模板。 |  | m2 | 34.6
15 | 011702023004 | 雨篷、悬挑板、阳台板 | 1.现浇砼雨篷模板。 |  | m2 | 3.6
16 | 011702029005 | 散水 | 1.现浇砼散水模板。 |  | m2 | 2.62
17 | 011701001004 | 综合脚手架 | 1.房屋综合脚手架，檐高5.15m。 |  | m2 | 59.28
18 | 011701006004 | 满堂脚手架 | 1.满堂脚手架搭设，高度4.88m。 |  | m2 | 50.28
19 | 011703001004 | 垂直运输 | 1.垂直运输，檐高5.15m。 |  | m2 | 59.28
分部小计
本页小计
合计
注：为计取规费等的使用，可在表中增设其中：“定额人工费”。
表—08

## 表-11 总价措施项目清单与计价表
总价措施项目清单与计价表
工程名称：泡沫站-建筑与装饰工程 |  |  | 标段：消防水系统改造项目施工总承包 |  |  |  |  | 第 1 页 共 2 页
序号 | 项目编码 | 项目名称 |  | 计算基础 | 费率(%) | 金额(元) | 调整费率(%) |  | 调整后金额(元) | 备注
1 | 011707001017 | 安全文明施工
2 | 011707001018 | 其中：环境保护费、文明施工费、安全施工费 |  | 分部分项人工费+分部分项机械费+单价措施项目人工费+单价措施项目机械费
3 | 011707001019 | 其中：临时设施费 |  | 分部分项人工费+分部分项机械费+单价措施项目人工费+单价措施项目机械费
4 | 011707001020 | 其中：智慧工地基础配置费
5 | 011707002005 | 夜间施工增加费 | [7 empty] | 按实际发生计取，不发生不计取。
6 | 011707004005 | 二次搬运费 |  | 分部分项人工费+分部分项机械费+单价措施项目人工费+单价措施项目机械费
7 | 011707005005 | 冬雨季施工增加费 | [7 empty] | 不发生不计取，在编制施工招标文件时依据工程实际情况，结合市场编制费用清单。
8 | 011707007005 | 已完工程及设备保护费 |  | 分部分项人工费+分部分项机械费+单价措施项目人工费+单价措施项目机械费
9 | X011707008005 | 工程定位复测、点交清理费 |  | 分部分项人工费+分部分项机械费+单价措施项目人工费+单价措施项目机械费
10 | X011707010013 | 检验试验费
11 | X011707010014 | 其中：自检试验费
12 | X011707010015 | 其中：检验试验配合费 |  | 分部分项人工费+分部分项机械费+单价措施项目人工费+单价措施项目机械费
13 | X011707011005 | 特殊地区增加费 | [7 empty] | 结合工程实际情
编制人（造价人员）： | [7 empty] | 复核人（造价工程师）：
注：1.“计算基础”中安全文明施工费可为“定额基价”、“定额人工费”或“定额人工费+定额机械费”，其他项目可为“定额人工费”或“定额人工费+定额机械费”。 2.按施工方案计算的措施费，若无“计算基础”和“费率”的数值，也可只填“金额”数值，但应在备注栏说明施工方案出处或计算方法。
表-11
总价措施项目清单与计价表
工程名称：泡沫站-建筑与装饰工程 |  |  | 标段：消防水系统改造项目施工总承包 |  |  |  |  | 第 2 页 共 2 页
序号 | 项目编码 | 项目名称 |  | 计算基础 | 费率(%) | 金额(元) | 调整费率(%) |  | 调整后金额(元) | 备注
况，按相关规定计取(高海拔地区施工增加费计算过程详见【取费设置】-【高海拔地区施工增加费】功能界面)
14 | 01B991005001 | 竣工档案编制费 |  | 分部分项人工费+分部分项机械费+单价措施项目人工费+单价措施项目机械费
合 计
编制人（造价人员）： | [7 empty] | 复核人（造价工程师）：
注：1.“计算基础”中安全文明施工费可为“定额基价”、“定额人工费”或“定额人工费+定额机械费”，其他项目可为“定额人工费”或“定额人工费+定额机械费”。 2.按施工方案计算的措施费，若无“计算基础”和“费率”的数值，也可只填“金额”数值，但应在备注栏说明施工方案出处或计算方法。
表-11

## 表-12 其他项目清单与计价汇总表
其他项目清单与计价汇总表
工程名称：泡沫站-建筑与装饰工程 |  | 标段：消防水系统改造项目施工总承包 |  |  | 第 1 页 共 1 页
序号 | 项目名称 |  | 金额(元) | 结算金额(元) |  | 备注
1 | 暂列金额 |  |  |  |  | 明细详见表-12-1
2 | 暂估价
2.1 | 材料暂估价 |  | — |  |  | 明细详见表-12-2
2.2 | 专业工程暂估价 |  |  |  |  | 明细详见表-12-3
2.3 | 施工技术专项措施项目暂估价 |  |  |  |  | 明细详见表-12-7
3 | 计日工 |  |  |  |  | 明细详见表-12-4
4 | 总承包服务费 |  |  |  |  | 明细详见表-12-5
合 计 | [5 empty] | —
注：材料（工程设备）暂估单价进入清单项目综合单价，此处不汇总。
表-12

## 表-12-1 暂列金额明细表
暂列金额明细表
工程名称：泡沫站-建筑与装饰工程 |  | 标段：消防水系统改造项目施工总承包 |  |  | 第 1 页 共 1 页
序号 | 项目名称 |  | 计量单位 | 暂定金额(元) |  | 备注
1
合 计 | [5 empty] | —
注：此表由招标人填写，如不能详列，也可只列暂列金额总额，投标人应将上述暂列金额计入投标总价中。
表—12—1

## 表-12-2 材料(工程设备)暂估价及调整表
材料（工程设备）暂估单价及调整表
工程名称：泡沫站-建筑与装饰工程 |  |  | 标段：消防水系统改造项目施工总承包 | [7 empty] | 第 1 页 共 1 页
序号 | 材料(工程设备)名称、规格、型号 | 计量单位 |  | 数量 |  | 暂估(元) |  | 确认(元) |  | 差额±(元) |  |  | 备注
|  |  |  | 暂估 | 确认 | 单价 | 合价 | 单价 | 合价 | 单价 |  | 合价
合计
注：1.此表由招标人填写“暂估单价”，并在备注栏说明暂估价的材料、工程设备拟用在那些清单项目上，投标人应将上述材料、工程设备暂估单价计入工程量清单综合单价报价中
表—12—2

## 表-12-3 专业工程暂估价及结算价表
专业工程暂估价及结算价表
工程名称：泡沫站-建筑与装饰工程 |  |  | 标段：消防水系统改造项目施工总承包 |  |  |  | 第 1 页 共 1 页
序号 | 工程名称 | 工程内容 |  | 暂估金额（元） | 结算金额(元) | 差额±(元) |  | 备注
1
合 计 |  |  |  | 0 |  |  |  | —
注：此表“暂估金额”由招标人填写，投标人应将“暂估金额”计入投标总价中。结算时按合同约定结算金额填写。
表—12—3

## 表-12-4 计日工表
计 日 工 表
工程名称：泡沫站-建筑与装饰工程 |  | 标段：消防水系统改造项目施工总承包 | [5 empty] | 第 1 页 共 1 页
编号 | 项目名称 |  | 单位 | 暂定数量 | 实际数量 | 综合单价(元) | 合价
[7 empty] | 暂定 |  | 实际
1 | 人工
人工小计
2 | 材料
材料小计
3 | 机械
机械小计
4.企业管理费和利润
总 计
注：此表项目名称、暂定数量由招标人填写，编制招标控制价时，单价由招标人按有关计价规定确定；投标时，单价由投标人自主报价，按暂定数量计算合价计入投标总价中。结算时，按发承包双方确认的实际数量计算合价。
表—12—4

## 表-12-5 总承包服务费计价表
总承包服务费计价表
工程名称：泡沫站-建筑与装饰工程 |  | 标段：消防水系统改造项目施工总承包 |  |  |  |  | 第 1 页 共 1 页
序号 | 项目名称 |  | 项目价值(元) | 服务内容 | 计算基础 | 费率(%) |  | 金额(元)
1 | 专业发包工程管理费
2 | 甲供材料设备保管费
合 计
注：此表项目名称、服务内容由招标人填写，编制招标控制价时，费率及金额由招标人按有关计价规定确定；投标时，费率及金额由投标人自主报价，计入投标总价中。
表—12—5

## 表-12-7 施工技术专项措施项目暂估价及结算价表
施工技术专项措施项目暂估价及结算价表
工程名称：泡沫站-建筑与装饰工程 |  |  | 标段：消防水系统改造项目施工总承包 |  |  |  | 第 1 页 共 1 页
序号 | 项目名称 | 工程内容 |  | 暂估金额（元） | 结算金额(元) | 差额±(元) |  | 备注
1
合 计

## 表-13 规费、税金项目清单与计价表
规费、税金项目计价表
工程名称：泡沫站-建筑与装饰工程 |  | 标段：消防水系统改造项目施工总承包 |  |  | 第 1 页 共 1 页
序号 | 项目名称 |  | 计算基础 | 计算基数 |  | 计算费率(%) | 金额（元）
1 | 规费 |  | 社会保险费+住房公积金
1.1 | 社会保险费 |  | 养老保险费+失业保险费+医疗保险费+工伤保险费
1.11 | 养老保险费 |  | 分部分项人工费+分部分项机械费+单价措施项目人工费+单价措施项目机械费
1.12 | 失业保险费 |  | 分部分项人工费+分部分项机械费+单价措施项目人工费+单价措施项目机械费
1.13 | 医疗保险费 |  | 分部分项人工费+分部分项机械费+单价措施项目人工费+单价措施项目机械费
1.14 | 工伤保险费 |  | 分部分项人工费+分部分项机械费+单价措施项目人工费+单价措施项目机械费
1.2 | 住房公积金 |  | 分部分项人工费+分部分项机械费+单价措施项目人工费+单价措施项目机械费
2 | 税金 |  | 税前工程造价
合计
编制人（造价人员）： |  |  |  |  | 复核人（造价工程师）：
表-13

## 表-20 发包人提供材料和工程设备一览表
发包人提供材料和工程设备一览表
工程名称：泡沫站-建筑与装饰工程 |  |  | 标段：消防水系统改造项目施工总承包 |  |  |  | 第 1 页 共 1 页
序号 | 材料(工程设备)名称、规格、型号 | 单位 |  | 数量 | 单价(元) | 交货方式 |  | 送达地点 | 备注
注：此表由招标人填写，供投标人在投标报价、确定总承包服务费时参考
表-20

## 表-21 承包人提供主要材料和工程设备一览表
承包人提供主要材料和工程设备一览表 (适用造价信息差额调整法)
工程名称：泡沫站-建筑与装饰工程 |  |  |  | 标段：消防水系统改造项目施工总承包 |  |  |  | 第 1 页 共 1 页
序号 | 名称、规格、型号 | 单位 | 数量 |  | 风险系数% | 基准单价（元） | 投标单价（元） |  | 发承包人确认单价(元) | 备注
注：1.此表由招标人填写除“投标单价”栏的内容，投标人在投标时自主确定投标单价。 2.基准单价应优先采用工程造价管理机构发布的单价，未发布的，通过市场调查确定其基准单价。 | [7 empty] | 表-21

## 表-22 承包人提供主要材料和工程设备一览表
承包人提供主要材料和工程设备一览表 (适用于价格指数差额调整法)
工程名称：泡沫站-建筑与装饰工程 |  | 标段：消防水系统改造项目施工总承包 |  |  |  | 第 1 页 共 1 页
序号 | 名称、规格、型号 |  | 变值权重B | 基本价格指数F0 | 现行价格指数Ft |  | 备注
| 定值权重A |  |  | — | —
合计 |  |  | 1 | — | —
注：1.此表“材料和工程设备名称”、“规格型号”、“基本价格指数”栏由招标人填写，基本价格指数应首先采用工程造价管理机构发布的价格指数，没有时，可采用发布的价格代替。 2.此表“变值权重”栏由投标人根据该项材料和工程设备价值在投标报价中所占的比例填写。 3.“现行价格指数”按约定的付款证书相关周期最后一天的前42天的各项材料和工程设备的价格指数填写，该指数应首先采用工程造价管理机构发布的价格指数，没有时，可采用发布的价格代替。
表-22