## 封面
| 工程名称： |  | 浙能武威2X1000MW调峰火电机组工程项目110kV输电线路工程
标段名称：
招 标 工 程 量 清 单
招标人： |  |  |  | 法定代表人 或其授权人：
|  | （单位名称、盖章） |  |  | （签字或盖章）
工程造价 咨 询 人： |  |  |  | 法定代表人 或其授权人：
|  | （单位名称、盖章） |  |  | （签字或盖章）
编制人： |  |  |  | 复核人：
|  | （电力造价专业人员签字） |  |  | （电力造价专业人员签字）
编制时间： |  | 2025年3月21日 |  | 复核时间：

## 填表须知
填表须知
1 | 招标工程量清单应由具有编制能力的招标人或受其委托的电力工程造价咨询人编制和复核。
2 | 招标人提供的工程量清单的任何内容不应删除或涂改。
3 | 招标工程量清单格式的填写应符合下列规定：
3.1 | 招标工程量清单中所有要求签字、盖章的地方，应由规定的单位和人员签字、盖章。
3.2 | 总说明应按项目属性相应填写。
3.3 | 其他说明应按工程实际要求填写。
3.4 | 分部分项工程量清单按序号、项目编码、项目名称、项目特征、计量单位、工程量、备注等内容填写。
3.5 | 措施项目清单按序号、项目编码、项目名称、项目特征、计量单位、工程量、备注等内容填写。
3.6 | 其他项目清单按序号、项目名称、计量单位、金额、备注等内容填写。
3.7 | 投标人采购材料及设备表按序号、材料（设备）名称、型号规格、计量单位、数量、备注等内容填写。
3.8 | 招标人采购材料及设备表按序号、材料设备、型号规格、计量单位、数量、单价、合价、交货地点及方式、备
注等内容填写。
4 | 如有需要说明其他事项可增加条款。

## 总说明
总说明
工程名称：浙能武威2X1000MW调峰火电机组工程项目110kV输电线路工程
工 程 概 况 | 工程名称 | 浙能武威2X1000MW调峰火电机组工程项目110kV输电线路工程 | 建设性质
| 设计单位 |  | 建设地点
其 他 说 明

## 目录
目录
| 分部分项工程量清单 ................................................................................................ | ..................... 1
| 其他项目清单 ...................................................................................................... | ..................... 6
| 暂列金额明细表 .................................................................................................... | ..................... 7
| 专业工程、其他暂估项目表 .......................................................................................... | ..................... 8
| 计日工表 .......................................................................................................... | ..................... 9
| 施工总承包服务项目表 .............................................................................................. | .................... 10
| 投标人采购材料及设备表 ............................................................................................ | .................... 11
| 招标人采购材料及设备表 ............................................................................................ | .................... 12
| 不可竞争项目清单 .................................................................................................. | .................... 14

## 分部分项工程量清单
分部分项工程量清单
工程名称：浙能武威2X1000MW调峰火电机组工程项目110kV输电线路工程 | [5 empty] | 标段：
序号 | 项目编码 | 项目名称 | 项目特征 | 计量单位 | 工程量 | 备注
| 3A | 架空输电线路工程
| 3AAA | 1 基础工程
| 3AAAAA | 1.1 基础土石方
1 | 3AAAAAA11001 | 线路复测分坑 | 1.杆塔类型:直线自立塔 | 基 | 46
2 | 3AAAAAA11002 | 线路复测分坑 | 1.杆塔类型:耐张(转角)自立塔 | 基 | 13
3 | 3AAAAAA12001 | 杆塔坑、拉线坑挖方及回填 | 1.地质类别:松砂石 2.开挖方式:机械开挖 3.开挖深度步距:4.0m以内 | m³ | 4875.59
4 | 3AAAAAA12002 | 杆塔坑、拉线坑挖方及回填 | 1.地质类别:松砂石 2.开挖方式:机械开挖 3.开挖深度步距:6.0m以内 | m³ | 1829.14
| 3AAABA | 1.2 基础钢材
5 | 3AAABAA14001 | 现浇基础（构件）钢筋 | 1.种类:一般钢筋 | t | 129.068
6 | 3AAABAA16001 | 地脚螺栓 | 1.种类:地脚螺栓 | t | 12.3
| 3AAACA | 1.3 混凝土工程
7 | 3AAACAA24001 | 现浇基础 | 1.基础类型:板式基础 2.混凝土强度等级:C30 3.特殊要求:商品混凝土(防腐) 4.基础混凝土量:5m³以内 | m³ | 648.44
8 | 3AAACAA24002 | 现浇基础 | 1.基础类型:板式基础 2.混凝土强度等级:C30 3.特殊要求:商品混凝土(防腐) 4.基础混凝土量:10m³以内 | m³ | 363.67
9 | 3AAACAA24003 | 现浇基础 | 1.基础类型:板式基础 2.混凝土强度等级:C30 3.特殊要求:商品混凝土(防腐) 4.基础混凝土量:20m³以内 | m³ | 233.92
10 | 3AAACAA23001 | 基础垫层 | 1.强度等级/灰土比:C20 2.特殊要求:商品混凝土(防腐) 3.每基混凝土量:5m³以内 | m³ | 213.2
11 | 3AAACAA37001 | 保护帽 | 1.混凝土强度等级:C20 2.特殊要求:商品混凝土(防腐) 3.每基混凝土量:5m³以内 | m³ | 26.22
| 3AAB | 2 杆塔工程
| 3AABAA | 2.1 杆塔组立
12 | 3AABAAB14001 | 自立塔组立 | 1.铁塔类型:角钢塔 2.塔全高步距:70米及以下 | t | 391.26
| 3AAC | 3 接地工程
| 3AACAA | 3.1 接地土石方
13 | 3AACAAC11001 | 接地槽挖方及回填 | 1.地质类别:松砂石 | m³ | 2183
| 3AACBA | 3.2 接地安装
14 | 3AACBAC12001 | 垂直接地体安装 | 1.接地型式:镀锌圆钢 Φ12(引下线) | 根 | 236
15 | 3AACBAC13001 | 水平接地体安装 | 1.接地型式:镀锌圆钢 Φ12(水平接地体) | m | 4602
| 3AAD | 4 架线工程
| 3AADAA | 4.1 导地线架设
16 | 3AADAAD13001 | 导线架设 | 1.型号、规格:JL3/G1A-240/30 2.回路数:单回路 3.相分裂数:单导线 | km | 17.15
17 | 3AADAAD11001 | 避雷线架设 | 1.型号、规格:JLB20A-80 2.是否随导线同期架设:是 | km | 17.15
18 | 3AADAAD12001 | OPGW架设 | 1.型号、规格:48芯，OPGW-13-90-1 2.是否随导线同期架设:是 | km | 17.15
19 | 3AADAAD14001 | OPGW、OPPC单盘测量 | 1.芯数:48芯以内 | 盘 | 13
20 | 3AADAAD15001 | OPGW、OPPC接续 | 1.芯数:48芯以内 | 接头 | 14
21 | 3AADAAD16001 | OPGW、OPPC全程测量 | 1.芯数:48芯以内 | 段 | 1
22 | (补)3AADAAB00001 | 飞行器租赁费 |  | km | 17.15
| 3AADBA | 4.2 跨越、穿越架设
23 | 3AADBAD19001 | 交叉跨越 | 1.跨越物名称:110kV电力线 2.在建线路回路数:单回路 3.被跨越物名称:110kV电力线 4.被跨越电力线带电状态:带电 | 处 | 7
24 | 3AADBAD19002 | 交叉跨越 | 1.跨越物名称:110kV电力线 2.在建线路回路数:单回路 3.被跨越物名称:35kV电力线 4.被跨越电力线带电状态:带电 | 处 | 6
25 | 3AADBAD19003 | 交叉跨越 | 1.跨越物名称:110kV电力线 2.在建线路回路数:单回路 3.被跨越物名称:10kV电力线 4.被跨越电力线带电状态:带电 | 处 | 5
26 | 3AADBAD19004 | 交叉跨越 | 1.跨越物名称:110kV电力线 2.在建线路回路数:单回路 3.被跨越物名称:低压、弱电线 | 处 | 1
27 | 3AADBAD19005 | 交叉跨越 | 1.跨越物名称:110kV电力线 2.在建线路回路数:单回路 3.被跨越物名称:一般公路 | 处 | 4
| 3AAE | 5 附件工程
| 3AAEAA | 5.1 导线耐张塔绝缘子、金具串安装
28 | 3AAEAAE13001 | 跳线制作及安装 | 1.电压等级:110kV 2.跳线类型:软跳线 3.导线分裂数:单导线 | 单相 | 39
29 | 3AAEAAE12001 | 导线悬垂、跳线金具绝缘子串 | 1.电压等级:110kV 2.金具串名称:导线单联跳线串 3.绝缘子型号:1TD-00-07P(H)Z 4.导线分裂数:单导线 | 串 | 45
30 | 3AAEAAE12002 | 导线悬垂、跳线金具绝缘子串 | 1.电压等级:110kV 2.金具串名称:导线双联跳线串 3.绝缘子型号:1TD-00-07P(H)Z 4.导线分裂数:单导线 | 串 | 2
31 | 3AAEAAE11001 | 导线耐张金具绝缘子串 | 1.电压等级:110kV 2.绝缘子型号、金具串名称:导线双联耐张串1ND21Y-0040-07P(H) 3.导线分裂数:单导线 | 组 | 90
32 | 3AAEAAE11002 | 导线耐张金具绝缘子串 | 1.电压等级:110kV 2.绝缘子型号、金具串名称:导线门架耐张串1MD11Y-0000-07P(H) 3.导线分裂数:单导线 | 组 | 6
| 3AAEBA | 5.2 导线悬垂绝缘子、金具串安装
33 | 3AAEBAE12001 | 导线悬垂、跳线金具绝缘子串 | 1.电压等级:110kV 2.金具串名称:导线单联I型悬垂串 3.绝缘子型号:1XD11-0000-07P(H)-1A | 串 | 117
34 | 3AAEBAE12002 | 导线悬垂、跳线金具绝缘子串 | 1.电压等级:110kV 2.金具串名称:导线双联I型悬垂串 3.绝缘子型号:1XD22-0040-07H-1B | 串 | 7
| 3AAECA | 5.3 其他金具安装
35 | 3AAECAE17001 | 重锤 | 1.规格或型号:FZC-15Y | 单相 | 49
36 | 3AAECAE14001 | 防振锤 | 1.规格或型号:FRYJ-3/5 | 个 | 354
37 | 3AAECAE14002 | 防振锤 | 1.规格或型号:FRYJ-2/G | 个 | 182
38 | 3AAECAE14003 | 防振锤 | 1.规格或型号:光缆防振锤 | 个 | 182
| 3AAF | 6 辅助工程
| 3AAFAA | 6.1 输电线路试运
39 | 3AAFAAF11001 | 输电线路试运 | 1.电压等级:110kV 2.线路长度:17.15km 3.回路数:单回路 | 回路 | 1
| 3AAFDA | 6.4 辅助设施安装
40 | 3AAFDAF17001 | 防坠落装置 | 1.名称:刚性导轨 | m | 800
41 | 3AAFDAF17002 | 防坠落装置 | 1.名称:柔性导轨 | m | 350
42 | 3AAFDAF15001 | 标志牌 | 1.材质:杆号牌 2.规格：30cm*40cm | 块 | 60
43 | 3AAFDAF15002 | 标志牌 | 1.材质:警示牌 2.规格：40cm*50cm | 块 | 60
44 | 3AAFDAF15003 | 标志牌 | 1.材质:相序牌 2.规格：20cm×20cm,每套包括三相 | 套 | 15
45 | 3AAFDAF16001 | 防鸟装置 | 1.名称:防鸟刺 2.型号:300mm | 个 | 420
| 3AAFEA | 6.5 其他辅助设施
46 | 3AAFEAF25001 | 固沙（土） | 1.固沙(土)方式:草方格砂障 2.规格:尺寸1m×1m，范围15m×15m | m² | 9000
| 3AAG | 7 措施项目
| 3AAGAA | 7.1 措施项目
47 | 3AAGAAG15001 | 施工道路 | 1.路床整形平均厚度:路床整形，压路机夯辗 | m² | 12000
48 | (补)3AAGAAB00001 | 建设场地征用费 | 1.包含的费用:塔基占地补偿、塔基临时补偿、临时施工道路补偿、植被恢复措施费、施工场地租用费、输电线路跨越补偿费、水土保持补偿费 | 项 | 1
49 | (补)3AAGAAB00002 | 其他费用 | 1.包含的费用:施工过程造价咨询及竣工结算审核费、环境影响评价费用、水土保持方案编审费用、地质灾害危险性评估费用、矿产压覆评估费用、社会稳定风险评估费用、使用林地可行性研究费用、环境监测及环境保护验收费水土保持监测及验收费 | 项 | 1
Note on E56: zhoujiya: 副
Note on F70: zhoujiya: 计提了40基，每基225平米。

## 暂列金额明细表
暂列金额明细表
工程名称：浙能武威2X1000MW调峰火电机组工程项目110kV输电线路工程 |  |  |  | 标段：
序号 | 项目名称 | 计量单位 | 暂列金额（元） | 备注
1 | 暂列金额

## 专业工程、其他暂估项目表
专业工程、其他暂估项目表
工程名称：浙能武威2X1000MW调峰火电机组工程项目110kV输电线路工程 | [5 empty] | 标段：
序号 | 项目名称 | 主要工程内容 | 计量单位 | 工程量 | 金额（元） | 备注
1 | 暂估价
1.1 | 专业工程、其他暂估项目

## 计日工表
计日工表
工程名称：浙能武威2X1000MW调峰火电机组工程项目110kV输电线路工程 |  |  |  | 标段：
序号 | 项目名称 | 计量单位 | 工程量 | 备注
一 | 人工
二 | 材料
三 | 施工机械

## 施工总承包服务项目表
施工总承包服务项目表
工程名称：浙能武威2X1000MW调峰火电机组工程项目110kV输电线路工程 |  |  |  | 标段：
序号 | 项目名称 | 主要服务内容 | 金额（元） | 备注
一 | 招标人发包专业工程
1 | 施工总承包服务费

## 投标人采购材料及设备表
投标人采购材料及设备表
工程名称：浙能武威2X1000MW调峰火电机组工程项目110kV输电线路工程 |  |  |  |  | 标段：
序号 | 材料（设备）名称 | 型号规格 | 计量单位 | 数量 | 备注

## 招标人采购材料及设备表
招标人采购材料及设备表
工程名称：浙能武威2X1000MW调峰火电机组工程项目110kV输电线路工程 | [7 empty] | 标段：
序号 | 材料（设备）名称 | 型号规格 | 计量单位 | 数量 | 单价（元） | 合价（元） | 交货地点及方式 | 备注

## 不可竞争项目清单
不可竞争项目清单
工程名称：浙能武威2X1000MW调峰火电机组工程项目110kV输电线路工程 |  |  |  | 标段：
序号 | 项目名称 | 计算基数 | 费（税）率（%） | 备注
一 | 措施类项目 |  | 100
（一） | 安装不可竞争费项目 |  | 100
1 | 安全文明施工费 | 直接工程费 | 3.55
2 | 临时设施费 | 定额直接费 | 7.48
（二） | 安装调试不可竞争费项目 |  | 100
1 | 安全文明施工费 | 直接工程费 | 3.55
2 | 临时设施费 | 定额直接费 | 7.48
（三） | 安装单价措施不可竞争费项目 |  | 100
1 | 安全文明施工费 | 直接工程费 | 3.55
2 | 临时设施费 | 定额直接费 | 7.48
（四） | 安装拆除不可竞争费项目 |  | 100
1 | 安全文明施工费 | 拆除人工费+拆除机械费 | 11.31
2 | 临时设施费 | 拆除人工费+拆除机械费
（五） | 安装余物清理不可竞争费项目 |  | 100
1 | 安全文明施工费 | 直接工程费 | 3.55
二 | 增值税 | 本体工程费+乙供设备费不含税+措施项目费+其他项目费-一笔性费用 | 9