## 首页
|  | 项目名称 PROJECT |  |  | 伊犁新天2023~2024年度设计咨询外委服务项目
|  | 设计项目 SECTION | 设计项目 UNIT |  | 净化机柜间 |  |  | 设计阶段STAGE |  |  | 详细工程设计
|  | 文件编号 DOC. NO |  |  | F800.146A.E41.00-01 |  |  | 版次 REV |  |  | 0
[8 empty] | 第 | 1 | 页 OF 共 |  |  | 4 | 页
电气设备材料表
ELECTRICAL EQUIPMENT & MATERIAL LIST
0
版次 REV. | 说明 DESCRIPTION |  |  | 编制 PREP |  | 校核 CHECK | 审核 APPR |  |  |  |  | 日期 DATE
本文件内容为赛鼎工程有限公司技术成果，未经本公司许可，不得转让或复制给第三方。 This document is the property of SEDIN, and unauthorized disclosure to any third party or duplication is not permitted.

## E41-C33
|  |  | 电气设备材料表 ELECTRICAL EQUIPMENT & MATERIAL LIST | 文件编号DOC. NO |  |  | F800.146A.E41.00-01
|  |  |  | 第 |  | 页 | OF | 共 |  | 4 | 页 | 版次 REV.
项目名称PROJECT |  | 伊犁新天2023~2024年度设计咨询外委服务项目 |  | 设计项目SECTION |  |  |  |  | 净化机柜间 |  |  |  | 0
序号 NO. | 名 称 DESCRIPTION |  | 型 号 及 规 格 MODEL AND SPECIFICATION |  | 单位 UNIT |  | 数量 QUANTITY |  |  | 备注 REMARKS
一 | 配电部分
1 | 低压配电柜 |  | GGD2 |  | 台 |  | 2
2 | UPS |  | 5kVA 三进单出 断电维持时间180min |  | 套 |  | 1 |  |  | 电信用
3 | 三防操作柱 |  | FZC-S-A2D2G |  | 个 |  | 2 |  |  | F01/2用
4 | 断路器箱 |  | CM3-63M/3300 63A/10In IP54 |  | 个 |  | 2 |  |  | AHU01a-1/2空调
5 | 断路器箱 |  | CM3-63M/3300 16A/10In IP54 |  | 个 |  | 1 |  |  | FAU01 新风机
6 | 电力电缆 |  | ZR-YJY2323-1-4X35+1X16 |  | 米 |  | 410
7 | 电力电缆 |  | ZR-YJY23-1-5X16 |  | 米 |  | 35
8 | 电力电缆 |  | ZR-YJY23-1-5X4 |  | 米 |  | 265
9 | 电力电缆 |  | ZR-YJY23-1-3X10 |  | 米 |  | 780
10 | 电力电缆 |  | ZR-YJY23-1-3X4 |  | 米 |  | 10
11 | 电力电缆 |  | ZR-YJY23-1-4X2.5 |  | 米 |  | 15
12 | 电力电缆 |  | ZR-YJY23-1-3X2.5 |  | 米 |  | 45
13 | 电力电缆 |  | NH-YJY23-1-5X6 |  | 米 |  | 160
14 | 电力电缆 |  | NH-YJY23-1-3X4 |  | 米 |  | 190
15 | 电力电缆 |  | NH-YJY23-1-3X2.5 |  | 米 |  | 5
16 | 控制电缆 |  | ZR-KYJYP-0.75-4X1.5 |  | 米 |  | 200
17 | 控制电缆 |  | ZR-KYJYP-0.75-7X1.5 |  | 米 |  | 45
18 | 控制电缆 |  | ZR-KYJYP-0.75-10X1.5 |  | 米 |  | 18
19 | 镀锌钢管 |  | DN50 GB/T3091-2015 |  | 米 |  | 20
20 | 镀锌钢管 |  | DN32 GB/T3091-2015 |  | 米 |  | 176
21 | 镀锌钢管 |  | DN25 GB/T3091-2015 |  | 米 |  | 383
22 | 电缆桥架 |  | 300X150 |  | 米 |  | 250
二 | 防火材料
1 | 阻火膨胀模块 |  | WY-FHM-A |  | 立方米 |  | 0.5
2 | 有机堵料 |  | WY-FHD |  | kg |  | 10
3 | 防火涂料 |  | WY-FHT |  | kg |  | 5
4 | 防火板 |  | WY-FHB |  | 平方米 |  | 2
三 | 照明部分
1 | 照明配电箱 |  | PZ30 IP65 暗装 |  | 台 |  | 1 |  |  | 见照明系统图
2 | 插座配电箱 |  | PZ30 IP65 暗装 |  | 台 |  | 1 |  |  | 见照明系统图
4 | 嵌入式格栅双管LED灯 |  | LED-2x40W IP65 220V |  | 套 |  | 12
5 | 双管荧光灯 |  | LED-2x18W IP65 220V |  | 套 |  | 2
6 | 单管荧光灯 |  | LED-18W IP65 220V |  | 套 |  | 6
7 | 壁挂LED灯 |  | LED-20W IP65 220V |  | 套 |  | 3
8 | 吸顶LED灯 |  | LED-20W IP65 220V |  | 套 |  | 3
9 | 防潮防溅明开关 |  | 250V 10A |  | 个 |  | 3
10 | 单联双控暗开关 |  | 250V 10A |  | 个 |  | 2
11 | 三联单控暗开关 |  | 250V 10A |  | 个 |  | 1
12 | 双联单控暗开关 |  | 250V 10A |  | 个 |  | 2
14 | 单相两极加三极暗插座 |  | 250V 10A |  | 个 |  | 13
15 | 导线 |  | ZR-BYJ-0.75-1X2.5 |  | 米 |  | 225
16 | 导线 |  | ZR-BYJ-0.75-1X4 |  | 米 |  | 165
17 | 镀锌钢管 |  | DN20 |  | 米 |  | 130
18 | 镀锌角钢 |  | L40X40X4 |  | 米 |  | 55
四 | 消防应急照明部分
1 | 消防应急照明集中电源（A型） |  | 0.3kW，DC36V，90min |  | 套 |  | 1 |  |  | 见集中电源系统图
2 | 消防应急照明灯具（A型） |  | LED 5W DC 36V IP67 |  | 套 |  | 3 |  |  | 门外壁挂安装
3 | 消防应急照明灯具（A型） |  | LED 5W DC 36V IP65 |  | 套 |  | 3 |  |  | 壁挂安装
4 | 消防应急照明灯具（A型） |  | LED 5W DC 36V IP65 |  | 套 |  | 8 |  |  | 吸顶安装
5 | 消防应急安全出口标志灯具（A型） |  | LED 1W DC 36V |  | 套 |  | 3 |  |  | S
6 | 集中电源集中控制型消防应急标志灯具（A型） |  | LED 1W DC 36V |  | 套 |  | 3 |  |  | E
7 | 导线 |  | NH-RVS-2x2.5 |  | 米 |  | 100
8 | 镀锌钢管 |  | DN25 |  | 米 |  | 100
五 | 接地部分
1 | 接地极 |  | 镀锌角钢L50X50X5 L=2.5m |  | 根 |  | 12
2 | 接地干线 |  | 镀锌扁钢-40X4 |  | 米 |  | 150
3 | 接地支线 |  | 镀锌扁钢-25X4 |  | 米 |  | 20
4 | 避雷带及引下线 |  | 镀锌圆钢Ф12 |  | 米 |  | 100
5 | 断接卡 |  |  |  | 个 |  | 4
6 | 总等点位端子箱 |  |  |  | 个 |  | 1
7 | 工作接地端子板 |  |  |  | 块 |  | 6
8 | 保护接地端子板 |  |  |  | 块 |  | 6
9 | 电缆 |  | ZR-YJY23-1-1X50 |  | 米 |  | 30
10 | 电缆 |  | ZR-YJY23-1-1X25 |  | 米 |  | 40