## Cover
|  | 项目名称 PROJECT |  |  | 伊犁新天煤化工有限责任公司2025-2026年度设计咨询外委项目
|  | 设计项目 SECTION | 设计项目 UNIT |  | 甲烷化机柜间 |  |  | 设计阶段STAGE | 详细工程设计
|  | 文件编号 DOC. NO |  |  | F807.145A.E43.00-3 |  |  | 版次REV | 0
电气设备材料表
ELECTRICAL EQUIPMENT& MATERIAL LIST
13
14
15
16
18
16
18
18
19
20
0 | [9 empty] | 2025-04-13
版次 REV. | 说明 DESCRIPTION |  |  | 编制 PREP |  | 校核 CHECK | 审核 APPR |  |  | 日期 DATE
本文件内容为赛鼎工程有限公司技术成果，未经本公司许可，不得转让或复制给第三方。 This document is the property of SEDIN, and unauthorized disclosure to any third party or duplication is not permitted.

## 电气设备
|  |  |  | 电气设备材料表 ELECTRICAL EQUIPMENT& MATERIAL LIST |  |  | 文件编号DOC. NO |  | F807.145A.E43.00-3
版次REV.
项目名称PROJECT |  | 伊犁新天煤化工有限责任公司2025-2026年度设计咨询外委项目 |  |  |  |  | 设计项目SECTION |  |  |  | 甲烷化机柜间 |  |  | 0
序号 NO. | 名 称 及 位 号 DESCRIPTION |  | 规 格 SIZE |  | 标准号及型号 STD.&MODEL | 材 料 MATERIAL |  | 单 位 UNIT |  | 数 量 QTY |  | 备 注 REMARKS
1 | 铜芯软线 |  | 1x16 |  | BVR（绿+黄） |  |  | 米 |  | 120 |  | 工作接地用
|  |  | 1x16 |  | BVR（绿） |  |  | 米 |  | 120 |  | 保护接地用
|  |  | 1x16 |  | BVR（绿+黄） |  |  | 米 |  | 100 |  | 用于仪表及桥架等接地
|  |  | 1x2.5 |  | BVR（绿+黄） |  |  | 米 |  | 100 |  | 用于仪表及接线箱等设备接地
2 | 标记端子 | [6 empty] | 个 |  | 1 |  | 随DCS成套
| 普通端子 | [6 empty] | 个 |  | 20
3 | 阻燃铜芯聚乙烯绝缘聚氯乙烯护套铜线编织分屏蔽总屏蔽计算机软电缆
|  |  | 8x3x1.5 |  | ZR-DJYPVPR |  |  | 米 |  | 1600
|  |  | 12x2x1.5 |  | ZR-DJYPVPR |  |  | 米 |  | 1000
4 | 铝合金电缆桥架(带隔板、护罩、连接片、螺栓、螺母、膨胀螺栓等附件)
| 槽式直通大跨距桥架 |  | 400x200 |  | XQJ-C-01A |  |  | 节 |  | 35 |  | L=6000
| 槽式直通大跨距桥架 |  | 50x50 |  | XQJ-C-01A |  |  | 节 |  | 50 |  | L=6000
| 槽式水平弯通 |  | 400x200 |  | XQJ-C-02A |  |  | 个 |  | 6
| 槽式垂直上弯通 |  | 400x200 |  | XQJ-C-05A |  |  | 个 |  | 4
| 槽式垂直下弯通 |  | 400x200 |  | XQJ-C-05B |  |  | 个 |  | 4
| 槽式桥架终端封头 |  | 400x200 |  | XQJ-C-01B |  |  | 个 |  | 4
| 隔板 |  | L=2000 H=180 |  |  |  |  | 节 |  | 20
| 光缆 |  | 24芯单模铠装光缆 |  |  |  |  | 米 |  | 1000