## Cover
|  | 项目名称 PROJECT |  |  | 伊犁新天煤化工有限责任公司2025-2026年度设计咨询外委项目
|  | 设计项目 SECTION | 设计项目 UNIT |  | 甲烷化机柜间 |  |  | 设计阶段STAGE | 详细工程设计
|  | 文件编号 DOC. NO |  |  | F807.145A.E43.00-5 |  |  | 版次REV | 0
0
[12 empty] | DCS-AI | 4~20mA DC（两线制）
[12 empty] | DCS-AI(E1) | 4~20mA DC（外供电 24V DC）
[12 empty] | DCS-AI(E2) | 4~20mA DC（外供电 220V AC）
[12 empty] | DCS-AI.R | 冗余 4~20mA DC（两线制）
[12 empty] | DCS-AI(E1).R | 冗余 4~20mA DC（外供电 24V DC）
DCS I/O表 | [11 empty] | DCS-AI(E2).R | 冗余 4~20mA DC（外供电 220V AC）
[12 empty] | DCS-AI.EL | 来自电气 4~20mA DC
DCS I/O SHEET | [11 empty] | DCS-RTD | 热电阻Pt100
[12 empty] | DCS-TC | 热电偶
13 | [11 empty] | DCS-PI | 脉冲信号输入
14 | [11 empty] | DCS-PO | 脉冲信号输出
15 | [11 empty] | DCS-AO | 4~20mA DC
16 | [11 empty] | DCS-AO.R | 冗余 4~20mA DC
18 | [11 empty] | DCS-AO.EL | 去电气 4~20mA DC
16 | [11 empty] | DCS-AO.EL.R | 去电气 4~20mA DC
18 | [11 empty] | DCS-DI | 仪表开关信号
18 | [11 empty] | DCS-DI.R | 冗余 仪表开关信号
19 | [11 empty] | DCS-DI.EL | 来自电气及电动阀等接点信号
20 | [11 empty] | DCS-DO | 继电器隔离输出
[12 empty] | DCS-DO.i(E1) | DO输出至本安电磁阀(安全栅供电)
[12 empty] | DCS-DO(E1) | 继电器输出(外供电24VDC)
[12 empty] | DCS-DO(E2) | 继电器输出(外供电220VAC)
[12 empty] | DCS-DO.R | 冗余 继电器隔离输出
[12 empty] | DCS-DO.i(E1).R | 冗余 DO输出至本安电磁阀(安全栅供电)
0 | [9 empty] | 2025-03-13 |  | DCS-DO(E1).R | 冗余 继电器输出(外供电24VDC)
版次 REV. | 说明 DESCRIPTION |  |  | 编制 PREP |  | 校核 CHECK | 审核 APPR |  |  | 日期 DATE |  | DCS-DO(E2).R | 冗余 继电器输出(外供电220VAC)
[12 empty] | DCS-DO.EL | 继电器输出(触点容量220VAC 5A)
[12 empty] | DCS-DO2.EL | 继电器输出(触点容量220VDC 5A)
本文件内容为赛鼎工程有限公司技术成果，未经本公司许可，不得转让或复制给第三方。 This document is the property of SEDIN, and unauthorized disclosure to any third party or duplication is not permitted. | [11 empty] | DCS-RS485 | RS485通信信号
[12 empty] | COM-FF | FF总线通信信号

## DCSIOP2
[5 empty] | DCS I/O表 DCS I/O SHEET |  | 文件编号DOC. NO |  | F807.145A.E43.00-5
版次REV.
项目名称PROJECT |  |  | 伊犁新天煤化工有限责任公司2025-2026年度设计咨询外委项目 |  |  |  | 设计项目SECTION |  |  | 甲烷化机柜间 |  | 0
IO 汇 总
| 信号类型 |  |  | 描述 |  | 数量 |  | 备注
| DCS-DI.EL |  |  | 来自电气及电动阀等接点信号 |  | 6
|  |  |  | 合计： |  | 6
说明： |  | 1.表中为实际点数，控制系统配置时应考虑裕量；
2.来去电气的模拟量信号均需配置信号隔离器；

## DCSIOP3
|  | DCS I/O表 DCS I/O SHEET |  |  | 文件编号DOC. NO |  | F807.145A.E43.00-5
版次REV.
项目名称PROJECT | 伊犁新天煤化工有限责任公司2025-2026年度设计咨询外委项目 |  |  |  | 设计项目SECTION |  |  |  | 甲烷化机柜间 |  |  | 0
仪表位号 TAGNO | 仪表名称 INST.NAME |  | I/O信号类型 I/O SIG.TYPE | 电 源 POWER |  | 安全栅 S.B. |  | 冗余要求 REDUNDANT |  | 备 注 REMARKS
YL-145AAHUa | 145AAHUa恒温恒湿空调机运行信号 |  | DCS-DI.EL
YL-145AAHUb | 145AAHUb恒温恒湿空调机运行信号 |  | DCS-DI.EL
YL-145AFAU | 145AFAU新风空气净化机运行信号 |  | DCS-DI.EL
YA-145AAHUa | 145AAHUa恒温恒湿空调机故障信号 |  | DCS-DI.EL
YA-145AAHUb | 145AAHUb恒温恒湿空调机故障信号 |  | DCS-DI.EL
YA-145AFAU | 145AFAU新风空气净化机故障信号 |  | DCS-DI.EL