## Cover
|  | 项目名称 PROJECT |  |  | 伊犁新天煤化工有限责任公司2025-2026年度设计咨询外委项目
|  | 设计项目 SECTION | 设计项目 UNIT |  | 净化机柜间 |  |  | 设计阶段STAGE | 详细工程设计
|  | 文件编号 DOC. NO |  |  | F807.146A.E43.00-2 |  |  | 版次REV | 0
仪表安装材料表
INSTR. INSTL. MATERIAL LIST
13
14
15
16
18
16
18
18
19
20
0 | [9 empty] | 2025-03-13
版次 REV. | 说明 DESCRIPTION |  |  | 编制 PREP |  | 校核 CHECK | 审核 APPR |  |  | 日期 DATE
本文件内容为赛鼎工程有限公司技术成果，未经本公司许可，不得转让或复制给第三方。 This document is the property of SEDIN, and unauthorized disclosure to any third party or duplication is not permitted.

## 安装材料
|  |  |  | 仪表安装材料表 INSTR. INSTL. MATERIAL LIST |  |  | 文件编号DOC. NO |  | F807.146A.E43.00-2
版次REV.
项目名称PROJECT |  | 伊犁新天煤化工有限责任公司2025-2026年度设计咨询外委项目 |  |  |  |  | 设计项目SECTION |  |  |  | 净化机柜间 |  |  | 0
序号 NO. | 名 称 及 位 号 DESCRIPTION |  | 规 格 SIZE |  | 标准号及型号 STD.&MODEL | 材料 MATERIAL |  | 单 位 UNIT |  | 数 量 QTY |  | 备 注 REMARKS
一 | 型材
1 | 角钢 |  | ∠50x50x5 |  |  | Q235B |  | 米 |  | 50
2 | 槽钢 |  | 10# |  |  | Q235B |  | 米 |  | 100
3 | 钢板 |  | δ=6 |  |  | Q235B |  | 米2 |  | 2.5
二 | 紧固件及其它
1 | 膨胀螺栓 |  | M10x100 |  |  | C.S |  | 个 |  | 120