## 封-1 招标工程量清单封面
|  | 甲烷化防爆交接班室 |  | 工程
招标工程量清单
招 标 人：
(单位盖章)
造价咨询人：
(单位盖章)
年 月 日
封—1

## 扉-1 招标工程量清单扉页
|  | 甲烷化防爆交接班室 |  | 工程
招标工程量清单
招 标 人： |  |  | 造价咨询人：
| (单位盖章) |  |  |  | (单位资质专用章)
法定代表人 或其授权人： |  |  | 法定代表人 或其授权人：
| (签字或盖章) |  |  |  | (签字或盖章)
编 制 人： |  |  | 复 核 人：
| (造价人员签字盖专用章) |  |  |  | (造价工程师签字盖专用章)
编 制 时 间： | 年 月 日 |  | 复 核 时 间： |  | 年 月 日
扉—1

## 表-01 总说明
总 说 明
工程名称：甲烷化防爆交接班室 |  | 第 1 页 共 1 页
表-01

## 表-04 单位工程投标报价汇总表
单位工程投标报价汇总表
工程名称：甲烷化防爆交接班室 |  | 标段：防爆机柜间等改造项目 |  | 第 1 页 共 1 页
序号 | 汇总内容 |  | 金额(元) |  | 其中：暂估价(元)
一 | 分部分项工程费
1.1 | 甲烷化防爆交接班室
二 | 措施项目费
2.1 | 单价措施项目费
2.2 | 总价措施项目费
2.21 | 其中：安全文明施工费
三 | 其他项目费
3.1 | 暂列金额
3.2 | 暂估价
3.3 | 计日工
3.4 | 总承包服务费
四 | 规费
五 | 税前工程造价
六 | 税金
投标报价合计=一+二+三+四+六
注：本表适用于单位工程招标控制价或投标报价的汇总，如无单位工程划分，单项工程也使用本表汇总
表—04

## 表-08 分部分项工程和单价措施项目清单与计价表
分部分项工程和单价措施项目清单与计价表
工程名称：甲烷化防爆交接班室 |  |  |  | 标段：防爆机柜间等改造项目 |  |  |  | 第 1 页 共 6 页
序号 | 项目编码 | 项目名称 | 项目特征描述 |  | 计量单位 | 工程量 | 金额（元）
[7 empty] | 综合单价 |  | 合价 | 其中
暂估价
分部分项
甲烷化防爆交接班室
1 | 010101002007 | 挖一般土方 | 1.基坑大开挖，挖土深度2.7m，施工时宜保留不少于300mm厚的土层采用人工清槽至设计标高；2.土壤类别自行考虑；3.余土外运至工程管理部门指定地点，运距自行考虑。 |  | m3 | 501.96
2 | 010103001007 | 回填方 | 1.素土分层回填夯实，压实系数不小于0.94。 |  | m3 | 390.85
3 | 010401001007 | 砖基础 | 1.MU20混凝土实心砖，Mb10水泥砂浆砌筑。 |  | m3 | 4.88
4 | 010401008007 | 填充墙 | 1.内、外墙采用蒸压加气砼砌块，块材强度A5.0，Mb7.5混合砂浆砌筑，砌体容重8KN/m3；2.墙厚综合。 |  | m3 | 9.77
5 | 010501001007 | 垫层 | 1.现浇C20商品砼垫层。 |  | m3 | 14.04
6 | 010503001007 | 基础梁 | 1.现浇C40商品砼基础梁。 |  | m3 | 1.93
7 | 010501002007 | 带形基础 | 1.现浇C40商品砼条形基础。 |  | m3 | 72.1
8 | 010502001011 | 矩形柱 | 1.现浇C30商品砼矩形柱。 |  | m3 | 11.8
9 | 010502002007 | 构造柱 | 1.现浇C25商品砼构造柱。 |  | m3 | 0.41
10 | 010503002007 | 矩形梁 | 1.现浇C30商品砼矩形梁。 |  | m3 | 15.82
11 | 010503004007 | 圈梁 | 1.砌体墙高超过4m处C25商品砼圈梁。 |  | m3 | 0.3
12 | 010504001015 | 直形墙 | 1.现浇C30商品砼直形墙。 |  | m3 | 42.31
13 | 010504001016 | 直形墙 | 1.现浇C40/P6抗渗商品砼直形墙。 |  | m3 | 18.18
14 | 010505006007 | 栏板 | 1.现浇C30商品砼栏板。 |  | m3 | 2.4
15 | 010505001011 | 有梁板 | 1.现浇C30商品砼有梁板。 |  | m3 | 13.19
16 | 010505001012 | 有梁板 | 1.现浇C40商品砼有梁 |  | m3 | 0.15
本页小计
注：为计取规费等的使用，可在表中增设其中：“定额人工费”。
表—08
分部分项工程和单价措施项目清单与计价表
工程名称：甲烷化防爆交接班室 |  |  |  | 标段：防爆机柜间等改造项目 |  |  |  | 第 2 页 共 6 页
序号 | 项目编码 | 项目名称 | 项目特征描述 |  | 计量单位 | 工程量 | 金额（元）
[7 empty] | 综合单价 |  | 合价 | 其中
暂估价
板。
17 | 010507001009 | 散水、坡道 | 1.砼散水做法详12J1-152页-散3 散水坡度不小于0.05，每隔10m设置一条伸缩缝；沥青胶泥嵌缝，灰土改为碎石夯实灌M2.5混合砂浆；2.具体做法为：1）20厚1:2.5水泥砂浆压实赶光；2）素水泥浆一道；3）60厚C15砼；4)150厚3:7灰土改碎石夯实灌M2.5混合砂浆；5.素土夯实，向外坡4%；6.散水下设300mm厚中粗砂防冻胀层。 |  | m2 | 41.7
18 | 010507004007 | 台阶 | 台阶详12J1-154页-台2，具体做法：1.20厚1:2水泥砂浆抹面压光；2.素水泥浆一道；3.60厚C15砼（不包括踏步三角部分）；4.300厚3:7灰土；5.素土夯实；6.台阶下设300厚中粗砂防冻胀层。 |  | m2 | 10.53
19 | 010515001101 | 现浇构件钢筋 | 1.一级圆钢HPB300，直径φ6；2.拉结筋。 |  | t | 0.018
20 | 010515001102 | 现浇构件钢筋 | 1.一级圆钢HPB300，直径φ8。 |  | t | 0.053
21 | 010515001103 | 现浇构件钢筋 | 1.一级圆钢HPB300，直径φ10。 |  | t | 0.039
22 | 010515001104 | 现浇构件钢筋 | 1.一级圆钢HPB300，直径φ12。 |  | t | 0.355
23 | 010515001105 | 现浇构件钢筋 | 1.三级螺纹钢HPRB400E，直径φ12。 |  | t | 4.185
24 | 010515001106 | 现浇构件钢筋 | 1.三级螺纹钢HPRB400E，直径φ14。 |  | t | 6.764
25 | 010515001107 | 现浇构件钢筋 | 1.三级螺纹钢HPRB400E，直径φ16。 |  | t | 8.095
26 | 010515001108 | 现浇构件钢筋 | 1.三级螺纹钢HPRB400E，直径φ18。 |  | t | 1.328
2 | 010515001109 | 现浇构件钢 | 1.三级螺纹钢HPRB400E |  | t | 0.61
本页小计
注：为计取规费等的使用，可在表中增设其中：“定额人工费”。
表—08
分部分项工程和单价措施项目清单与计价表
工程名称：甲烷化防爆交接班室 |  |  |  | 标段：防爆机柜间等改造项目 |  |  |  | 第 3 页 共 6 页
序号 | 项目编码 | 项目名称 | 项目特征描述 |  | 计量单位 | 工程量 | 金额（元）
[7 empty] | 综合单价 |  | 合价 | 其中
暂估价
7 |  | 筋 | ，直径φ20。
28 | 010515001110 | 现浇构件钢筋 | 1.三级螺纹钢HPRB400E，直径φ22。 |  | t | 0.55
29 | 010515001111 | 现浇构件钢筋 | 1.三级螺纹钢HPRB400E，直径φ25。 |  | t | 0.425
30 | 010515001112 | 现浇构件钢筋 | 1.一级圆钢HPB300，直径φ6；2.箍筋。 |  | t | 0.037
31 | 010515001113 | 现浇构件钢筋 | 1.一级圆钢HPB300，直径φ8；2.箍筋。 |  | t | 0.665
32 | 010515001114 | 现浇构件钢筋 | 1.三级螺纹钢HPB400E，直径φ8；2.箍筋。 |  | t | 0.133
33 | 010515001115 | 现浇构件钢筋 | 1.三级螺纹钢HPB400E，直径φ10；2.箍筋。 |  | t | 1.407
34 | 010515001116 | 现浇构件钢筋 | 1.三级螺纹钢HPB400E，直径φ12；2.箍筋。 |  | t | 0.624
35 | 010515001117 | 现浇构件钢筋 | 1.三级螺纹钢HPB400E，直径φ25；2.箍筋。 |  | t | 0.022
36 | 010516003023 | 机械连接 | 1.直螺纹连接，直径φ16。 |  | 个 | 1395
37 | 010516003024 | 机械连接 | 1.直螺纹连接，直径φ18。 |  | 个 | 85
38 | 010516003025 | 机械连接 | 1.直螺纹连接，直径φ20。 |  | 个 | 4
39 | 010516003026 | 机械连接 | 1.直螺纹连接，直径φ22。 |  | 个 | 6
40 | 010804007007 | 特种门 | 1.抗爆门KBTM1，详图集14J938，设计型号参KMB-G1524，计3樘，洞口尺寸1500*2400，市售成品，配套自动闭门器、逃生门锁及抗暴门镜；2.五金配件齐全。 |  | m2 | 10.8
41 | 010902001007 | 屋面卷材防水 | 1.3厚SBS改性沥青防水卷材（2级防水）。 |  | m2 | 138.78
42 | 010902002007 | 屋面涂膜防水 | 1.1.5厚聚氨酯防水涂膜 |  | m2 | 138.78
43 | 010902003007 | 屋面刚性层 | 屋面：1.50厚C20细石砼找平层，配φ6@150 |  | m2 | 116.48
本页小计
注：为计取规费等的使用，可在表中增设其中：“定额人工费”。
表—08
分部分项工程和单价措施项目清单与计价表
工程名称：甲烷化防爆交接班室 |  |  |  | 标段：防爆机柜间等改造项目 |  |  |  | 第 4 页 共 6 页
序号 | 项目编码 | 项目名称 | 项目特征描述 |  | 计量单位 | 工程量 | 金额（元）
[7 empty] | 综合单价 |  | 合价 | 其中
暂估价
钢筋网片，随捣随抹平；2.20厚1:4石灰砂浆；3.防水层另列；4.20厚1:3水泥砂浆找平层；5.1:8水泥膨胀珍珠岩找2%坡，最薄30厚；6.保温另列；7.防水层另列；8.现浇钢筋砼屋面板。
44 | 010902006007 | 屋面（廊、阳台）泄（吐）水管 | 1.屋面排水采用PVCØ50雨水管，外露50mm。 |  | 根 | 4
45 | 010903003007 | 墙面砂浆防水（防潮） | 1.埋土侧是外墙做20厚1:2水泥砂浆防潮层，刷1.5厚聚氨酯防水涂料。 |  | m2 | 57.94
46 | 011201001007 | 墙面一般抹灰 | 水泥砂浆墙面，详新12J1-83页-内墙3，具体做法：1.5厚1:2.5水泥砂浆抹面，压实抹光；2.5厚1:0.5:2.5水泥石膏砂浆，木抹子抹平；3.8厚1:1:6水泥砂浆打底扫光；4.刷（抹）界面剂一道（先用水润湿墙面）。 |  | m2 | 262.86
47 | 011001003007 | 保温隔热墙面 | 1.外墙内侧50厚泡沫玻璃板保温层；2、抗裂砂浆。 |  | m2 | 205.05
48 | 011001001007 | 保温隔热屋面 | 1.100厚B1级挤塑聚苯板计（压缩强度大于250kpa，导热系数≤0.3mU2U.K）。 |  | m2 | 116.48
49 | 011102003007 | 块料楼地面 | 地砖地面，详新12J1-35页-地25，具体做法： 1.6~10厚地砖地面，干水泥擦缝；2.50厚1:2.5水泥砂浆粘接层（内掺建筑胶）；3.20厚1:3干硬性水泥砂浆结合层（内掺建筑胶）；4.水泥浆一道（内掺建筑胶）；5.150厚C20混凝土垫层；6.150厚 |  | m2 | 109.08
本页小计
注：为计取规费等的使用，可在表中增设其中：“定额人工费”。
表—08
分部分项工程和单价措施项目清单与计价表
工程名称：甲烷化防爆交接班室 |  |  |  | 标段：防爆机柜间等改造项目 |  |  |  | 第 5 页 共 6 页
序号 | 项目编码 | 项目名称 | 项目特征描述 |  | 计量单位 | 工程量 | 金额（元）
[7 empty] | 综合单价 |  | 合价 | 其中
暂估价
戈壁土；7.素土夯实。
50 | 011105003007 | 块料踢脚线 | 面砖踢脚，新12J1-67页-踢18，具体做法：1.6~10厚地砖踢脚，稀水泥浆（或彩色水泥浆）擦缝；2.5厚1:2.5水泥砂浆（掺建筑胶）粘接层；3.8厚1:3水泥砂浆打底扫毛或划出纹道；4.水泥浆一道甩毛（掺建筑胶，砖墙无此工序）；。 |  | m2 | 12.25
51 | 01B013 | 纤维网格布 | 不同材质墙体交接部位挂250宽耐碱玻璃纤维网 |  | m2 | 7.56
52 | 011302001007 | 吊顶天棚 | 铝条板吊顶（燃烧等级B1级），新12J1-153页-棚34，具体做法：1.0.5~0.5厚铝条板；2.U型轻钢龙骨LB50*26中距≤1200，用特质吊件L350-1P吊挂；3.φ8钢筋吊件，中距1200双向。 |  | m2 | 109.69
53 | 011407001013 | 墙面喷刷涂料 | 保温外墙面，具体做法：1.外墙涂料3遍，颜色见立面或业主自定；2.弹性底涂，柔性耐水腻子；3.抗裂砂浆另列；4.保温另列；5.粘接层；6.钢筋混凝土抗爆墙。 |  | m2 | 205.05
54 | 011407001014 | 墙面喷刷涂料 | 无机涂料墙面，详新12J1-190页-内涂1，具体做法：1.涂饰第二遍面层涂料；2.涂料面层涂料；3.涂饰底涂料；4.局部腻子，磨平；5.清理基层。 |  | m2 | 253.34
55 | 011003003005 | 防腐涂料 | 1.基础及地下部分墙表面刷环氧沥青涂料，厚度≥500um保护防腐。 |  | m2 | 232.24
56 | 010512008007 | 沟盖板、井盖板、井圈 | 1.入户钢格板，G505/30/100G。 |  | 块 | 1
5 | 01B014 | 沉降观测 | 1.沉降观测点，具体做 |  | 个 | 4
本页小计
注：为计取规费等的使用，可在表中增设其中：“定额人工费”。
表—08
分部分项工程和单价措施项目清单与计价表
工程名称：甲烷化防爆交接班室 |  |  |  | 标段：防爆机柜间等改造项目 |  |  |  | 第 6 页 共 6 页
序号 | 项目编码 | 项目名称 | 项目特征描述 |  | 计量单位 | 工程量 | 金额（元）
[7 empty] | 综合单价 |  | 合价 | 其中
暂估价
7 |  | 点 | 法详图。
58 | 080807013007 | 墙柱封堵 | 1.墙柱面钢丝网水泥砂浆封角；2、100厚岩棉填充密实。 |  | m2 | 67.2
分部小计
分部小计
措施项目
1 | 011702001013 | 基础 | 1.现浇砼垫层模板。 |  | m2 | 16.5
2 | 011702001014 | 基础 | 1.现浇砼条形基础模板。 |  | m2 | 81.51
3 | 011702005007 | 基础梁 | 1.现浇砼基础梁模板。 |  | m2 | 15.4
4 | 011702003007 | 构造柱 | 1.现浇砼构造柱模板。 |  | m2 | 5.52
5 | 011702006007 | 矩形梁 | 1.现浇砼矩形梁模板，高度4.2m内。 |  | m2 | 108.77
6 | 011702008007 | 圈梁 | 1.砌体墙高超过4m处圈梁模板。 |  | m2 | 2.96
7 | 011702011013 | 直形墙 | 1.现浇砼直形墙模板，高度3.6m内。 |  | m2 | 9.54
8 | 011702011014 | 直形墙 | 1.现浇砼直形墙模板，高度5.9m内。 |  | m2 | 474.53
9 | 011702021007 | 栏板 | 1.现浇砼栏板模板。 |  | m2 | 42.61
10 | 011702014011 | 有梁板 | 1.现浇砼无梁板模板，高度3.6m内。 |  | m2 | 1
11 | 011702014012 | 有梁板 | 1.现浇砼无梁板模板，高度4.2m内。 |  | m2 | 87.97
12 | 011701001007 | 综合脚手架 | 1.一层框架结构，檐高4.2m。 |  | m2 | 123.26
13 | 011701006007 | 满堂脚手架 | 1.满堂脚手架，高度4.2m。 |  | m2 | 109.69
14 | 011703001007 | 垂直运输 | 1.一层框架结构，檐高4.2m。 |  | m2 | 123.26
分部小计
本页小计
合计
注：为计取规费等的使用，可在表中增设其中：“定额人工费”。
表—08

## 表-12 其他项目清单与计价汇总表
其他项目清单与计价汇总表
工程名称：甲烷化防爆交接班室 |  | 标段：防爆机柜间等改造项目 |  |  | 第 1 页 共 1 页
序号 | 项目名称 |  | 金额(元) | 结算金额(元) |  | 备注
1 | 暂列金额 |  |  |  |  | 明细详见表-12-1
2 | 暂估价
2.1 | 材料暂估价 |  | — |  |  | 明细详见表-12-2
2.2 | 专业工程暂估价 |  |  |  |  | 明细详见表-12-3
2.3 | 施工技术专项措施项目暂估价 |  |  |  |  | 明细详见表-12-7
3 | 计日工 |  |  |  |  | 明细详见表-12-4
4 | 总承包服务费 |  |  |  |  | 明细详见表-12-5
合 计 | [5 empty] | —
注：材料（工程设备）暂估单价进入清单项目综合单价，此处不汇总。
表-12

## 表-12-1 暂列金额明细表
暂列金额明细表
工程名称：甲烷化防爆交接班室 |  | 标段：防爆机柜间等改造项目 |  |  | 第 1 页 共 1 页
序号 | 项目名称 |  | 计量单位 | 暂定金额(元) |  | 备注
1
合 计 | [5 empty] | —
注：此表由招标人填写，如不能详列，也可只列暂列金额总额，投标人应将上述暂列金额计入投标总价中。
表—12—1

## 表-12-2 材料(工程设备)暂估价及调整表
材料（工程设备）暂估单价及调整表
工程名称：甲烷化防爆交接班室 |  |  | 标段：防爆机柜间等改造项目 | [7 empty] | 第 1 页 共 1 页
序号 | 材料(工程设备)名称、规格、型号 | 计量单位 |  | 数量 |  | 暂估(元) |  | 确认(元) |  | 差额±(元) |  |  | 备注
|  |  |  | 暂估 | 确认 | 单价 | 合价 | 单价 | 合价 | 单价 |  | 合价
合计
注：1.此表由招标人填写“暂估单价”，并在备注栏说明暂估价的材料、工程设备拟用在那些清单项目上，投标人应将上述材料、工程设备暂估单价计入工程量清单综合单价报价中
表—12—2

## 表-12-3 专业工程暂估价及结算价表
专业工程暂估价及结算价表
工程名称：甲烷化防爆交接班室 |  |  | 标段：防爆机柜间等改造项目 |  |  |  | 第 1 页 共 1 页
序号 | 工程名称 | 工程内容 |  | 暂估金额（元） | 结算金额(元) | 差额±(元) |  | 备注
1
合 计 |  |  |  | 0 |  |  |  | —
注：此表“暂估金额”由招标人填写，投标人应将“暂估金额”计入投标总价中。结算时按合同约定结算金额填写。
表—12—3

## 表-12-4 计日工表
计 日 工 表
工程名称：甲烷化防爆交接班室 |  | 标段：防爆机柜间等改造项目 | [5 empty] | 第 1 页 共 1 页
编号 | 项目名称 |  | 单位 | 暂定数量 | 实际数量 | 综合单价(元) | 合价
[7 empty] | 暂定 |  | 实际
1 | 人工
人工小计
2 | 材料
材料小计
3 | 机械
机械小计
4.企业管理费和利润
总 计
注：此表项目名称、暂定数量由招标人填写，编制招标控制价时，单价由招标人按有关计价规定确定；投标时，单价由投标人自主报价，按暂定数量计算合价计入投标总价中。结算时，按发承包双方确认的实际数量计算合价。
表—12—4

## 表-12-5 总承包服务费计价表
总承包服务费计价表
工程名称：甲烷化防爆交接班室 |  | 标段：防爆机柜间等改造项目 |  |  |  |  | 第 1 页 共 1 页
序号 | 项目名称 |  | 项目价值(元) | 服务内容 | 计算基础 | 费率(%) |  | 金额(元)
1 | 专业发包工程管理费
2 | 甲供材料设备保管费
合 计
注：此表项目名称、服务内容由招标人填写，编制招标控制价时，费率及金额由招标人按有关计价规定确定；投标时，费率及金额由投标人自主报价，计入投标总价中。
表—12—5

## 表-12-7 施工技术专项措施项目暂估价及结算价表
施工技术专项措施项目暂估价及结算价表
工程名称：甲烷化防爆交接班室 |  |  | 标段：防爆机柜间等改造项目 |  |  |  | 第 1 页 共 1 页
序号 | 项目名称 | 工程内容 |  | 暂估金额（元） | 结算金额(元) | 差额±(元) |  | 备注
1
合 计

## 表-20 发包人提供材料和工程设备一览表
发包人提供材料和工程设备一览表
工程名称：甲烷化防爆交接班室 |  |  | 标段：防爆机柜间等改造项目 |  |  |  | 第 1 页 共 1 页
序号 | 材料(工程设备)名称、规格、型号 | 单位 |  | 数量 | 单价(元) | 交货方式 |  | 送达地点 | 备注
注：此表由招标人填写，供投标人在投标报价、确定总承包服务费时参考
表-20

## 表-21 承包人提供主要材料和工程设备一览表
承包人提供主要材料和工程设备一览表 (适用造价信息差额调整法)
工程名称：甲烷化防爆交接班室 |  |  |  | 标段：防爆机柜间等改造项目 |  |  |  | 第 1 页 共 1 页
序号 | 名称、规格、型号 | 单位 | 数量 |  | 风险系数% | 基准单价（元） | 投标单价（元） |  | 发承包人确认单价(元) | 备注
注：1.此表由招标人填写除“投标单价”栏的内容，投标人在投标时自主确定投标单价。 2.基准单价应优先采用工程造价管理机构发布的单价，未发布的，通过市场调查确定其基准单价。 | [7 empty] | 表-21

## 表-22 承包人提供主要材料和工程设备一览表
承包人提供主要材料和工程设备一览表 (适用于价格指数差额调整法)
工程名称：甲烷化防爆交接班室 |  | 标段：防爆机柜间等改造项目 |  |  |  | 第 1 页 共 1 页
序号 | 名称、规格、型号 |  | 变值权重B | 基本价格指数F0 | 现行价格指数Ft |  | 备注
| 定值权重A |  |  | — | —
合计 |  |  | 1 | — | —
注：1.此表“材料和工程设备名称”、“规格型号”、“基本价格指数”栏由招标人填写，基本价格指数应首先采用工程造价管理机构发布的价格指数，没有时，可采用发布的价格代替。 2.此表“变值权重”栏由投标人根据该项材料和工程设备价值在投标报价中所占的比例填写。 3.“现行价格指数”按约定的付款证书相关周期最后一天的前42天的各项材料和工程设备的价格指数填写，该指数应首先采用工程造价管理机构发布的价格指数，没有时，可采用发布的价格代替。
表-22

## 表-11 总价措施项目清单与计价表
总价措施项目清单与计价表
工程名称：甲烷化防爆交接班室 |  |  | 标段：防爆机柜间等改造项目 |  |  |  |  | 第 1 页 共 2 页
序号 | 项目编码 | 项目名称 |  | 计算基础 | 费率(%) | 金额(元) | 调整费率(%) |  | 调整后金额(元) | 备注
1 | 011707001025 | 安全文明施工
2 | 011707001026 | 其中：环境保护费、文明施工费、安全施工费 |  | 分部分项人工费+分部分项机械费+单价措施项目人工费+单价措施项目机械费
3 | 011707001027 | 其中：临时设施费 |  | 分部分项人工费+分部分项机械费+单价措施项目人工费+单价措施项目机械费
4 | 011707001028 | 其中：智慧工地基础配置费
5 | 011707002007 | 夜间施工增加费 | [7 empty] | 按实际发生计取，不发生不计取。
6 | 011707004007 | 二次搬运费 |  | 分部分项人工费+分部分项机械费+单价措施项目人工费+单价措施项目机械费
7 | 011707005007 | 冬雨季施工增加费 | [7 empty] | 不发生不计取，在编制施工招标文件时依据工程实际情况，结合市场编制费用清单。
8 | 011707007007 | 已完工程及设备保护费 |  | 分部分项人工费+分部分项机械费+单价措施项目人工费+单价措施项目机械费
9 | X011707008007 | 工程定位复测、点交清理费 |  | 分部分项人工费+分部分项机械费+单价措施项目人工费+单价措施项目机械费
10 | X011707010019 | 检验试验费
11 | X011707010020 | 其中：自检试验费
12 | X011707010021 | 其中：检验试验配合费 |  | 分部分项人工费+分部分项机械费+单价措施项目人工费+单价措施项目机械费
13 | X011707011007 | 特殊地区增加费 | [7 empty] | 结合工程实际情
编制人（造价人员）： | [7 empty] | 复核人（造价工程师）：
注：1.“计算基础”中安全文明施工费可为“定额基价”、“定额人工费”或“定额人工费+定额机械费”，其他项目可为“定额人工费”或“定额人工费+定额机械费”。 2.按施工方案计算的措施费，若无“计算基础”和“费率”的数值，也可只填“金额”数值，但应在备注栏说明施工方案出处或计算方法。
表-11
总价措施项目清单与计价表
工程名称：甲烷化防爆交接班室 |  |  | 标段：防爆机柜间等改造项目 |  |  |  |  | 第 2 页 共 2 页
序号 | 项目编码 | 项目名称 |  | 计算基础 | 费率(%) | 金额(元) | 调整费率(%) |  | 调整后金额(元) | 备注
况，按相关规定计取(高海拔地区施工增加费计算过程详见【取费设置】-【高海拔地区施工增加费】功能界面)
14 | 01B991001007 | 竣工档案编制费 |  | 分部分项人工费+分部分项机械费+单价措施项目人工费+单价措施项目机械费
合 计
编制人（造价人员）： | [7 empty] | 复核人（造价工程师）：
注：1.“计算基础”中安全文明施工费可为“定额基价”、“定额人工费”或“定额人工费+定额机械费”，其他项目可为“定额人工费”或“定额人工费+定额机械费”。 2.按施工方案计算的措施费，若无“计算基础”和“费率”的数值，也可只填“金额”数值，但应在备注栏说明施工方案出处或计算方法。
表-11

## 表-13 规费、税金项目清单与计价表
规费、税金项目计价表
工程名称：甲烷化防爆交接班室 |  | 标段：防爆机柜间等改造项目 |  |  | 第 1 页 共 1 页
序号 | 项目名称 |  | 计算基础 | 计算基数 |  | 计算费率(%) | 金额（元）
1 | 规费 |  | 社会保险费+住房公积金
1.1 | 社会保险费 |  | 养老保险费+失业保险费+医疗保险费+工伤保险费
1.11 | 养老保险费 |  | 分部分项人工费+分部分项机械费+单价措施项目人工费+单价措施项目机械费
1.12 | 失业保险费 |  | 分部分项人工费+分部分项机械费+单价措施项目人工费+单价措施项目机械费
1.13 | 医疗保险费 |  | 分部分项人工费+分部分项机械费+单价措施项目人工费+单价措施项目机械费
1.14 | 工伤保险费 |  | 分部分项人工费+分部分项机械费+单价措施项目人工费+单价措施项目机械费
1.2 | 住房公积金 |  | 分部分项人工费+分部分项机械费+单价措施项目人工费+单价措施项目机械费
2 | 税金 |  | 税前工程造价
合计
编制人（造价人员）： |  |  |  |  | 复核人（造价工程师）：
表-13