## 表-04 单位工程投标报价汇总表
单位工程投标报价汇总表
工程名称：焦油掺拌场地室外混凝土路面等施工项目工程量清单 |  | 标段：2025年全厂建构筑物及附属设施零星土建 |  | 第 1 页 共 1 页
序号 | 汇总内容 |  | 金额(元) |  | 其中：暂估价(元)
一 | 分部分项工程费
1.1 | 焦油掺拌场地室外混凝土路面等施工工程量清单
1.2 | 硫铵库房固化地面施工工程量清单
二 | 措施项目费
2.1 | 单价措施项目费
2.2 | 总价措施项目费
2.21 | 其中：安全文明施工费
三 | 其他项目费
3.1 | 暂列金额
3.2 | 暂估价
3.3 | 计日工
3.4 | 总承包服务费
四 | 规费
五 | 税前工程造价
六 | 税金
投标报价合计=一+二+三+四+六
注：本表适用于单位工程招标控制价或投标报价的汇总，如无单位工程划分，单项工程也使用本表汇总
表—04

## 表-08 分部分项工程和单价措施项目清单与计价表
分部分项工程和单价措施项目清单与计价表
工程名称：焦油掺拌场地室外混凝土路面等施工项目工程量清单 |  |  |  | 标段：2025年全厂建构筑物及附属设施零星土建 |  |  |  | 第 1 页 共 3 页
序号 | 项目编码 | 项目名称 | 项目特征描述 |  | 计量单位 | 工程量 | 金额（元）
[7 empty] | 综合单价 |  | 合价 | 其中
暂估价
分部分项
焦油掺拌场地室外混凝土路面等施工工程量清单
1 | 040203007005 | 室外混凝土路面 | 1.22cm厚C30商品砼；2.5%水泥稳定级配碎石28cm厚；3.20cm厚天然级配砂砾底基层；4.路基压实（压实度93%，重型击实标准）；5.具体做法详图，含土方挖、运，模板、伸缩缝、路面养生等。 |  | m2 | 2100
2 | 040204004003 | 安砌侧(平、缘）石 | 1.预制砼路沿石做法同厂区道路；2.含C15砼垫层模板。 |  | m | 624.36
3 | 010507002001 | 室外地坪 | 1.22cm厚C30商品砼；2.20cm厚天然级配砂砾底基层；3.地基压实（压实度93%，重型击实标准）；4.具体做法详图，含土方挖、运，模板、伸缩缝、路面养生等。 |  | m2 | 1637.04
4 | 011101001001 | 水泥砂浆楼地面地坪一 | 1.250厚C25混凝土垫层内配φ14@150双层双向钢筋，初凝时撒2-3厚耐磨骨料随打随磨光，表面涂密封固化剂，打磨成型2.200厚级配砂石，压实系数不小于0.95；3.长丝无纺布，4高密度聚乙烯（HDPE）膜2mm，5、100厚不含尖锐颗粒砂层，压实系数≥0.95；6.基土找坡夯实，压实系数≥0.95 |  | m2 | 1680
5 | 011101001002 | 水泥砂浆楼地面 | 1.40厚C25细石混泥土，初凝时撒2-3厚耐磨骨料随打随磨光，表面涂密封固化剂，打磨成型。2水泥浆一道，3、100厚C25混凝土垫层，抗渗等级P6，300厚三七灰土，压实系数≥0.96，5、基土找坡 |  | m2 | 630
本页小计
注：为计取规费等的使用，可在表中增设其中：“定额人工费”。
表—08
分部分项工程和单价措施项目清单与计价表
工程名称：焦油掺拌场地室外混凝土路面等施工项目工程量清单 |  |  |  | 标段：2025年全厂建构筑物及附属设施零星土建 |  |  |  | 第 2 页 共 3 页
序号 | 项目编码 | 项目名称 | 项目特征描述 |  | 计量单位 | 工程量 | 金额（元）
[7 empty] | 综合单价 |  | 合价 | 其中
暂估价
夯实，压实系数≥0.95
6 | 010507001001 | 散水、坡道 | 散水选用12J1第152页散3水泥砂浆散水，散水每10米留缝一道，宽15mm，沥青胶泥嵌缝；1.20厚1:2.5水泥砂浆压实赶光；2.素水泥浆一道；3.60厚C15砼；4.150厚3:7灰土；5.素土夯实，向外坡4%；6.含模板。 |  | m2 | 196.8
7 | 010507004001 | 台阶 | 台阶选用12J1第154页台1砼台阶：1.60厚C20砼台阶（厚度不包括台阶三角部分）随打随抹，上撒1:1水泥砂子压实赶光；2.300厚3:7灰土；3.素土夯实；4.含模板。 |  | m2 | 3.51
分部小计
硫铵库房固化地面施工工程量清单
1 | 04B001 | 基层处理 | 1.清洗、清除地面的杂物、油污、涂料、养护剂；2、采用水泥基修补嵌缝砂浆修补地面的坑洞和裂缝。 |  | m2 | 2600
2 | 04B002 | 粗磨地面 | 1、合金刀头研磨2遍；2、50目、150目、300目树脂磨片依次研磨1遍； |  | m2 | 2600
3 | 04B003 | 固化地面 | 1、第一遍密封固化剂；2、50目、150目、300目树脂磨片依次研磨1遍；3、第二遍密封固化剂；4、1000目高抛快速研磨1遍； |  | m2 | 5200
4 | 04B004 | 细磨地面 | 1、500目树脂磨片研磨1遍； |  | m2 | 2600
5 | 04B005 | 精磨地面 | 1、1000目、2000目、3000目依次研磨一遍；2、喷撒亮光剂一遍； |  | m2 | 5200
6 | 04B006 | 清理地面 | 1、采用多功能擦地机清理地面一次。 |  | m2 | 2600
本页小计
注：为计取规费等的使用，可在表中增设其中：“定额人工费”。
表—08
分部分项工程和单价措施项目清单与计价表
工程名称：焦油掺拌场地室外混凝土路面等施工项目工程量清单 |  |  |  | 标段：2025年全厂建构筑物及附属设施零星土建 |  |  |  | 第 3 页 共 3 页
序号 | 项目编码 | 项目名称 | 项目特征描述 |  | 计量单位 | 工程量 | 金额（元）
[7 empty] | 综合单价 |  | 合价 | 其中
暂估价
7 | 04B007 | 分段施工中间隔离措施 | 1、在变形缝处采用塑料篷布隔离生产与施工区域，长度28.2，米，高6米； |  | 项 | 1
分部小计
分部小计
措施项目
分部小计
本页小计
合计
注：为计取规费等的使用，可在表中增设其中：“定额人工费”。
表—08

## 表-11 总价措施项目清单与计价表
总价措施项目清单与计价表
工程名称：焦油掺拌场地室外混凝土路面等施工项目工程量清单 |  |  | 标段：2025年全厂建构筑物及附属设施零星土建 |  |  |  |  | 第 1 页 共 2 页
序号 | 项目编码 | 项目名称 |  | 计算基础 | 费率(%) | 金额(元) | 调整费率(%) |  | 调整后金额(元) | 备注
1 | 041109001001 | 安全文明施工
2 | 041109001002 | 其中：环境保护费、文明施工费、安全施工费 |  | 分部分项人工费+分部分项机械费+单价措施项目人工费+单价措施项目机械费
3 | 041109001003 | 其中：临时设施费 |  | 分部分项人工费+分部分项机械费+单价措施项目人工费+单价措施项目机械费
4 | 041109001004 | 其中：智慧工地基础配置费
5 | 041109002001 | 夜间施工增加费 | [7 empty] | 按实际发生计取，不发生不计取。
6 | 041109003001 | 二次搬运费 |  | 分部分项人工费+分部分项机械费+单价措施项目人工费+单价措施项目机械费
7 | 041109004001 | 冬雨季施工增加费 | [7 empty] | 不发生不计取，在编制施工招标文件时依据工程实际情况，结合市场编制费用清单。
8 | 041109007001 | 已完工程及设备保护费 |  | 分部分项人工费+分部分项机械费+单价措施项目人工费+单价措施项目机械费
9 | X041109008001 | 工程定位复测、点交清理费 |  | 分部分项人工费+分部分项机械费+单价措施项目人工费+单价措施项目机械费
10 | X041109010001 | 检验试验费
11 | X041109010002 | 其中：自检试验费
12 | X041109010003 | 其中：检验试验配合费 |  | 分部分项人工费+分部分项机械费+单价措施项目人工费+单价措施项目机械费
13 | X041109012001 | 特殊地区增加费 | [7 empty] | 结合工程实际情
编制人（造价人员）： | [7 empty] | 复核人（造价工程师）：
注：1.“计算基础”中安全文明施工费可为“定额基价”、“定额人工费”或“定额人工费+定额机械费”，其他项目可为“定额人工费”或“定额人工费+定额机械费”。 2.按施工方案计算的措施费，若无“计算基础”和“费率”的数值，也可只填“金额”数值，但应在备注栏说明施工方案出处或计算方法。
表-11
总价措施项目清单与计价表
工程名称：焦油掺拌场地室外混凝土路面等施工项目工程量清单 |  |  | 标段：2025年全厂建构筑物及附属设施零星土建 |  |  |  |  | 第 2 页 共 2 页
序号 | 项目编码 | 项目名称 |  | 计算基础 | 费率(%) | 金额(元) | 调整费率(%) |  | 调整后金额(元) | 备注
况，按相关规定计取(高海拔地区施工增加费计算过程详见【取费设置】-【高海拔地区施工增加费】功能界面)
14 | 04B008 | 施工因素增加费 |  | 分部分项人工费+分部分项机械费+单价措施项目人工费+单价措施项目机械费
15 | 04B991001 | 竣工档案编制费 |  | 分部分项人工费+分部分项机械费+单价措施项目人工费+单价措施项目机械费
合 计
编制人（造价人员）： | [7 empty] | 复核人（造价工程师）：
注：1.“计算基础”中安全文明施工费可为“定额基价”、“定额人工费”或“定额人工费+定额机械费”，其他项目可为“定额人工费”或“定额人工费+定额机械费”。 2.按施工方案计算的措施费，若无“计算基础”和“费率”的数值，也可只填“金额”数值，但应在备注栏说明施工方案出处或计算方法。
表-11

## 表-13 规费、税金项目清单与计价表
规费、税金项目计价表
工程名称：焦油掺拌场地室外混凝土路面等施工项目工程量清单 |  | 标段：2025年全厂建构筑物及附属设施零星土建 |  |  | 第 1 页 共 1 页
序号 | 项目名称 |  | 计算基础 | 计算基数 |  | 计算费率(%) | 金额（元）
1 | 规费 |  | 社会保险费+住房公积金
1.1 | 社会保险费 |  | 养老保险费+失业保险费+医疗保险费+工伤保险费
1.11 | 养老保险费 |  | 分部分项人工费+分部分项机械费+单价措施项目人工费+单价措施项目机械费
1.12 | 失业保险费 |  | 分部分项人工费+分部分项机械费+单价措施项目人工费+单价措施项目机械费
1.13 | 医疗保险费 |  | 分部分项人工费+分部分项机械费+单价措施项目人工费+单价措施项目机械费
1.14 | 工伤保险费 |  | 分部分项人工费+分部分项机械费+单价措施项目人工费+单价措施项目机械费
1.2 | 住房公积金 |  | 分部分项人工费+分部分项机械费+单价措施项目人工费+单价措施项目机械费
2 | 税金 |  | 税前工程造价
合计
编制人（造价人员）： |  |  |  |  | 复核人（造价工程师）：
表-13

## 表-21 承包人提供主要材料和工程设备一览表
承包人提供主要材料和工程设备一览表 (适用造价信息差额调整法)
工程名称：焦油掺拌场地室外混凝土路面等施工项目工程量清单 |  |  |  | 标段：2025年全厂建构筑物及附属设施零星土建 |  |  |  | 第 1 页 共 1 页
序号 | 名称、规格、型号 | 单位 | 数量 |  | 风险系数% | 基准单价（元） | 投标单价（元） |  | 发承包人确认单价(元) | 备注
注：1.此表由招标人填写除“投标单价”栏的内容，投标人在投标时自主确定投标单价。 2.基准单价应优先采用工程造价管理机构发布的单价，未发布的，通过市场调查确定其基准单价。 | [7 empty] | 表-21