## 表-04 单位工程投标报价汇总表
单位工程投标报价汇总表
工程名称：维护工程 |  | 标段：2025年全厂建构筑物及附属设施零星土建 |  | 第 1 页 共 1 页
序号 | 汇总内容 |  | 金额(元) |  | 其中：暂估价(元)
一 | 分部分项工程费
二 | 措施项目费
2.1 | 单价措施项目费
2.2 | 总价措施项目费
2.21 | 其中：安全文明施工费
三 | 其他项目费
3.1 | 暂列金额
3.2 | 暂估价
3.3 | 计日工
3.4 | 总承包服务费
四 | 规费
五 | 税前工程造价
六 | 税金
投标报价合计=一+二+三+四+六
注：本表适用于单位工程招标控制价或投标报价的汇总，如无单位工程划分，单项工程也使用本表汇总
表—04

## 表-08 分部分项工程和单价措施项目清单与计价表
分部分项工程和单价措施项目清单与计价表
工程名称：维护工程 |  |  |  | 标段：2025年全厂建构筑物及附属设施零星土建 |  |  |  | 第 1 页 共 14 页
序号 | 项目编码 | 项目名称 | 项目特征描述 |  | 计量单位 | 工程量 | 金额（元）
[7 empty] | 综合单价 |  | 合价 | 其中
暂估价
分部分项
1 | 010402001001 | 砖墙砌体 | 1.标准红砖规格240*115*53用M10水泥砌筑砂浆砌筑；2.人工搬运材料及砌筑完后建筑垃圾清运至场内指定堆场内。 |  | m3 | 200
2 | 010402001002 | 加气块砌体 | 1. 加气混凝土砌块 B07用Mb7.5水泥砂浆砌筑；2.人工搬运材料及砌筑完成后建筑垃圾清运至场内指定堆场内。 |  | m3 | 50
3 | 011601001001 | 砖墙拆除 | 1、砌体拆除；2.人工搬运材料及现场拆除垃圾清运至场内指定堆场内。 |  | m3 | 50
4 | 011201001001 | 墙面一般抹灰 | 1.墙面清理基层，刮界面剂（内掺建筑胶）一道，20厚1:2水泥砂浆抹面；2.含辅材及其他安全措施费，综合考虑人工、材料、运输费用。 |  | m2 | 6000
5 | 011407001001 | 外墙弹性涂料 | 外墙弹性涂料：1.清理修补基层，墙固一遍、耐水腻子二遍、弹性涂料二遍；2. 含吊篮、辅材及其他安全措施费用；3.含原涂料面铲除，拆除垃圾清运至指定堆场内。 |  | m2 | 3000
6 | 011406001001 | 内墙乳胶漆 | 内墙乳胶漆：1.内墙面满批腻子二遍,乳胶漆二遍；2.原有墙皮铲除至粉刷面；3. 拆除垃圾清运场内指定堆场内，含辅材及其他安全措施费，综合考虑含人工、机械、运输费用。 |  | m2 | 3000
7 | 011204003001 | 块料墙面 | 1.墙砖铺贴（不限于尺寸、含沙灰水泥浆），含辅材及其他安全措施费，综合考虑含人工、机械、运输费用。 |  | m2 | 100
8 | 011102003001 | 块料楼地面 | 1.地砖铺贴（不限于尺 |  | m2 | 300
本页小计
注：为计取规费等的使用，可在表中增设其中：“定额人工费”。
表—08
分部分项工程和单价措施项目清单与计价表
工程名称：维护工程 |  |  |  | 标段：2025年全厂建构筑物及附属设施零星土建 |  |  |  | 第 2 页 共 14 页
序号 | 项目编码 | 项目名称 | 项目特征描述 |  | 计量单位 | 工程量 | 金额（元）
[7 empty] | 综合单价 |  | 合价 | 其中
暂估价
寸、含沙灰水泥浆）。
9 | 011102001001 | 块料楼地面 | 1.安装3cm厚花岗岩，3cm厚沙灰铺设（含拆除原有破损花岗岩、沙灰垫层）2. 拆除垃圾清运场内指定堆场内。 |  | m2 | 150
10 | 011204001001 | 干挂花岗岩修复 | 具体做法为：1、对混凝土表面要进行清理，清除表面的浮沙、混凝土颗粒、油污，及杂物。2、对混凝土表面进行打磨，具有一定的平整度和毛糙度，保证底漆的附着力相当重要，如果底面太过粗糙，建议用底漆与石英砂配制成泥子进行批嵌，达到一定的平整度后进行下道工序的施工，再用50*50镀锌角钢挂干挂4cm厚花岗岩。 |  | m2 | 50
11 | 011102003002 | 块料楼地面 | 人行花砖5cm，3cm沙灰铺设（含拆除原有破损花砖、沙灰垫层）。 |  | m2 | 300
12 | 011105003001 | 块料踢脚线 | 瓷砖踢脚线修复（不限于尺寸、含沙灰水泥浆）。 |  | m | 500
13 | 020509023001 | 五金 | 卫生间隔断五金件（含所需辅材）。 |  | 副 | 100
14 | 010807001001 | 隔热断桥铝合金窗 | 铝合金窗1.8厚5+9A+5，平开、推拉综合考虑（含原有拆除、清运、墙体修复)。 |  | m2 | 50
15 | 010807001002 | 铝合金窗玻璃 | 窗户玻璃5+9A+5（含原有拆除)。 |  | m2 | 50
16 | 010807001003 | 塑钢窗 | 60型塑钢窗，5+12A+5双层中空玻璃（含原有拆除、墙体修复)。 |  | m2 | 50
17 | 010807001004 | 钢化玻璃 | 1.拆除原有损坏钢化玻璃，更换钢化玻璃，厚度为小于等于20mm夹胶玻璃（含吊篮及现场实际要求等安措费用）2. 原有拆除清理、外运至 |  | m2 | 60
本页小计
注：为计取规费等的使用，可在表中增设其中：“定额人工费”。
表—08
分部分项工程和单价措施项目清单与计价表
工程名称：维护工程 |  |  |  | 标段：2025年全厂建构筑物及附属设施零星土建 |  |  |  | 第 3 页 共 14 页
序号 | 项目编码 | 项目名称 | 项目特征描述 |  | 计量单位 | 工程量 | 金额（元）
[7 empty] | 综合单价 |  | 合价 | 其中
暂估价
土建堆场。
18 | 020509023002 | 五金 | 窗户五金配件（包含拉手，限位器，支撑杆，锁扣、滑轮）。 |  | 副 | 300
19 | 010805005001 | 钢化玻璃门 | 更换钢化玻璃门（含原有钢化玻璃门拆除、清运至指定堆场），门边密封及恢复。 |  | m2 | 25
20 | 020509023003 | 五金 | 钢化玻璃门地弹簧安装含所需辅材。 |  | 个 | 30
21 | 010802003001 | 钢质防火门 | 钢质防火门安装（国标甲级、门框1.5mm门板0.8mm厚度，包含原有防火门拆除、闭门器、门锁、顺位器），门边密封及恢复。 |  | m2 | 600
22 | 010802004001 | 防盗门 | 防盗门安装（国标甲级、门框1.5mm门板0.8mmh厚度，包含原有防盗门拆除、闭门器、门锁、顺位器），门边密封及恢复。 |  | m2 | 20
23 | 010801001001 | 木制门 | 1.成品实木贴皮免漆木门采购安装（含门套及基层、原有木门拆除、清运至土建堆场、自行清运处理）2.含门锁、门吸、五金配件，门边密封及恢复。 |  | m2 | 20
24 | 010802002001 | 彩板门 | 门板厚度5cm，聚氨酯或岩棉夹心，彩板厚度0.6mm，门边密封及恢复。 |  | m2 | 100
25 | 011302001001 | 天棚面层 | 矿棉板吊顶600*600，含所有辅材及小型灯具拆装。 |  | m2 | 200
26 | 011302001002 | 天棚面层 | 1、防火石膏板安装（厚度≥9.5mm，含主、辅材及龙骨安装）； 2、不安装龙骨按报价75%计算。 |  | m2 | 1000
27 | 011302001003 | 天棚面层 | 铝扣板吊顶更换（600*600*1mm含主副龙骨、吊杆及所需有辅材 |  | m2 | 200
本页小计
注：为计取规费等的使用，可在表中增设其中：“定额人工费”。
表—08
分部分项工程和单价措施项目清单与计价表
工程名称：维护工程 |  |  |  | 标段：2025年全厂建构筑物及附属设施零星土建 |  |  |  | 第 4 页 共 14 页
序号 | 项目编码 | 项目名称 | 项目特征描述 |  | 计量单位 | 工程量 | 金额（元）
[7 empty] | 综合单价 |  | 合价 | 其中
暂估价
及小型灯具拆装)。
28 | 020906001001 | 轻钢龙骨隔墙 | 1、安装轻钢龙骨石膏板（石膏板厚度≥15mm，C字钢板厚度≥1.0mm；含主材、辅材、收边条等）； 2、墙面涂料处理另计算。 |  | m2 | 100
29 | 011105006001 | 金属踢脚线 | 不锈钢踢脚线（与原有一致）。 |  | m | 500
30 | 010902001001 | 屋面卷材防水（漏水维修） | 1.屋面SBS室外专用防水4mm厚度卷材辅设一层（含拆除、清理及外运原有防水卷材至场内指定堆场、卷材自行搬运、修复原有顶面、吊装及其他安全措施费）（SBS卷材、水性沥青基层处理剂由招标方提供，其他辅材及工器具等均由投标方提供） |  | m2 | 2000
31 | 010501006001 | 设备基础 | 1.配合检修新增大型设备超过1m³-5m³基础浇筑（包含混凝土垫层、模板支护、钢筋绑扎、基础预埋、二次灌浆、C60灌浆料、回填）2.综合考虑含人工、机械、运输费用。 |  | 台 | 50
32 | 010501006002 | 设备基础 | 1.新增小型设备基础浇筑（例如，路灯、管道支撑、泵基础、箱基础、楼梯地板防护，综合考虑：1m³以下均算为小型基础、包含土方开挖及回填、混凝土垫层、模板支护、钢筋绑扎、基础预埋）2.综合考虑含人工、机械、材料二次搬运运输费用。 |  | 台 | 80
33 | 011104004001 | 静电地板 | 防静电PVC地板（全钢结构，含龙骨、支撑）：1. 规格为600*600/2mm厚2.综合考虑含人工、机械、运 |  | m2 | 300
本页小计
注：为计取规费等的使用，可在表中增设其中：“定额人工费”。
表—08
分部分项工程和单价措施项目清单与计价表
工程名称：维护工程 |  |  |  | 标段：2025年全厂建构筑物及附属设施零星土建 |  |  |  | 第 5 页 共 14 页
序号 | 项目编码 | 项目名称 | 项目特征描述 |  | 计量单位 | 工程量 | 金额（元）
[7 empty] | 综合单价 |  | 合价 | 其中
暂估价
输、辅材等费用3.原有拆除清理、外运至土建堆场、自行清运处理
34 | 010901002001 | 钢板屋面板 | 1.夹芯板材质（材料需使用防火岩棉条，容重80kg/m³，厚度10cm，含封边，外面瓦楞，内面为平板，钢板厚度0.6mm）； 综合考虑含人工、机械、运输、辅材等费用3. 原有拆除清理、外运至土建堆场、自行清运处理 |  | m2 | 100
35 | 010605002001 | 钢板墙面板 | 1.夹芯板材质（材料需使用防火岩棉条，容重100kg/m³，厚度10cm，含封边，双面均为平板，钢板厚度0.6mm）.综合考虑含人工、机械、运输、、辅材等费用。 |  | m2 | 100
36 | 010605002002 | 钢板墙面板 | 1.单瓦92.84型彩钢瓦，钢板厚度0.6mm(含辅材、龙骨、埋件等) 2.综合考虑含人工、机械、运输、辅材等费用。 |  | m2 | 2000
37 | 010901002002 | 钢板屋面板 | 1.单瓦92.84型彩钢瓦，钢板厚度0.6mm(含辅材) 2.综合考虑含人工、机械、运输、辅材等费用。 |  | m2 | 1000
38 | 011502007001 | 密封压条 | 1.综合考虑（门框密封条门缝防风条胶条门窗木门房间门隔音压条，不区分类别）2.综合考虑含人工、机械、运输、辅材等费用 |  | m | 300
39 | 010904002001 | 堵漏王 | 1.1kg装2.推荐品牌：三棵树、立邦、牛元或同等档次。 |  | 袋 | 5000
40 | 01B001 | 锚固剂 | 推荐品牌：喜利得、慧鱼、爱牢达或同等档次。 |  | 支 | 50
41 | 011505001001 | 拖把池 | 陶瓷拖把池，含配件。 |  | 个 | 50
本页小计
注：为计取规费等的使用，可在表中增设其中：“定额人工费”。
表—08
分部分项工程和单价措施项目清单与计价表
工程名称：维护工程 |  |  |  | 标段：2025年全厂建构筑物及附属设施零星土建 |  |  |  | 第 6 页 共 14 页
序号 | 项目编码 | 项目名称 | 项目特征描述 |  | 计量单位 | 工程量 | 金额（元）
[7 empty] | 综合单价 |  | 合价 | 其中
暂估价
42 | 031004013001 | 冲水箱 | 蹲便器配套冲水箱，（内部含配件软管及配件）含安装。 |  | 个 | 50
43 | 031004006001 | 蹲便器 | 长610mm，宽270mm，含安装；推荐品牌：箭牌(ALD5150)、东鹏(6019)、安华(ALD5328)或同等档次。 |  | 个 | 50
44 | 031004003001 | 给、排水附（配）件 | 台盆（综合考虑：不区分台上或台下盆，含上下水不锈钢软管，三角阀、内部支撑）。 |  | 个 | 20
45 | 031004003002 | 给、排水附（配）件 | 1.地漏（防臭）全铜镀铬。2.包含所需辅材。 |  | 个 | 100
46 | 031004003003 | 给、排水附（配）件 | 台盆内部支撑架，材质采用不锈钢（高度75cm-150cm可调节）。 |  | 套 | 20
47 | 031004013002 | 给、排水附（配）件 | 马桶及冲洗水箱（内部含配件软管）。 |  | 套 | 10
48 | 031004003004 | 卫生间管道疏通 | 房间内管道弯头检查孔进行检查疏通。 |  | 间 | 30
49 | 011615001001 | 开孔（打洞） | 1、墙开孔φ100以内及原样恢复（不分墙体厚度、材质）； 2、如果孔洞不恢复,则按报价的35%计算。 |  | 个 | 500
50 | 011615001002 | 开孔（打洞） | 1、墙开孔φ100以上及原样恢复（不分墙体厚度、材质）； 2、如果孔洞不恢复,则按报价的35%计算。 |  | 个 | 500
51 | 011615001003 | 开孔（打洞） | 1、楼板（地面）洞φ100-φ300以内及原样恢复； 2、如果孔洞不恢复,则按报价的35%计算。 |  | 个 | 500
52 | 011615001004 | 开孔（打洞） | φ300以外开孔及原样恢复； 2、如果孔洞不恢复,则按报价的35%计算 |  | 个 | 100
53 | 011615001005 | 开孔（打洞） | 1、楼板（地面）洞φ100以内及原样恢复； 2、如果孔洞不恢复,则 |  | 个 | 500
本页小计
注：为计取规费等的使用，可在表中增设其中：“定额人工费”。
表—08
分部分项工程和单价措施项目清单与计价表
工程名称：维护工程 |  |  |  | 标段：2025年全厂建构筑物及附属设施零星土建 |  |  |  | 第 7 页 共 14 页
序号 | 项目编码 | 项目名称 | 项目特征描述 |  | 计量单位 | 工程量 | 金额（元）
[7 empty] | 综合单价 |  | 合价 | 其中
暂估价
按报价的35%计算。
54 | 040203006001 | 开挖恢复沥青路面 | 1.沥青路面开挖配合专业查找地埋设备（包含底层混凝土基层及恢复、土方开挖回填、沥青路面修复）2.原有拆除清理、外运至土建堆场、自行清运处理3.类别综合考虑,包含人工和机械破碎机破除。 |  | m2 | 200
55 | 040203007001 | 开挖恢复混凝土路面 | 1. 混凝土路面开挖配合专业查找地埋设备（包含底层混凝土垫层及恢复、土方开挖回填、混凝土路面修复）2.原有拆除清理、外运至土建堆场、自行清运处理3.类别综合考虑,包含人工和机械破碎机破除。 |  | m2 | 300
56 | 040203006002 | 改性沥青混凝土 | 1.厂区沥青道路破损修复2.类别综合考虑,包含人工和机械破碎机破除3.原有拆除清理，外运至土建堆场。 |  | m2 | 300
57 | 040203007002 | 水泥混凝土 | 1. C30商品混凝土道路修复（厚度平均28cm含切割、破除、模板支护2.类别综合考虑,包含人工和机械破碎机破除3.原有拆除清理、外运至土建堆场。 |  | m2 | 2000
58 | 031001006001 | 塑料管铺设 | 1.道路积水（φ300波纹地埋水管安装含混凝土、沥青道路、土方开挖、绿化树木、草坡移植及恢复原样貌）2.类别综合考虑,包含人工和机械破碎机破除3.原有开挖土方混凝土石块清理、外运至土建堆场。 |  | m | 100
59 | 040201022001 | 剔堵槽沟 | 1.路面积水开槽7cm-20cm宽度，铺设不锈钢卡槽2.综合考虑含 |  | m | 300
本页小计
注：为计取规费等的使用，可在表中增设其中：“定额人工费”。
表—08
分部分项工程和单价措施项目清单与计价表
工程名称：维护工程 |  |  |  | 标段：2025年全厂建构筑物及附属设施零星土建 |  |  |  | 第 8 页 共 14 页
序号 | 项目编码 | 项目名称 | 项目特征描述 |  | 计量单位 | 工程量 | 金额（元）
[7 empty] | 综合单价 |  | 合价 | 其中
暂估价
人工、机械、运输费用3.不锈钢卡槽甲供。
60 | 040204004001 | 安砌混凝土侧石 | 1.混凝土路缘石乙方自行采购安装（包括原有拆除、砼垫层和砼侧边及垃圾清运至土建堆场自行清运2.综合考虑含人工、机械、运输费用。 |  | m | 1500
61 | 040204004002 | 安砌大理石侧石 | 1. 大理石路缘石乙方自行安装（包括原有拆除、砼垫层和砼侧边及垃圾清运至土建堆场自行清运2.综合考虑含人工、机械、运输费用。 |  | m | 200
62 | 010401011001 | 阀门井 | 新砌阀门井（内径≤900圆形、深度1米以上、包含砌筑、混凝土盖板、井盖、套管、防渗、抹灰、土方开挖及外运）。 |  | 个 | 50
63 | 010512008001 | 沟盖板、井盖板 | 1.混凝土盖板制作（砼沟盖板运输及安装、清运至土建堆场、自行转运）2.含模板， 盖板厚度8cm；3.具体做法详见图集号《02J331》B12-4。 |  | m2 | 300
64 | 010512008002 | 钢格栅盖板 | 尺寸不限，承重80t,厚度根据现场实际情况确定，铸铁格栅盖板。 |  | m2 | 100
65 | 010512008003 | 复合盖板 | 1.卡槽式复合盖板（电缆沟盖板厚度不低于5cm、加筋8mm）2.综合考虑、符合现场实际使用。 |  | m2 | 500
66 | 010512008004 | 球墨铸铁盖板 | 球墨铸铁盖板带底座（雨水井/污水井盖板直径800）。 |  | 块 | 50
67 | 040201022002 | 排水沟修复1 | 表面老化脱落：对沟内垃圾清扫，露石表面油污、松散石子凿除、混凝土凿除及清理外运200m3，清水冲洗干净，表面涂刷一道砼界 |  | m2 | 500
本页小计
注：为计取规费等的使用，可在表中增设其中：“定额人工费”。
表—08
分部分项工程和单价措施项目清单与计价表
工程名称：维护工程 |  |  |  | 标段：2025年全厂建构筑物及附属设施零星土建 |  |  |  | 第 9 页 共 14 页
序号 | 项目编码 | 项目名称 | 项目特征描述 |  | 计量单位 | 工程量 | 金额（元）
[7 empty] | 综合单价 |  | 合价 | 其中
暂估价
面剂，用高强聚合物修补砂浆抹平，平均厚度10mm，在使用丙烯酸酯类防水涂料厚度3mm进行防水涂刷。
68 | 040201022003 | 排水沟修复2 | 温度变化及冻胀引起的裂缝：凿除裂缝宽度平均2cm，深度平均3cm，用高强聚合物修补砂浆灌缝，在使用丙烯酸酯类防水涂料厚度3mm进行防水涂刷。 |  | m | 2000
69 | 040201022004 | 排水沟 | 1.新增≤600*600mm的排水沟，包含土方开挖及回填、混凝土垫层、模板支护、钢筋绑扎等2.综合考虑含人工、机械、材料二次搬运运输费用， |  | m | 1000
70 | 010103001001 | 粗砂 | 1、外购粗砂（含运输、回填及平整）； 2、地埋管保护用。 |  | m3 | 200
71 | 010103001002 | 水泥稳定土 | 1、铺设5%水泥稳定粒料并夯实。 |  | m3 | 400
72 | 010201001001 | 换填垫层 | 1、铺设碎石垫层并机械夯实。 |  | m3 | 400
73 | 040203007003 | 路面、墙面、地面开槽 | 1、混凝土路面、砖墙墙面、地面凿除； 2、开槽深度以实际工作内容为准； 3、开槽宽度10cm以下。 |  | m | 200
74 | 040203007004 | 路面、墙面、地面开槽 | 1、混凝土路面、砖墙墙面、地面凿除； 2、开槽深度以实际工作内容为准； 3、开槽宽度10cm以上。 |  | m | 200
75 | 01B002 | 垃圾外运 | 1.垃圾外运，建筑废料外运，自行处理； 2、运距由投标单位自行考虑。 |  | t | 400
76 | 010515001001 | 现浇构件钢筋 | 1、钢筋绑扎，钢筋种类、规格综合考虑。 |  | t | 20
本页小计
注：为计取规费等的使用，可在表中增设其中：“定额人工费”。
表—08
分部分项工程和单价措施项目清单与计价表
工程名称：维护工程 |  |  |  | 标段：2025年全厂建构筑物及附属设施零星土建 |  |  |  | 第 10 页 共 14 页
序号 | 项目编码 | 项目名称 | 项目特征描述 |  | 计量单位 | 工程量 | 金额（元）
[7 empty] | 综合单价 |  | 合价 | 其中
暂估价
77 | 010516002001 | 预埋铁件 | 1、浇筑预埋件，含制作、安装、加工内容,不含混凝土。 |  | t | 7
78 | 011602001001 | 混凝土构件拆除 | 1、混凝土构件拆除，仅人工拆除（拆除方量0.5m3及以下）； 2、注：每项工作工程量较小且不分强度等级，报价需综合考虑。 |  | m3 | 50
79 | 011602001002 | 混凝土构件拆除 | 1、混凝土构件拆除，仅人工拆除（拆除方量0.5m3-1m3）； 2、注：每项工作工程量较小且不分强度等级，报价需综合考虑。 |  | m3 | 50
80 | 011602001003 | 混凝土构件拆除 | 1、混凝土构件拆除，仅人工拆除（拆除方量1m3及以上）； 2、注：每项工作工程量较小且不分强度等级，报价需综合考虑。 |  | m3 | 50
81 | 011602002001 | 钢筋混凝土构件拆除 | 1、钢筋混凝土构件拆除，仅人工拆除（拆除方量0.5m3及以上）； 2、注：由于每项工作工程量较小，报价需综合考虑。 |  | m3 | 50
82 | 011602002002 | 钢筋混凝土构件拆除 | 1、钢筋混凝土构件拆除，仅人工拆除（拆除方量0.5m3-1m3）； 2、注：由于每项工作工程量较小，报价需综合考虑。 |  | m3 | 50
83 | 011602002003 | 钢筋混凝土构件拆除 | 1、钢筋混凝土构件拆除，仅人工拆除（拆除方量1m3及以上）； 2、注：由于每项工作工程量较小，报价需综合考虑。 |  | m3 | 50
84 | 01B003 | 自拌混凝土 | 1.混凝土强度等级:C25（混凝土用量0.5m3及以下）； 2.含模板制安； 3.注:由于每项工作混凝土用量较小，报价需 |  | m3 | 50
本页小计
注：为计取规费等的使用，可在表中增设其中：“定额人工费”。
表—08
分部分项工程和单价措施项目清单与计价表
工程名称：维护工程 |  |  |  | 标段：2025年全厂建构筑物及附属设施零星土建 |  |  |  | 第 11 页 共 14 页
序号 | 项目编码 | 项目名称 | 项目特征描述 |  | 计量单位 | 工程量 | 金额（元）
[7 empty] | 综合单价 |  | 合价 | 其中
暂估价
综合考虑
85 | 01B004 | 自拌混凝土 | 1、混凝土强度等级：C25（混凝土用量0.5m3-1m3）； 2、含模板制安； 3、注：由于每项工作混凝土用量较小，报价需综合考虑 |  | m3 | 50
86 | 01B005 | 自拌混凝土 | 1、混凝土强度等级：C25（混凝土用量1m3及以上）； 2、含模板制安； 3、注：由于每项工作混凝土用量较小，报价需综合考虑。 |  | m3 | 30
87 | 080807013001 | 孔洞封堵 | 含管道穿孔封堵等。 |  | m2 | 100
88 | 01B006 | 裂缝修复 | 1.沥青填缝，设备基础等。 |  | m | 500
89 | 010903004001 | 墙面变形缝 | 安装或更换墙面变形缝盖板（铝材主材厚度≥2mm、宽度根据现场实际确定，综合考虑）。 |  | m | 500
90 | 010904004001 | 地面变形缝 | 安装或更换地面变形缝盖板（铝材主材厚度≥2.5mm、宽度根据现场实际确定，综合考虑）。 |  | m | 500
91 | 01B007 | 复合土工膜 | 水沟、井、地面等防渗使用。 |  | m2 | 1000
92 | 01B008 | 真石漆聚氨酯保温一体板 | 1、厚度100mm，含基面处理、拆除、垃圾外运等；2.综合考虑含人工、机械、运输、辅材等费用。 |  | m2 | 50
93 | 01B009 | 卷帘门大轴更换 | 1、卷帘门大轴更换（壁厚≥2mm，钢制，直径综合考虑）。 |  | m | 20
94 | 01B010 | 卷帘门电机链条更换 | 1、电机链条根据实际规格、型号更换。 |  | 个 | 10
95 | 01B011 | 卷帘门轨道更换 | 1、卷帘门轨道更换（1.6mm厚304不锈钢，宽度≥8cm）。 |  | m | 20
96 | 01B012 | 卷帘门帘板更换 | 1、卷帘门帘板更换（ |  | m2 | 20
本页小计
注：为计取规费等的使用，可在表中增设其中：“定额人工费”。
表—08
分部分项工程和单价措施项目清单与计价表
工程名称：维护工程 |  |  |  | 标段：2025年全厂建构筑物及附属设施零星土建 |  |  |  | 第 12 页 共 14 页
序号 | 项目编码 | 项目名称 | 项目特征描述 |  | 计量单位 | 工程量 | 金额（元）
[7 empty] | 综合单价 |  | 合价 | 其中
暂估价
钢制，厚度≥1.6mm）； 2、不分型号。
97 | 010803001001 | 卷帘门 | 1、卷帘门驱动装置更换（含电机）。 |  | 套 | 5
98 | 01B013 | 卷帘门帘片更换 | 1、卷帘门帘片更换（双层铝合金帘片，壁厚≥1.6mm）； 2、不分型号； 3、表面静电粉末喷涂。 |  | m2 | 20
99 | 01B014 | 卷帘门帘板更换 | 1、气膜汽车通道卷帘门门板更换。 |  | m2 | 20
100 | 01B015 | 卷帘门导轨更换 | 1、气膜汽车通道卷帘门导轨更换。 |  | 套 | 5
101 | 01B016 | 卷帘门上部装置更换 | 1、气膜汽车通道卷帘门上部装置更换。 |  | 套 | 5
102 | 010803001002 | 金属卷帘(闸）门 | 1、气膜汽车通道卷帘门驱动装置更换（含电机）。 |  | 套 | 5
103 | 011104002001 | 竹、木（复合）地板 | 1.强化复合地板安装，不区分篮球地板及普通地板（仿实木，厚度小于等于12mm）2.包含拆除原木地板、防潮垫及其他所有辅材，做法及规格同原木地板，综合考虑报价。 |  | m2 | 150
104 | 031001005001 | 雨水管更换 | 1.雨水管更换，材质铸铁，含防腐，外露部分做保温，管径DN110。建筑物平均高度20m。 2.含配件。 |  | m | 2000
105 | 01B017 | 门厅、女儿墙铝单板等维修 | 1.铝单板安装（厚度50mm，曲面异型80mm），含原铝单板拆除，2.综合考虑人工、机械、登高车辆、材料等，含安全措施 |  | m2 | 400
106 | 01B018 | 门厅、女儿墙铝单板等维修 | 1.拆除维修双龙骨，对原有龙骨进行检查、焊接、除锈、刷漆；2.综合考虑人工、机械、登高车辆、材料等。 |  | m2 | 400
本页小计
注：为计取规费等的使用，可在表中增设其中：“定额人工费”。
表—08
分部分项工程和单价措施项目清单与计价表
工程名称：维护工程 |  |  |  | 标段：2025年全厂建构筑物及附属设施零星土建 |  |  |  | 第 13 页 共 14 页
序号 | 项目编码 | 项目名称 | 项目特征描述 |  | 计量单位 | 工程量 | 金额（元）
[7 empty] | 综合单价 |  | 合价 | 其中
暂估价
107 | 01B019 | 门厅、女儿墙铝单板等维修 | 拆除原有灯线，并重新组接线路安装；综合考虑人工、机械、登高车辆、材料等，含安全措施。 |  | m | 600
108 | 01B020 | 门厅、女儿墙铝单板等维修 | 拆除原有灯具，并重新安装灯具；综合考虑人工、机械、材料、登高车辆等，含脚手架等安全措施。 |  | 套 | 28
109 | 031001006002 | 塑料管 | 1、PE管敷设安装，含主材、接头等配件（DN100以上）。 |  | m | 100
110 | 031001006003 | 塑料管 | 1、PE管敷设安装，含主材、接头等配件（DN100以下）。 |  | m | 100
111 | 031001006004 | 塑料管 | 1、PPR管敷设安装，含主材、接头等配件（DN50以下）。 |  | m | 100
112 | 031001006005 | 塑料管 | 1、PPR管敷设安装，含主材、接头等配件（DN50以上）。 |  | m | 100
113 | 031001006006 | 塑料管 | 1、UPVC管敷设安装，含主材、接头等配件（DN110以上含DN110）。 |  | m | 100
114 | 031001006007 | 塑料管 | 1、UPVC管敷设安装，含主材、接头等配件（DN110以下）。 |  | m | 100
115 | 010101002001 | 挖一般土方 | 1、土壤类别：挖土方，仅人工开挖，不含涉水作业； 2、挖土深度：小于等于0.5m。 |  | m3 | 300
116 | 010101002002 | 挖一般土方 | 1、土壤类别：挖土方，仅人工开挖，不含涉水作业； 2、挖土深度：大于0.5m。 |  | m3 | 100
117 | 010103001003 | 土方回填 | 1、填土（就地）夯实，仅人工。 |  | m3 | 300
118 | 010103002001 | 余方弃置 | 1、余方弃置； 2、运距由投标单位自行考虑。 |  | m3 | 100
本页小计
注：为计取规费等的使用，可在表中增设其中：“定额人工费”。
表—08
分部分项工程和单价措施项目清单与计价表
工程名称：维护工程 |  |  |  | 标段：2025年全厂建构筑物及附属设施零星土建 |  |  |  | 第 14 页 共 14 页
序号 | 项目编码 | 项目名称 | 项目特征描述 |  | 计量单位 | 工程量 | 金额（元）
[7 empty] | 综合单价 |  | 合价 | 其中
暂估价
119 | 010101002003 | 挖一般土方 | 1. 配合其他专业开挖土方查找地埋设备、管道等（包含土方开挖、回填）2. 综合考虑含人工、机械、垃圾内部清运。 |  | m3 | 5000
120 | 010103001004 | 土方回填 | 厂区内外土方下沉回填， 综合考虑含人工、挖掘机、垃圾内部清运，土方拉运 |  | m3 | 15000
121 | 010103001005 | 土方回填 | 厂区内外土方下沉回填， 戈壁料回填压实，压实密度0.95，分层回填压实，综合考虑机械、人工、材料二次倒运等。 |  | m3 | 1000
122 | 010103001006 | 土方回填 | 3：7灰土垫层回填压实，压实密度0.97，分层回填压实，综合考虑机械、人工、材料二次倒运等 |  | m3 | 500
123 | 010103001007 | 土方回填 | 包含原地面平整压实，压实度系数不小于0.93，道路虚铺0.5m厚的炉渣掺拌10%的水泥，并进行整体碾压，压实度系数不低于0.93，回填虚铺厚度超过1m，按0.5m分层回填，水泥为普通硅酸盐325水泥.炉渣招标方提供，综合考虑机械、人工、材料二次倒运等。 |  | m3 | 500
124 | 080807013002 | 管道孔洞封堵 | 综合办公楼暖气片支管及跨楼层给回水管道更换后孔洞使用防火泥封堵，孔洞直径约8cm。 |  | 处 | 500
125 | 01B021 | 门、窗把手 | 1.不限材质、规格，含配件，综合考虑报价。 |  | 个 | 400
分部小计
措施项目
分部小计
本页小计
合计
注：为计取规费等的使用，可在表中增设其中：“定额人工费”。
表—08

## 表-11 总价措施项目清单与计价表
总价措施项目清单与计价表
工程名称：维护工程 |  |  | 标段：2025年全厂建构筑物及附属设施零星土建 |  |  |  |  | 第 1 页 共 2 页
序号 | 项目编码 | 项目名称 |  | 计算基础 | 费率(%) | 金额(元) | 调整费率(%) |  | 调整后金额(元) | 备注
1 | 011707001001 | 安全文明施工
2 | 011707001002 | 其中：环境保护费、文明施工费、安全施工费 |  | 分部分项人工费+分部分项机械费+单价措施项目人工费+单价措施项目机械费
3 | 011707001003 | 其中：临时设施费 |  | 分部分项人工费+分部分项机械费+单价措施项目人工费+单价措施项目机械费
4 | 011707001004 | 其中：智慧工地基础配置费
5 | 011707002001 | 夜间施工增加费 | [7 empty] | 按实际发生计取，不发生不计取。
6 | 011707004001 | 二次搬运费 |  | 分部分项人工费+分部分项机械费+单价措施项目人工费+单价措施项目机械费
7 | 011707005001 | 冬雨季施工增加费 | [7 empty] | 不发生不计取，在编制施工招标文件时依据工程实际情况，结合市场编制费用清单。
8 | 011707007001 | 已完工程及设备保护费 |  | 分部分项人工费+分部分项机械费+单价措施项目人工费+单价措施项目机械费
9 | X011707008001 | 工程定位复测、点交清理费 |  | 分部分项人工费+分部分项机械费+单价措施项目人工费+单价措施项目机械费
10 | X011707010001 | 检验试验费
11 | X011707010002 | 其中：自检试验费
12 | X011707010003 | 其中：检验试验配合费 |  | 分部分项人工费+分部分项机械费+单价措施项目人工费+单价措施项目机械费
13 | X011707011001 | 特殊地区增加费 | [7 empty] | 结合工程实际情
编制人（造价人员）： | [7 empty] | 复核人（造价工程师）：
注：1.“计算基础”中安全文明施工费可为“定额基价”、“定额人工费”或“定额人工费+定额机械费”，其他项目可为“定额人工费”或“定额人工费+定额机械费”。 2.按施工方案计算的措施费，若无“计算基础”和“费率”的数值，也可只填“金额”数值，但应在备注栏说明施工方案出处或计算方法。
表-11
总价措施项目清单与计价表
工程名称：维护工程 |  |  | 标段：2025年全厂建构筑物及附属设施零星土建 |  |  |  |  | 第 2 页 共 2 页
序号 | 项目编码 | 项目名称 |  | 计算基础 | 费率(%) | 金额(元) | 调整费率(%) |  | 调整后金额(元) | 备注
况，按相关规定计取(高海拔地区施工增加费计算过程详见【取费设置】-【高海拔地区施工增加费】功能界面)
14 | 01B991001 | 竣工档案编制费 |  | 分部分项人工费+分部分项机械费+单价措施项目人工费+单价措施项目机械费
合 计
编制人（造价人员）： | [7 empty] | 复核人（造价工程师）：
注：1.“计算基础”中安全文明施工费可为“定额基价”、“定额人工费”或“定额人工费+定额机械费”，其他项目可为“定额人工费”或“定额人工费+定额机械费”。 2.按施工方案计算的措施费，若无“计算基础”和“费率”的数值，也可只填“金额”数值，但应在备注栏说明施工方案出处或计算方法。
表-11

## 表-13 规费、税金项目清单与计价表
规费、税金项目计价表
工程名称：维护工程 |  | 标段：2025年全厂建构筑物及附属设施零星土建 |  |  | 第 1 页 共 1 页
序号 | 项目名称 |  | 计算基础 | 计算基数 |  | 计算费率(%) | 金额（元）
1 | 规费 |  | 社会保险费+住房公积金
1.1 | 社会保险费 |  | 养老保险费+失业保险费+医疗保险费+工伤保险费
1.11 | 养老保险费 |  | 分部分项人工费+分部分项机械费+单价措施项目人工费+单价措施项目机械费
1.12 | 失业保险费 |  | 分部分项人工费+分部分项机械费+单价措施项目人工费+单价措施项目机械费
1.13 | 医疗保险费 |  | 分部分项人工费+分部分项机械费+单价措施项目人工费+单价措施项目机械费
1.14 | 工伤保险费 |  | 分部分项人工费+分部分项机械费+单价措施项目人工费+单价措施项目机械费
1.2 | 住房公积金 |  | 分部分项人工费+分部分项机械费+单价措施项目人工费+单价措施项目机械费
2 | 税金 |  | 税前工程造价
合计
编制人（造价人员）： |  |  |  |  | 复核人（造价工程师）：
表-13

## 表-21 承包人提供主要材料和工程设备一览表
承包人提供主要材料和工程设备一览表 (适用造价信息差额调整法)
工程名称：维护工程 |  |  |  | 标段：2025年全厂建构筑物及附属设施零星土建 |  |  |  | 第 1 页 共 1 页
序号 | 名称、规格、型号 | 单位 | 数量 |  | 风险系数% | 基准单价（元） | 投标单价（元） |  | 发承包人确认单价(元) | 备注
注：1.此表由招标人填写除“投标单价”栏的内容，投标人在投标时自主确定投标单价。 2.基准单价应优先采用工程造价管理机构发布的单价，未发布的，通过市场调查确定其基准单价。 | [7 empty] | 表-21