## 船舶数据
明州59 轮2024年中间检验修理工程单
船 舶 数 据
现 船 名 | 明州59 |  |  | 船 籍 港 | 宁波
原 船 名 | / |  |  | 呼 号 | BOYK4
制造地点 | 江苏扬州 |  |  | 船级符号 | CCS
制造厂家 | 中海工业（江苏）有限公司
交付日期 | 2012-08-01 |  |  | 总 长（m） | 199.99
总 吨 | 30334 |  |  | 两柱间长（m） | 192
净 吨 | 16987 |  |  | 总 宽（m） | 32.26
载 重 吨 | 47792 |  |  | 型 深（m） | 16.2
吃水（首m） |  |  | 吃水（中m） |  | 吃水（尾m）
设备数据
项目 设备 |  | 主 机 |  | 发电原动机 |  | 发电机
型 号 |  | 6S46MC-C7 |  | 5DK-20e |  | HFC6-504-84E
制 造 者 |  | STX大连发动机有限公司 |  | 安庆中船 |  | 镇江中船现代发电机设备有限公司
额定功率 |  | 6450KW |  | 610KW |  | 700KVA
制造日期 |  | 2011-08-01 |  | 2012.01 |  | 2012.02
服务功率 |  | 4350KW |  | / |  | /
额定转速 |  | 108 |  | 750 |  | 750
服务转速 |  | 95 |  | 750 |  | 750
螺旋桨数据
项目 设备 |  | 类型和材料 |  | 直 径（m） |  | 螺 距
螺旋桨 |  | 定距桨/铜合金 |  | 6.05 |  | 4.268

## 基础报价
“明州59”轮2025年中间检验修理单 基础报价
注：1、此基础报价作为后面分项各项目投标单价的基础单价，原则上投标单价所包含的基础单价和加价比例应与此常规项目报价对应的保持一致，如二者不一致，扩大和新增项目将在结算中以最低的报价为准。单价=基础单价*（1+加价比例1+加价比例2+......），如加价比例与备注栏要求有差别，则在备注栏中补充修正；2、请按以下列出的各种常规分项报出其基础单价，需要特别提醒的是所有如加厚、花铁板下、舱室内、镀锌、液压管、特殊材料以及工艺等涉及的加价比例已参考92黄本在下表中列出，不得修改； 3、此基础报价不纳入投标总价中进行价格评分。
项目 | 工程报价内容 | 单位 | 单价 | 备注
一 | 换钢板计价标准
| 平直板换板价格按公斤计价 (普通A级，包含钢板预处理、通风、照明、吊运等辅助工程) | 公斤 | 0 | 基础单价
说明: |  | 加价比例不得修改，请充分考虑后报基础单价。特别约定：钢板重量计算按比重7.85吨/立方米；货舱内底板及舱柜外钢板换新视为开敞空间，无密闭舱室加价比例，只能在油、水舱室内的换板工程则按密闭舱室加价。
1） | 单曲板加价25%，双曲板加价55%
需在坞内作业的加价10%
舱盖及其它舾装件加价20%
双层底及艏艉尖舱加价25%
深舱,油舱等其它密闭舱室加价20%
艏尾龙骨板、锚链筒加价50%
2） | 高强度板(AH,BH)加价20%
普通球扁钢加价40%
3） | 就地校正按换新价的50%(凹凸超过50mm价格另计)
拆装及校正按换新价的70%
4） | 零星小件工程,每件 小于10 kg(含10 kg) | 件 | 0 | 基础单价
| 每米重量小于10 kg(含10 kg)的方钢、扁钢、角钢、圆钢 | 米 | 0
5） | 设置临时通风 | 台班 | 0 | 基础单价
6） | 搭脚手架 (塔式)
| 甲板、坞底、货舱搭脚手架 (塔式) | 立方米 | 0 | 基础单价
| 密闭舱室及双层底搭脚手架 (塔式) | 立方米 | 0
| 搭脚手架 (板式) | 米
7） | 探伤试验:
| 超声波试验 | 米 | 0 | 基础单价
| 真空试验 | 米 | 0
| X光片 | 张 | 0
| 磁粉探伤 | 米 | 0
| 舱室气(水)密试验(用船厂泵) | 立方米 | 0
二 | 海底阀出海阀(价格表)
| 进出口海底阀就地拆检,清洁,研磨,所有垫床盼更换新 |  |  | 基础单价
截止阀 | 通径
| 50 | 只 | 0
| 65 | 只 | 0
| 80 | 只 | 0
| 100 | 只 | 0
| 125 | 只 | 0
| 150 | 只 | 0
| 200 | 只 | 0
| 250 | 只 | 0
| 300 | 只 | 0
| 350 | 只 | 0
| 400 | 只 | 0
| 450 | 只 | 0
| 500 | 只 | 0
闸阀，蝶阀： |  |  |  | 基础单价
通径
| 50 | 只 | 0
| 65 | 只 | 0
| 80 | 只 | 0
| 100 | 只 | 0
| 125 | 只 | 0
| 150 | 只 | 0
| 200 | 只 | 0
| 250 | 只 | 0
| 300 | 只 | 0
| 350 | 只 | 0
| 400 | 只 | 0
| 450 | 只 | 0
| 500 | 只 | 0
防浪阀: | 阀通径 |  |  | 基础单价
| 65 | 只 | 0
| 80 | 只 | 0
| 100 | 只 | 0
| 125 | 只 | 0
| 150 | 只 | 0
| 200 | 只 | 0
| 250 | 只 | 0
| 300 | 只 | 0
| 350 | 只 | 0
说明: |  | 加价比例不得修改，请充分考虑后报基础单价
1） | 阀拆装运车间, 加价50%
2） | 阀拆装, 按拆检价80%计价
3） | 换新阀(船供),按拆检价80%计价(改管子另计)
4） | 蝶阀换新胶圈(船供), 加价50%
三 | 管路低压阀门(价格表)
| 就地拆检,清洁,研磨,所有垫床盼更换新 |  |  | 基础单价
截止阀，球阀： | 通径(mm)
| 25 | 只 | 0
| 50 | 只 | 0
| 80 | 只 | 0
| 100 | 只 | 0
| 125 | 只 | 0
| 150 | 只 | 0
| 200 | 只 | 0
| 250 | 只 | 0
| 300 | 只 | 0
| 350 | 只 | 0
| 400 | 只 | 0
| 450 | 只 | 0
| 500 | 只 | 0
闸门阀: | 通径(mm) |  |  | 基础单价
碟阀: | 25 | 只 | 0
| 50 | 只 | 0
| 80 | 只 | 0
| 100 | 只 | 0
| 125 | 只 | 0
| 150 | 只 | 0
| 200 | 只 | 0
| 250 | 只 | 0
| 300 | 只 | 0
| 350 | 只 | 0
| 400 | 只 | 0
| 450 | 只 | 0
| 500 | 只 | 0
说明: |  | 加价比例不得修改，请充分考虑后报基础单价
1） | 阀拆装运车间, 加价50%
2） | 换新阀(船供),按拆检价80%计价(改管另计)
3） | 机舱，货舱的阀，加价20％
泵房，油舱，水舱内的阀，加价30％
尖舱，双层底，管子弄的阀，加价35％
污水粪便阀门, 加价35%
蒸汽阀空气阀, 加价25%
四 | 管子工程(价格表):
管路拆装换新, 包括法兰, 螺栓, 垫片,管码.
通径(mm), SCH40钢管
| 25 | 米 | 0 | 基础单价
| 40 | 米 | 0
| 50 | 米 | 0
| 65 | 米 | 0
| 80 | 米 | 0
| 100 | 米 | 0
| 125 | 米 | 0
| 150 | 米 | 0
| 200 | 米 | 0
| 250 | 米 | 0
| 300 | 米 | 0
| 350 | 米 | 0
| 400 | 米 | 0
| 450 | 米 | 0
| 500 | 米 | 0
说明:
1) | 管路换新以米为计价单位,1米以上的管路换新不足1米的部分按1米计,长 度1米以下(含1米)的短管按1.5米计价. | 加价比例不得修改，请充分考虑后报基础单价。管子工程报价参考92黄本，特别约定：（1）机舱、货舱内舱室视为开敞空间，无密闭舱室加价比例；（2）连续换新管按总长一次计算，其中弯头、套管、法兰均包含在内，无需另计。（3）构成复杂、多支路管因为计算测量复杂，按照一件计价，充分考虑工程量报价。请合理评估各工程项目，将所有系数均包含在报价中。
2) | 每个分路接头管按1.5米计价,每个穿过舱壁的贯穿短管按2米计价.
3) | SCH80管加价25%
4) | 镀锌管加价40%
5) | 下列部位管路换新,按比例加价:
粪便管加价35%
双层底内加价30%
花铁板下加价25%
管子弄内加价25%
6) | 运送原油的货油管路以及燃油系统中的重油、渣油管路换新, 加价30%
7) | 普通液压管价格加价100％
8) | 兰杆(管材1 1/4"~1 1/2") | 米 | 0 | 基础单价
| 兰杆(管材2") | 米 | 0
| 兰杆(园钢3/4") | 米 | 0
不足2米按2米计价.
五 | 交流电动机拆检（只限于鼠笼式异步电机）
交流电动机拆装, 吊车间,解体, 检查，定子清洁，油漆，轴承换新(厂供)。
| 0.6 kw | 台 | 0 | 基础单价
| 1.1kw | 台 | 0
| 1.5 kw | 台 | 0
| 2.2kw | 台 | 0
| 3 kw | 台 | 0
| 4kw | 台 | 0
| 5.5 kw | 台 | 0
| 7.5 kw | 台 | 0
| 10 kw | 台 | 0
| 13 kw | 台 | 0
| 22 kw | 台 | 0
| 30 kw | 台 | 0
| 40 kw | 台 | 0
| 55 kw | 台 | 0
| 75kw | 台 | 0
| 100kw | 台 | 0
| 125kw | 台 | 0
| 150kw | 台 | 0
| 175kw | 台 | 0
| 200kw | 台 | 0
说明:
1) | 风机, 加价120% | 加价比例不得修改，请充分考虑后报基础单价
2) | 多速电动机, 加价50%
3) | 带制动器或离合器, 加价50%
六 | 未报价工程参考92黄本规定价格
| 黄本价格系数 | 系数 | 0

## 汇总表
明州59轮 2025年中间检验修理工程单
修理费用汇总表
序号 | 工程内容 | 金额：元 | 备注
1 | 服务工程 | 0
2 | 坞修工程 | 0
3 | 甲板工程 | 0 | 含货舱喷砂工程
4 | 轮机工程 | 0
5 | 电气工程 | 0
6 | 高效桨工程 | 0
7 | 海水泵变频工程 | 0
8 | 总金额 | 0

## 服务工程
明州59轮2025年中间检验修理工程单
一、服务工程
序号 | 项目内容 | 单位 | 数量 | 单价 | 总价 | 备注
1 | 进、出坞及靠离码头引水服务（打包价） | 项 | 1 | 0 | 0
2 | 进出厂、坞、离、靠码头拖轮配合费(打包价） | 项 | 1 | 0 | 0
3 | 船舶靠泊码头系解缆费（打包价，包含修理期间所有移泊所产生系解缆） | 次 | 3 | 0 | 0
6 | 码头费(预估) | 天 | 17 | 0 | 0
7 | 消防值班 | 天 | 17 | 0 | 0
8 | 消防巡回检查 | 天 | 17 | 0 | 0
9 | 进厂期间接拆电缆费(包括吊车配合费用，坞内接拆接地线等) | 项 | 1 | 0 | 0
10 | 供电费(预估) | 度 | 25000 | 0 | 0
11 | 接拆冰机冷却水管进出管（预估3次，每次进出2路） | 次 | 2 | 0 | 0
12 | 供冰机冷却水（包含进、出水路） | 天 | 17 | 0 | 0
13 | 接拆淡水管 | 次 | 1 | 0 | 0
14 | 加淡水（预估） | 吨 | 300 | 0 | 0
17 | 接拆消防水管（2路/次） | 次 | 2 | 0 | 0
18 | 维持消防水压力（2路/天，机舱、甲板各一路） | 天 | 17 | 0 | 0
19 | 清除生活垃圾及修理后工业垃圾，包含每天提供垃圾斗2只 | 天 | 17 | 0 | 0
20 | 出厂前清理全船所有工业垃圾及杂物清理(包干价，包括压载舱、货仓、甲板、机舱平台及生活区等，机舱舱底油泥清除工程另计) | 项 | 1 | 0 | 0
21 | 提供垃圾证明(出具海事局认可证明) | 张 | 1 | 0 | 0
22 | 进厂期间全船贴警示标记、放置临时消防器材 | 项 | 1 | 0 | 0
23 | 船体测厚工程（全船可疑区域，船中0.5L范围内选择1个货物处所的1个甲板横剖面，出具检验报告，一式三份） | 项 | 1 | 0 | 0
24 | 搭拆上下船安全扶梯 | 项 | 1 | 0 | 0
25 | 全船安全防护费(如主甲板电缆过桥、舷梯安全网、道门踏空处安全护栏、警示牌、警示标语等，打包价) | 项 | 1 | 0 | 0
26 | 废油漆桶运外环保处理(预估) | 只 | 800 | 0 | 0
27 | 油漆装卸保管（包含油漆卸车、存放、转运，保管等所有费用） | 项 | 1 | 0 | 0
28 | 提供油污水接收证明 | 份 | 1 | 0 | 0
29 | 生活污水处理装置污水（有检验资质的单位）取样化验 | 项 | 1 | 0 | 0
30 | 生活区地板铺设塑料纸保护,（包含塑料纸及胶带费用）（预估） | ㎡ | 180 | 0 | 0
31 | 吊车配合（预估） | 吊 | 10 | 0 | 0
32 | 交通艇到锚地往返配合（预估） | 次 | 1 | 0 | 0
33 | 叉车配合（预估） | 次 | 5 | 0 | 0
34 | 高空车配合（预估） | 小时 | 10 | 0 | 0
35 | 交通车派车买菜（预估） | 次 | 2 | 0 | 0
36 | 防火棉电焊时防护（如需收费请报价） | ㎡ | 10 | 0 | 0
37 | 白铁皮电焊时防护（如需收费请报价） | ㎡ | 10 | 0 | 0
38 | 高风险作业区域单独看火（如油舱及附近和机舱等，如需收费请报价） | 小时 | 20 | 0 | 0
39 | 人工费，1人工/8小时，所有工种统一价 | 人工 | 10 | 0 | 0
40 | 外协工程管理费（如需收费请报价，打包价） | 项 | 1 | 0 | 0
服务工程小计 |  |  |  |  | 0

## 坞修工程
明州59轮2025年中间检验修理工程单
二、坞修工程【具体施工面积由船舶机务监督、大副（轮机长）及施工方现场决定，投标报价按清单数量报价。】
修理项 目编号 | 工程内容 | 单位 | 数量 | 单价 | 总价 | 备注
工程单上每个项目按92黄本包含所有附属工程，零件加工、换新另算（最后按实际完工工程及数量结算）(除备注外如没有备注所使用材料备件均厂供）
D-100 | 船体清洁油漆（油漆船供）
-101 | 重载水线以上干舷面积（包括舷墙外表面）2673m²，高压淡水冲洗（25Mpa以上），局部喷砂出白，补环氧通用底漆一度，环氧连接漆一度，统油聚氨酯面漆一度。（预估，结算按实际面积、具体现场定）
| 高压淡水冲洗（25Mpa以上） | ㎡ | 2673 | 0 | 0
| 15% SA2.0级喷砂 | ㎡ | 400.95 | 0 | 0
| 20% SA1.0级喷砂 | ㎡ | 534.6 | 0 | 0
| 补环氧通用底漆一度 | ㎡ | 1123 | 0 | 0
| 补环氧连接漆一度 | ㎡ | 2086 | 0 | 0
| 统油聚氨酯面漆一度 | ㎡ | 2673 | 0 | 0
-102 | 直底面积5117m²，高压淡水冲洗（25Mpa以上）,局部喷砂出白，补纯环氧通用底漆 、环氧连接漆各一度，统油高性能自抛光防污漆一度, （预估，结算按实际面积、具体现场定）
| 高压淡水冲洗（25Mpa以上） | ㎡ | 5117 | 0 | 0
| 25% SA2.0级喷砂 | ㎡ | 1279.25 | 0 | 0
| 20% SA1.0级喷砂 | ㎡ | 1023.4 | 0 | 0
| 补纯环氧通用底漆一度 | ㎡ | 2150 | 0 | 0
| 补环氧连接漆一度 | ㎡ | 3988 | 0 | 0
| 统油高性能自抛光防污漆一度 | ㎡ | 5117 | 0 | 0
-103 | 平底面积4707m²（包括舵叶53m²），高压淡水冲洗，局部喷沙出白，补环氧防锈底漆、环氧连接漆各一度，统油高性能自抛光防污漆一度。（预估，结算按实际面积、具体现场定）
| 高压淡水冲洗 | ㎡ | 4707 | 0 | 0
| 25%SA2.0级喷砂 | ㎡ | 1176.75 | 0 | 0
| 20% SA1.0级喷砂 | ㎡ | 941.4 | 0 | 0
| 补环氧防锈底漆一度 | ㎡ | 1978 | 0 | 0
| 补环氧连接漆一度 | ㎡ | 3672 | 0 | 0
| 统油高性能自抛光防污漆一度 | ㎡ | 4707 | 0 | 0
| 平底部分海蛎子人工铲，除预估40%(特指高压水无法冲掉的海蛎子) | ㎡ | 1000 | 0 | 0
-104 | 船名、船籍港、六面水尺、载重线标志、IMO编号等字体喷砂出白、油妥底漆后并描妥二度白漆。包含拉水尺等所有工程 | 艘 | 1 | 0 | 0
-105 | 阴极保护探头（ICCP）环氧腻子SA2.0 100%冲砂、涂腻子（环氧腻子船供） | 套 | 2 | 0 | 0 | 环氧腻子船供
-106 | NING BO MARINE标志喷砂出白、油妥底漆后并描妥二度白漆。 | 项 | 1 | 0 | 0
-107 | 船名、船籍港、六面水尺、载重线标志、IMO编号及NING BO MARINE等字体如有脱焊，补焊、打磨（预估10米） | 米 | 10 | 0 | 0
-108 | 船体大接缝检查、有腐蚀较重处碳刨后补焊。 | 米 | 10 | 0 | 0
-109 | 船体喷砂油漆时测探仪、计程仪、锌块、阴极探头、防海生物电极等保护，完工后拆除。 | 项 | 1 | 0 | 0
-110 | 舷外焊临时流水孔 | 只 | 18 | 0 | 0
-111 | 配合D-100所有工程高空车或脚手架及照明( 打包价） | 项 | 1 | 0 | 0
D-200 | 船底塞，锌块、海底阀箱及舵系工程
-201 | 船底塞12只拆检、有损坏换新，水泥重新包妥，青铅垫片换新（配合各水舱冲洗工作进行）。 | 只 | 12 | 0 | 0
| 船底塞及座换，船底塞厂供（预估）包括原船底塞割除、焊接、打磨、油漆等所有附属工程 | 套 | 2 | 0 | 0
| 抽真空试验 | 只 | 12 | 0 | 0
-202 | 高、低位海底阀箱2只、格栅（左右各2个）、滤板拆检，清洁并出白，按船底漆工序油漆（油漆船供），经检查合格后，用不锈钢螺丝加保险装复，（高、低位海水阀箱尺寸1640mm*1834mm)包含所有附属工程、螺丝、螺帽保险丝等 | 只 | 2 | 0 | 0
| 应急消防泵海水箱1只(820mm*1185mm),格栅、滤板拆检，清洁并出白，按船底漆工序油漆（油漆船供），经检查合格后，用不锈钢螺丝加保险装复,包含所有附属工程、螺丝、螺帽保险丝等 | 只 | 1 | 0 | 0
| 锌块24.5KG*3块换新,包括原锌块割除 | 只 | 3 | 0 | 0 | 锌块船供
-203 | 拆装舵底塞，青铅垫床换新，水泥封妥 | 项 | 1 | 0 | 0
| 舵体进行充气试验（充气压力不小于0.02Mpa）验收时大副现场确认。 | 项 | 1 | 0 | 0
-204 | 舵杆舱道门打开，道门(6mm*300mm*450mm)预制更换；舵杆舱清洁；上、下舵承填料检查，用不锈钢螺丝加保险装复,包含螺丝、垫片、开6孔、保险丝等所有附属工程 | 项 | 1 | 0 | 0
| 上、下舵承间隙及舵下沉量测量，记录交船 | 项 | 1 | 0 | 0
| 舵销下螺母舵封板打开，舵销间隙测量，舵销下螺母检查。 | 项 | 1 | 0 | 0
-205 | 配合D-200所有工程高空车或脚手架及照明（打包价） | 项 | 1 | 0 | 0
D-300 | 船艏锚2只备锚1只(每只8700KG)及锚链(直径73mm)共23节(左锚11节,右锚12节),
-301 | 松放至坞底，左、右锚及锚链吊岸，用高压淡水冲洗一遍，SA1.0级喷砂，涂水罗松油漆2度，左右锚链红白油漆马克标志1度（油漆船供），包括左、右弃链器拆装、吊车配合及铲车摊开配合等所有附属工程。 | 项 | 1 | 0 | 0
| 专用不锈钢锚标换新22*2只（不锈钢扎带厂供） | 项 | 1 | 0 | 0
| 锚链舱道门2只拆装，包括螺栓、螺帽、垫片换新等所有附属工程 | 只 | 2 | 0 | 0
-302 | 根据锚链的实际检查情况，预估下列工程：锚链横档松动的重新撑紧、焊妥；末端卸扣、肯特卸扣铅封松动、销子超限的换新；肯特卸扣磨损的拆下换新；测量锚链直径，记录交船，根据链径测量情况调整节与节的位置.
| 锚链直径测量，测量报告一式三份交船 | 项 | 1 | 0 | 0
| 档横档松动，撑紧补焊，包括电焊时防火棉及白铁皮防护。 | 档 | 6 | 0 | 0
| 锚链调头 | 根 | 2 | 0 | 0
| 末端卸扣、肯特卸扣销子松动拆下换新，重新铅封（销子船供） | 个 | 1 | 0 | 0 | 备件船供
| 肯特卸扣磨损的拆下换新 | 个 | 1 | 0 | 0 | 备件船供
| 转换组磨损的拆下换新 | 个 | 1 | 0 | 0 | 备件船供
-303 | 左、右锚链筒端口4处、链轮2只，磨损严重处堆焊、磨光。预估焊条使用10Kg，包括电焊时防火棉及白铁皮防护。 | kg | 10 | 0 | 0
| 高空车配合（预估） | 小时 | 4 | 0 | 0
-304 | 左、右锚链舱(尺寸：1840mm*762mm*7200mm)高压水清洁( 包含冲洗水抽除，铁格栅拆装、照明等所有附属工程） | 只 | 2 | 0 | 0
| 淤泥预估5吨（按实际清除量、密度1.3吨/立方米算）包括淤泥处理费用 | 吨 | 5 | 0 | 0
D-400 | 轮机坞修工程
-401 | 左、右高、低位海底进口液控蝶阀各一只（DN500）清洁、检查，保证密封。 | 只 | 2 | 0 | 0
-402 | 高、低位海水滤器（通径500mm)清洁、检查敲铲除锈，涂防锈漆2度，防腐漆1度，锌块（直径100mm，高80mm换新,锌块厂供) | 只 | 2 | 0 | 0
-403 | 高、低位海水滤器至手动蝶阀一段管系割换，包含螺栓、垫片换新、花铁板移位等附属工程
| 厚壁15mm无缝镀锌钢管,直管尺寸：Ø530mm*300mm*1法兰 | 米 | 1 | 0 | 0
| 螺栓M24*120mm | 套 | 8 | 0 | 0
| 螺栓M24*280mm | 套 | 16 | 0 | 0
-404 | 应急消防泵海水滤器（通径125mm)清洁、检查敲铲除锈，涂防锈漆2度，防腐漆1度. | 只 | 1 | 0 | 0
-405 | 高、低位腰节阀（DN500）清洁、检查，保证密封。 | 只 | 2 | 0 | 0
-406 | 下列阀解体清洁、活络，密封面研磨、保证不漏，有盼根的换新；DN250及以上阀阀体内涂防锈漆一度，防腐漆一度（油漆船供），包括螺丝、螺母换新，附属管路拆装等附属工程 |  |  |  |  | 油漆船供
| 应急消防泵海水进口阀（ND125，截止止回阀） | 只 | 1 | 0 | 0
| 应急消防泵海水出口阀（ND125，直角截止阀） | 只 | 1 | 0 | 0
| 应急消防泵海底阀箱透气管截止阀DN65。 | 只 | 1 | 0 | 0
| 锅炉排污阀（DN40一个截止阀） | 只 | 1 | 0 | 0
| 锅炉排污阀（DN40截止止回阀）换新 | 只 | 1 | 0 | 0 | 阀厂供
| 1#、2#压载泵排舷外阀（DN400截止止回阀） | 只 | 2 | 0 | 0
| 压载水扫仓泵排舷外阀（DN200截止止回阀） | 只 | 1 | 0 | 0
| 消防泵排舷外阀（DN300截止止回阀） | 只 | 1 | 0 | 0
| 货舱污水井喷射泵排舷外（DN100截止止回阀） | 只 | 1 | 0 | 0
| 生活污水排舷外阀（DN150截止止回阀） | 只 | 1 | 0 | 0
| 生活污水排舷外阀(可闭立式防浪阀DN150、中心距235mm)阀直线距离长180mm 横线长25mm)换新 | 只 | 1 | 0 | 0 | 阀厂供
| 低温水冷却器排舷外阀（DN300截止止回阀） | 只 | 1 | 0 | 0
| 左、右顶边水舱排舷外阀（DN300截止止回阀） | 只 | 2 | 0 | 0
| 空气、蒸汽冲洗阀（DN20截止止回阀） | 只 | 4 | 0 | 0
| 高、低位海底阀箱透气阀(DN65直角截止阀)换新 | 只 | 2 | 0 | 0 | 阀厂供
| 以上通海阀阀体与舷外管之间海生物清除，一度底漆，一度防污漆。 | 项 | 1 | 0 | 0 | 油漆船供
-407 | 高、低位海底阀箱内防海生物装置电极，垫片换新，保证不漏。包括法兰清洁,平面抛光、电线拆接，电线水密、试压等所有附属工程(电极棒船供） | 根 | 4 | 0 | 0 | 备件船供
坞修工程小计 |  |  |  |  | 0

## 甲板工程
明州59轮2025年中间检验修理工程单
三、甲板工程【具体施工面积由船舶机务监督、大副及施工方现场决定，投标报价按清单数量报价。】
修理项 目编号 | 工程内容 | 单位 | 数量 | 单价 | 总价 | 备注
工程单上每个项目按92黄本包含所有附属工程，零件加工、换新另算（最后按实际完工工程及数量结算）(除备注外如没有备注所使用材料备件均厂供）
H-100 | 压载舱、边舱及水舱工程
-101 | 双层底压载舱道门及保护罩拆装，密封橡皮换新。包含清洁、螺纹回丝等所有附属工程 | 只 | 20 | 0 | 0 | 密封橡皮厂供
| 安装安全护栏。 | 只 | 20 | 0 | 0
| NO.1-NO.5 底舱压载舱内锌块换新，规格500x（115+135）x130mm,净重20.5kg/块，螺栓连接 | 块 | 25 | 0 | 0 | 锌块船供
| 部分不锈钢螺栓、螺帽、垫片有损坏的换新M20*50mm | 套 | 100 | 0 | 0
-102 | 顶边水舱道门及保护罩拆装，密封橡皮换新.包含清洁、螺栓回丝等所有附属工程，供船密封橡皮20块备用 | 只 | 20 | 0 | 0 | 密封橡皮厂供
| 安装安全护栏 | 只 | 20 | 0 | 0
| NO.1-NO.5 顶边水舱内锌块换新，规格500x（115+135）x130mm,净重20.5kg/块，螺栓连接 | 块 | 25 | 0 | 0 | 锌块船供
| 部分不锈钢螺栓、螺帽、垫片有损坏的换新M20*50mm | 套 | 100 | 0 | 0
| 3顶右边舱内压载管Ø325mm伸缩接头拆检一只，配套密封圈换新 | 项 | 1 | 0 | 0
-103 | 顶边水舱舷外排水阀，拆检、活络，万向节保险换新（Ø8mm不锈钢开口销）（DN200截止止回阀）。 | 只 | 6 | 0 | 0
| 上部填料密封盘根锁母新制换新 | 只 | 6 | 0 | 0
-104 | NO.1-NO.5 顶边水舱部分测量管割换（Ø60mm*6000mm*4根钢管）含测量管拆装、 | 米 | 24 | 0 | 0
| 配套U型抱箍换新M24 | 只 | 12 | 0 | 0
H-200 | 舷梯工程
-201 | 左、右铝合金舷梯下车间，修理后安装，包括吊车配合、固定器、钢丝绳卡拉姆、连接螺栓拆装、主体部分变形矫正等所有附属工程。（每部台阶40格） | 部 | 2 | 0 | 0
-202 | 左右舷梯防扭型吊梯钢丝换新、(Ø13 mm*36000mm) *2根，导向槽割换，包含原钢丝绳拆除，新钢丝绳安装等所有附属工程 | 根 | 2 | 0 | 0 | 钢丝厂供，要求带CCS证书
| 钢板：80mm*100mm*4mm | 块 | 1 | 0 | 0
| 钢板：80mm*60mm*4mm | 块 | 1 | 0 | 0
| 牛油嘴M10 | 只 | 1 | 0 | 0
-203 | 左、右舷梯梯架上滑轮拆解、清洁、活络、牛油油道疏通。（Ø160mm） | 只 | 16 | 0 | 0
| 牛油嘴换新M10 | 只 | 8 | 0 | 0
-204 | 左舷梯下平台滚轮拆装（Ø140mm×580mm)外包橡皮重新浇注 | 个 | 1 | 0 | 0
-205 | 靠垫橡皮更换，120mm*50mm,厚20mm | 块 | 7 | 0 | 0
| 靠垫面板更换，120mm*50mm,厚12mm | 块 | 4 | 0 | 0
-206 | 左、右舷梯上平台拆装，螺栓活络，Ø50mm*150mm轴套换新，上平台背面清洁、除锈油漆后装复 | 项 | 2 | 0 | 0 | 油漆船供
-207 | 左、右舷梯限位器电线马脚割换，包含作业时电线拆装、防火棉及白铁皮防护等所有附属工程 | 处 | 2 | 0 | 0
| 扁钢：750mm*30mm*4mm | 块 | 2 | 0 | 0
-208 | 完工后按船检要求做负重试验共2部（包含沙包或试重铁块的搬运等所有附属工程）。 | 部 | 2 | 0 | 0
H-300 | NO1-5#货仓工程及舱盖
-301 | 2、4#货舱污水井清洁。 | 个 | 4 | 0 | 0
| 2、4#货舱污水井道门、滤器及保护罩拆装。 | 个 | 4 | 0 | 0
| 部分不锈钢螺栓、螺帽、垫片有损坏的换新M20*50mm | 只 | 50 | 0 | 0
| 1-5#货舱内部分污水井道门拉手(圆钢长300mm*1根，眼环Ø20mm*2个)割换 | 扇 | 8 | 0 | 0
| 预估清除淤泥（包括淤泥环保处理费用） | 立方米 | 6 | 0 | 0
-302 | NO1货舱(包括舱盖轨道平面、舱口围内表面及奥梯、直梯)预估面积3700㎡冲砂,按实际面积结算。 |  |  |  |  | 油漆船供
| 高压淡水冲洗 | ㎡ | 3700 | 0 | 0
| SA2.0级:35% | ㎡ | 1295 | 0 | 0
| SA1.0级:25% | ㎡ | 925 | 0 | 0
| 喷砂后压缩空气吹灰（如需收费请报价） | ㎡ | 3700 | 0 | 0
| 补通用底漆1度 | ㎡ | 1998 | 0 | 0
| 统油面漆前淡水淋洗 | ㎡ | 3700 | 0 | 0
| 统油面漆漆1度 | ㎡ | 3700 | 0 | 0
| 货舱马克描写（前后舱壁深度标志舱口围内侧（前和后）禁烟标志“NO SMOKING”） | 项 | 1 | 0 | 0
| 脚手架或高空车配合费用（打包价） | 舱 | 1 | 0 | 0
| 冲砂后货舱内扫砂及左、右污水井清洁（货舱污水井道门、滤器及保护罩拆装，包含清洁、垫片、螺栓回丝等所有附属工程）。 | 舱 | 1 | 0 | 0
-303 | NO3货舱(包括舱盖轨道平面、舱口围内表面、奥梯、直梯及下仓通道预估面积3900㎡冲砂,按实际面积结算。 |  |  |  |  | 油漆船供
| 高压淡水冲洗 | ㎡ | 3900 | 0 | 0
| SA2.0级:35% | ㎡ | 1365 | 0 | 0
| SA1.0级:25% | ㎡ | 975 | 0 | 0
| 喷砂后压缩空气吹灰（如需收费请报价） | ㎡ | 3900 | 0 | 0
| 补通用底漆1度 | ㎡ | 2106 | 0 | 0
| 统油面漆前淡水淋洗 | ㎡ | 3900 | 0 | 0
| 统油面漆漆1度 | ㎡ | 3900 | 0 | 0
| 货舱马克描写（前后舱壁深度标志舱口围内侧（前和后）禁烟标志“NO SMOKING”） | 项 | 1 | 0 | 0
| 脚手架或高空车配合费用（打包价） | 舱 | 1 | 0 | 0
| 冲砂后货舱内扫砂及左、右污水井清洁（货舱污水井道门、滤器及保护罩拆装，包含清洁、垫片、螺栓回丝等所有附属工程）。 | 舱 | 1 | 0 | 0
-304 | NO5货舱FR35-FR71(包括舱盖轨道平面、舱口围内表面、奥梯、直梯及下舱通道)预估面积3800㎡冲砂,按实际面积结算。
| 高压淡水冲洗 | ㎡ | 3800 | 0 | 0
| SA2.0级:35% | ㎡ | 1330 | 0 | 0
| SA1.0级:25% | ㎡ | 950 | 0 | 0
| 喷砂后压缩空气吹灰（如需收费请报价） | ㎡ | 3800 | 0 | 0
| 补通用底漆1度 | ㎡ | 2052 | 0 | 0
| 统油面漆前淡水淋洗 | ㎡ | 3800 | 0 | 0
| 统油面漆漆1度 | ㎡ | 3800 | 0 | 0
| 货舱马克描写（前后舱壁深度标志舱口围内侧（前和后）禁烟标志“NO SMOKING”） | 项 | 1 | 0 | 0
| 脚手架或高空车配合费用（打包价） | 舱 | 1 | 0 | 0
| 冲砂后货舱内扫砂及左、右污水井清洁（货舱污水井道门、滤器及保护罩拆装，包含清洁、垫片、螺栓回丝等所有附属工程）。 | 舱 | 1 | 0 | 0
-304 | NO.1-5舱部分舱盖轨道平面磨损严重处堆焊、磨光。预估焊条使用10Kg，包括电焊时防火棉及白铁皮防护等附属工程 | 公斤 | 10 | 0 | 0
| 喷砂时舱盖液压柱塞用三防布或塑料纸保护 | 个 | 20 | 0 | 0
| 喷砂时舱口围上不锈钢密封圆钢保护 | 舱 | 3 | 0 | 0
| 喷砂时生活区前壁窗户三防布或塑料纸保护 | 扇 | 8 | 0 | 0
-305 | NO.2、NO.4货舱，前后舱壁深度标志（1-15M）除锈，描底漆两度，白漆两度。 | 舱 | 2 | 0 | 0 | 油漆船供
| NO.2、NO.4货舱舱口围内侧（前和后）禁烟标志“NO SMOKING” 除锈，描底漆两度，白漆两度。 | 舱 | 2 | 0 | 0 | 油漆船供
-306 | 货舱内钢结构割换：部分梯横档、5舱测量管保护罩、1舱透气护栏、直梯底部护梯板弯曲变形损坏或缺失，详见标记所需如下材料：预估
| 方钢25mm*25mm*420mm | 根 | 37 | 0 | 0
| 钢板10mm | 公斤 | 300 | 0 | 0
| 角钢L75mm*75mm*900mm*12mm | 根 | 3 | 0 | 0
-307 | 5#舱右前舱口围下缘防撞半圆钢割换，半圆钢Ø50mm*2000mm | 米 | 2 | 0 | 0
-308 | 1-5#舱盖部分挡水条割换，扁钢：厚10mm*边宽30mm | 米 | 50 | 0 | 0
-309 | 1#货舱内底板需要挖补割换，钢板18*350*350mm*1块 | 块 | 1 | 0 | 0
-310 | 2舱前、3舱前、4舱前后舱盖沿口钢板割换、钢板厚10mm*150mm | 公斤 | 120 | 0 | 0
| 1-5#舱盖部分水密橡皮换新94mm*55mm | 米 | 20 | 0 | 0 | 橡皮厂供
| 各种转角（宽94mm厚55cm) | 个 | 6 | 0 | 0 | 橡皮厂供
| 配合脚手架50立方以下 | 台 | 3 | 0 | 0
-311 | 1-5#舱盖部分通风筒盖(长850mmX480mm)换新4套，需钢板480mm*850mm*10mm*4块,包含旧盖割除拆装、防火棉及白铁皮防护等附属工程 | 公斤 | 120 | 0 | 0
| 反面加强：L50*50*5MM角钢*750*1根（要求单边满焊） | 根 | 4 | 0 | 0
| 预制橡皮槽单块规格：25*6MM扁铁*480*2根、850*2根、380*2根、750*2根 | 根 | 32 | 0 | 0
| 耳板：150*50*14MM*6块（折弯） | 块 | 24 | 0 | 0
| 铰链：150*50*22MM*2块 | 块 | 8 | 0 | 0
| 开孔：Φ24*2只 | 只 | 8 | 0 | 0
| 拉手：Φ14圆钢*340*1根（折弯） | 根 | 1 | 0 | 0
| 固定卡扣：（圆钢丝加工）Φ25圆钢*60*1根 | 根 | 4 | 0 | 0
| 橡皮条换新（宽4cm厚2cm) | 米 | 15 | 0 | 0
-312 | 货仓工程高空车配合，包括司机配合（预估） | 小时 | 40 | 0 | 0
H-400 | 甲板管系
-401 | 3-4舱右侧主甲板消防总管共2处膨胀接头拆检换新，包含螺栓拆装，管子移位等附属工程 | 套 | 2 | 0 | 0 | 膨胀接头厂供
| 三角O形密封圈*2个换新，通径125mm | 个 | 2 | 0 | 0 | 密封圈厂供
| 螺栓M22*250mm换新 | 套 | 2 | 0 | 0
| 配合膨胀节修理，通径125mm消防管拆装 | 米 | 20 | 0 | 0
H-500 | 通风窗及通风筒工程
-501 | 以下为舱室透气帽拆检、浮球活络、密封床垫换新，不锈钢网部分换新，内部敲铲除锈，二度防锈底漆，一度面漆。 |  |  |  |  | 油漆船供
| 艏楼甲板层透气帽：空舱，应急消防泵间，测深仪舱，艏尖舱(通径150mm)预估数量 | 只 | 2 | 0 | 0
| 主甲板层透气帽：双层底压载舱，顶边舱，空舱，油舱，测深仪舱(通径250mm)预估数量 | 只 | 2 | 0 | 0
| 生活区主甲板通气帽：海水高低阀箱,空舱，机舱舱底水舱(通径65mm)预估数量 | 只 | 3 | 0 | 0
| 艉甲板层通气帽：淡水舱，艉尖舱，尾轴冷却水舱(通径80mm)预估数量 | 只 | 2 | 0 | 0
-502 | 管弄通风筒（位置：4-5舱连接甲板）Ø900mm,筒帽内侧锈蚀较重，对其内部敲铲，钢丝网换新（不锈钢），涂2度底漆，2度面度后装复，包括螺栓螺母、不锈钢网拆装吊机配合等所有附属工程 | 个 | 1 | 0 | 0 | 油漆船供
-503 | 罗经甲板充放电间通风口更换防火网，尺寸：240mm*170mm,包含焊脚、开孔、螺栓换新、防护等附属工程 | 个 | 1 | 0 | 0
-504 | 主甲板及艉甲板压载舱透气帽底座加焊三角形肋板，共计24只(每只需三角板300*100*12mm*4块、垫块70*50*15MM*4块)，包括电焊时防火棉及白铁皮防护等附属工程
| 三角板：300*100*12MM | 块 | 96 | 0 | 0
| 垫块：70*50*15MM | 块 | 96 | 0 | 0
H-600 | 锚机绞缆机刹车及起重设备项目
-601 | 左、右锚机刹车带换新。每副：长3800mm*宽160mm*厚16mm；铜沉头螺丝M10mm×40mm,240套（无石棉夹钢丝刹车带、铜沉头螺丝厂供，测量数据可能有误差，根据实际测量数据备刹车带）包含刹车毂拆装、除锈、油漆、运输至车间、销子拆装、红火活络、刹车带间隙调整、开口销换新、牛油嘴换新、油道疏通、打孔固定、吊车、叉车配合等所有附属工程 | 付 | 2 | 0 | 0 | 材料厂供
-602 | 艏、艉绞缆机刹车带换新： 每副刹车带：宽100mm*厚14mm*长3600mm， 铜沉头螺栓M10*40mm*160套（无石棉夹钢丝刹车带、铜沉头螺丝厂供，测量数据可能有误差，根据实际测量数据备刹车带）包含刹车毂拆装、除锈、油漆、运输至车间、销子拆装、红火活络、刹车带间隙调整、开口销换新、牛油嘴换新、油道疏通、打孔固定、吊车、叉车配合等所有附属工程 | 付 | 4 | 0 | 0 | 材料厂供
-603 | 前后锚绞机离合扳手换新、材料重制安装等附属工程
| 钢板10mm*50*800 | 块 | 8 | 0 | 0
| 开孔：Φ10mm | 个 | 2 | 0 | 0
-604 | 船艏锚机制链器与锚链接触位置钢板割换，钢板厚20mm | 公斤 | 20 | 0 | 0
-605 | 机舱行车（2吨）配合年检做吊重试验，包括吊车配合等所有附属工程 | 项 | 1 | 0 | 0
-606 | 3T单轨平移吊（型号：3T-3M、厂家：宁波凯荣船用机械有限公司，两个吊钩）轨道上承重滚轮拆解、轴承换新（轴承型号：6211） | 只 | 12 | 0 | 0 | 轴承厂供
| 吊钩限位弹簧(弹簧丝Ø10mm*弹簧外径Ø58mm*长110mm、)换新 | 根 | 2 | 0 | 0 | 备件厂供
| 吊钩限位开关(YBLX-JW2/11H)换新 | 只 | 2 | 0 | 0 | 备件船供
| 钢板4mm*50*70 | 块 | 2 | 0 | 0
| 开孔M6 | 个 | 8 | 0 | 0
| 所有项目完工后配合年检做吊重试验，包括吊车配合等所有附属工程。 | 项 | 1 | 0 | 0
-609 | 艏缆索吊0.5T整体拆解、转盘红火活络，加牛油润滑，并更换底座法兰螺丝和密封橡胶圈（包含吊机配合等附属工程）。 | 台 | 1 | 0 | 0
H-700 | 脚手架工程（用于施工项目或自修保养，所搭脚手架需满足安全要求，预估数量、按实际结算）
-701 | 首桅：4*4*9*1个 | m³ | 144 | 0 | 0
-702 | 生活区前壁:36*3*14*1个 | m³ | 1512 | 0 | 0
-703 | 左右救生艇艇架:8*3*6*2个 | m³ | 288 | 0 | 0
-704 | 生活区后架子:20*3*10*1个20*3*3*1个 | m³ | 780 | 0 | 0
-705 | 烟囱架子：10*1*9*2个， 8*1*9*2个 | m³ | 180 | 0 | 0
-706 | 主桅架子：6*3*13*2个 | m³ | 468 | 0 | 0
-707 | 50立方米以下脚手架（预估） | 台 | 10 | 0 | 0
-708 | 机舱50立方米以下脚手架（预估） | 台 | 5 | 0 | 0
-709 | 机舱脚手架（预估） | m³ | 200 | 0 | 0
-710 | 50立方米以下倒挂式脚手架 | 台 | 2 | 0 | 0
-711 | 倒挂式脚手架（预估） | m³ | 100 | 0 | 0
-712 | 舷边或舱盖边护栏（预估） | 米 | 20 | 0 | 0
-713 | 封闭空间脚手架（预估） | m³ | 100 | 0 | 0
H-800 | 救生、消防设备
-801 | 左、右二只救生艇吊厂（6.5米普通封闭型救生艇，艇重：5500kg，厂家：宁波新海业救生设备有限公司）包括专用底座安防、固定，前、后固艇索、止荡索拆装，吊车及拖车配合等所有附属工程。 | 艘 | 2 | 0 | 0
-802 | 左、右救生艇架前后吊艇臂顶部12只滑轮（Ø260mm)拆检、活络，注油管疏通后,清洁后油漆2度； | 只 | 12 | 0 | 0
| 牛油嘴换新M10mm | 只 | 10 | 0 | 0 | 牛油嘴厂供
-803 | 左、右救生艇艇内遥控释放钢丝绳更换（Φ3.2mm×80米，镀锌钢丝绳) | 根 | 2 | 0 | 0 | 钢丝绳厂供
-804 | 左救生艇艇架前后固定保险杠闸刀割换，材料钢板500mm*40mm*6mm*2块，包含拆装防火等所有附属工程。 | 项 | 1 | 0 | 0
-805 | 生活区、主甲板消防箱换新预估7个，包含旧消防箱割除，新消防箱安装、螺栓螺帽换新等所有附属工程 | 个 | 7 | 0 | 0 | 消防箱船供
H-900 | 木工工程
-901 | 老轨房间6人转角沙发皮重包、海绵换新、塌陷修理。 | 套 | 1 | 0 | 0
-902 | 船员房间新配钢制办公椅 | 把 | 5 | 0 | 0
-903 | 主甲板生活区左侧缓冲间、大副层左右缓冲间、驾驶台走廊踢脚线换新，包含拆装、钉子等附属工程 | 处 | 3 | 0 | 0
| 高70mm暗红色塑料踢脚线 | 米 | 5 | 0 | 0
-904 | 集控室门(A60防火)按实样换新（防火、隔音、自闭），尺寸：1770*730*40mm。上部一个隔音观察窗，尺寸：500*400mm。包括门把手、门锁、铰链等附件换新及安装。 | 扇 | 1 | 0 | 0 | 备件厂供(含CCS证书)
H-1000 | 甲板杂项
-1001 | 1-5#货舱看货平台花钢板换新，材料：6mm厚花钢板（包含原花钢板拆除、螺栓固定等附属工程） | kg | 400 | 0 | 0
| 开孔：Φ8mm | 个 | 70 | 0 | 0
| 螺丝：M8*40mm | 套 | 70 | 0 | 0
-1002 | 烟囱左侧百叶窗平台花钢板割换，并割人孔洞，尺寸:860mm*550mm*4mm*6块含装复等附属工程
| 钢板厚4mm | 公斤 | 100 | 0 | 0
| 开孔:Φ8mm | 个 | 36 | 0 | 0
| 螺丝：M8*40mm | 套 | 24 | 0 | 0
| 50立方米以下脚手架 | 台 | 1 | 0 | 0
-1003 | 5舱左右集油槽保护盖换新，材料钢板：750mm*600mm*4mm*4块;按原尺寸割妥，含装复等附属工程 | 公斤 | 50 | 0 | 0
-1004 | 生活区四周栏杆扶手割换，钢管Ø48*3.5mm*2根,包括电焊时防火棉及白铁皮防护等附属工程 | 米 | 6 | 0 | 0
-1005 | 大副层左舷生活区进门割换，材料：花钢板6mm*250*800 | 块 | 1 | 0 | 0
| 踏步上包不锈钢2mm*250*800 | 块 | 1 | 0 | 0
-1006 | C层甲板地漏滤网盖割换，钢板：直径110mm×4mm | 个 | 3 | 0 | 0
-1007 | 罗经甲板两侧新制不锈钢放置箱（长300mm*宽200mm*高300mm)配套合页扣子、固定等附属工程 | 箱 | 2 | 0 | 0
-1008 | 生活区室外日光灯及灯架割换，预估数量30盏，每盏所需材料:角钢50mm*50mm*600mm*1根、550mm*1根、180mm*1根）含原灯、电缆拆接等附属工程
| 角钢50*50*600*30根 | 根 | 30 | 0 | 0
| 角钢550*30根 | 根 | 30 | 0 | 0
| 角钢180*30根 | 根 | 30 | 0 | 0
| 室外灯(CY*P2224 2*20W IP55)换新 | 盏 | 3 | 0 | 0 | 灯船供
-1009 | A层甲板右后照明电源箱支撑角铁割换，含电源箱移位、安装等附属工程
| 角铁L40mm*40mm*400mm | 根 | 4 | 0 | 0
| 开孔:Φ8mm | 孔 | 8 | 0 | 0
| 螺丝：M8*40mm | 套 | 8 | 0 | 0
-1010 | A层甲板右后照明电缆固定马脚割换,扁铁L30mm*30mm*65mm，含电缆拆装固定、防火棉及白铁皮防护等附属工程 | 根 | 1 | 0 | 0
-1011 | 船尾圆形垃圾桶部分架子割换，角铁L50mm*50mm*6mm，含垃圾桶移位固定、防火棉及白铁皮防护等附属工程 | 米 | 10 | 0 | 0
-1012 | 前桅、驾驶台右舷摄像头底座割换，含原摄像头、电缆拆装，螺丝固定等附属工程
| 角铁L50mm*50mm*200mm*6mm*4根 | 根 | 4 | 0 | 0
| 配合打孔Ø10mm | 个 | 8 | 0 | 0
| 螺栓螺栓M8*40mm | 套 | 8 | 0 | 0
-1013 | 后桅风暴索钢丝绳套环更换装妥，钢丝绳套环规格：公称尺寸20mm(可供直径20mm的钢丝绳使用） | 个 | 8 | 0 | 0
| 后桅风暴索D形卸扣割换，卸扣型号：M-DW6.3（可配套上述钢丝绳套环使用） | 个 | 8 | 0 | 0
| 后桅风暴索钢丝绳夹换新，钢丝绳夹规格：公称尺寸20mm(可供直径20mm的钢丝绳使用） | 个 | 16 | 0 | 0
-1014 | 厨房肉库门密封条换新、密封条尺寸厚10mm*宽40mm | 米 | 6 | 0 | 0
-1015 | 甲板左侧电缆井道门(长960mm*宽940mm)拆装,包含5mm厚密封橡皮换新、螺纹回丝等所有附属工程 | 扇 | 6 | 0 | 0
| 道门不锈钢螺栓螺帽M10*50mm换新 | 套 | 60 | 0 | 0
| 不锈钢螺栓螺帽M8*40mm换新 | 套 | 16 | 0 | 0
-1016 | 厨房电灶RZZ-23（800*900*850mm）上部不锈钢面板拆装，部分开裂处补焊打磨修补，含加热电板、电线拆装等附属工程 | 项 | 1 | 0 | 0
-1017 | 厨房地漏管系堵塞拆装疏通，包含管系固定、螺栓、垫片更换等附属工程
| 生活区内Ø40mm管子拆装 | 米 | 15 | 0 | 0
| 机舱区域落水管Ø140mm拆装 | 米 | 12 | 0 | 0
| 生活区内拆装天花板及房间四周防火板(预估) | ㎡ | 10 | 0 | 0
| 机舱内配合脚手架4*3*8(预估) | m³ | 96 | 0 | 0
-1017 | 脱油烟机烟道（尺寸：520mm×610mm×2750mm ）清洗，电机拆下清洗、保养。电机型号：Y802-2-H 1.5KW，包括电机拆装、风叶拆装、风叶、风道清洗、轴承换新、固定螺栓垫片换新等所有附属工程 | 项 | 1 | 0 | 0
| 脱油烟机清洗，长：2.3米，宽：1.13米，包括过滤网清洗，清洁剂、抹布使用等所有费用。 | 台 | 1 | 0 | 0
-1018 | 预估换新10kg以下钢结构 | 块 | 200 | 0 | 0
| 预估船检项目换新钢板 | kg | 5000 | 0 | 0
甲板工程小计： |  |  |  |  | 0

## 轮机工程
明州59轮2025年中间检验修理工程单
四、轮机工程【具体施工面积（数量）由船舶机务监督、轮机长及施工方现场决定，投标报价按清单数量报价。】
修理项 目编号 | 工程内容 | 单位 | 数量 | 单价 | 总价 | 备注
工程单上每个项目按92黄本包含所有附属工程，零件加工、换新另算（最后按实际完工工程及数量结算）(除备注外如没有备注所使用材料备件均厂供）
M-100 | 主机（大连STX，6S46MC-C7）修理工程
-101 | 主机1-6#缸曲轴箱道门开关，包括垫片有损坏的换新，道门及四周清洁。 | 扇 | 6 | 0 | 0
-102 | 主机1-6#缸主轴承下沉量测量，记录交船。（包括油管拆装，曲轴箱清洁等所有附属工程） | 道 | 7 | 0 | 0
-103 | 主机4&6#缸十字头轴承上盖打开，检查下瓦磨损情况后装复，测量数据交船。（包括油管拆装，曲轴箱道门拆装、清洁等所有附属工程） | 缸 | 2 | 0 | 0
-104 | 主机4&6#缸连杆轴瓦打开，检查轴瓦、曲柄销磨损情况后装复，测量数据交船。（包括油管拆装，曲轴箱道门拆装、清洁等所有附属工程） | 缸 | 2 | 0 | 0
-105 | 进厂前、后拐档测量各一次，记录交船，包括曲轴箱道门拆装，油底壳清洁等所有附属工程。 | 次 | 2 | 0 | 0
-106 | 主机第4#、7#、8#道主轴承打开，下瓦翻出，检查上、下瓦磨损情况后装复，测量数据交船。（包括油管拆装，曲轴箱道门拆装、清洁等所有附属工程） | 道 | 3 | 0 | 0
-107 | 主机二台辅助风机拆装保养，轴承（2308ECX2只滚柱，6409C3X2只）、油封（40*60*12*2只，42*65*12*2只）换新，轴、叶轮清洁、检查并作动平衡（型号HAB-212/80N，空气流量1.62/3.24m3/S）包括罩壳、皮带拆装、调试等所有附属工程 | 台 | 2 | 0 | 0 | 轴承及油封厂供
-108 | 完工后主机曲轴箱整体清洁 | 项 | 1 | 0 | 0
M-200 | 组合锅炉（ZYC1.2/1.0-0.7）修理工程（废气锅炉火管式，燃油锅炉水管式）
-201 | 废气锅炉侧，烟腔、烟管清洁疏通；燃油锅炉侧，烟腔、烟管以及下排污疏通清洁。 | 项 | 1 | 0 | 0
-202 | 锅炉烟腔道门拆装 4只，耐火盘根或垫床换新。 | 只 | 4 | 0 | 0
-203 | 水腔及水管用高压水枪冲洗，清洁，包括污水清除、污水泵拆接等所有附属工程 | 项 | 1 | 0 | 0
-204 | 锅炉6只水腔道门拆装，所有道门垫床换新。包括道门周围清洁，螺栓换新等所有附属工程 | 只 | 6 | 0 | 0
-205 | 锅炉双联安全阀拆装（DN50），解体研磨，校对动作压力（0.74Mpa），关闭压力（0.70Mpa）并经船检认可，检验报告交船。 | 项 | 1 | 0 | 0
-206 | 锅炉本体上下列阀件，拆装，检查、阀线研磨，填料换新。（包括螺栓、垫片换新等所有附属工程）
| 补水阀（DN32） | 只 | 2 | 0 | 0
| 上排污阀（DN25） | 只 | 1 | 0 | 0
| 下排污阀（DN32）换新 | 只 | 1 | 0 | 0 | 备件厂供
| 蒸汽出口阀（DN80 ） | 只 | 1 | 0 | 0
| 水位控制/报警阀（DN25） | 只 | 10 | 0 | 0
-207 | 锅炉压力表校验，并出具证书 | 只 | 2 | 0 | 0
-208 | 锅炉工程完工后，根据说明书要求试压（1.25倍的工作压力） | 项 | 1 | 0 | 0
M-300 | 冷却器、加热器及空冷器清洗工程（附属管路拆装，螺丝，螺母，垫片换新，吊车配合等所有附属工程）
-301 | 主机雾化加热器（5.2m2)2台拆装吊厂，化学清洗，所有垫床换新，水压试压1.6MPa装复, | 台 | 2 | 0 | 0
-302 | 主机燃油电加热桶电热棒抽出视情更换或清洁，绝缘测量，桶体内部清洁，放残畅通,厂家：泰邦（安庆）船舶科技有限公司，型号：THEH-60,功率：电热棒（60Kw/380V整体式） | 台 | 1 | 0 | 0
-303 | 副机雾化加热器（3.25m2)1台拆装吊厂，化学清洗，所有垫床新做，试压1.6MPa装复 | 台 | 1 | 0 | 0
| 一端压床平面有凹陷(20mm*20mm)需车床光刀洗平修复 | 项 | 1 | 0 | 0
-304 | 副机燃油电加热桶电热棒抽出视情更换或清洁，绝缘测量，桶体内部清洁，放残畅通,厂家：江苏裕兴电器有限公司，型号：CCYY-30，功率：电热棒（30Kw/380V整体式） | 台 | 1 | 0 | 0
-305 | 主机高温板式冷却器拆装、水侧清通，密封条换新,试压0.7MPa装复保证不漏. 尺寸:1030mm*460mm*190mm，29片； | 台 | 1 | 0 | 0 | 密封条船供
M-400 | 泵类
-401 | 应急消防泵（型号ESCN-100ME-C3,厂家：天津泵业，排量72立方米/小时，压头 0.8MP）及抽真空泵拆卸吊厂解体保养，轴承换新，阻漏环检查，泵轴及轴套，叶轮检查并动平衡校验 | 台 | 1 | 0 | 0 | 备件船供
-402 | 1#2#海水泵（型号EMC-250ME-C45)吊厂解体保养，机械密封换新，泵壳换新，底座及进出管对接。阻漏环、泵轴、轴套及叶轮检查，间隙测量，超限的换新。泵轴校中检查 | 台 | 2 | 0 | 0 | 备件船供
| 泵轴喷涂，光车恢复原来尺寸 | 根 | 1 | 0 | 0
| 根据磨损尺寸，新加工上下阻漏环 | 套 | 1 | 0 | 0
-403 | 1#消防泵（型号：ESNN-150MG-C90)拆厂解体保养，机械密封换新，阻漏环、泵轴、轴套及叶轮检查,间隙测量，超限的换新。泵轴校中检查，机械密封船供 | 台 | 1 | 0 | 0
| 泵轴喷涂，光车恢复原来尺寸 | 根 | 1 | 0 | 0
| 根据磨损尺寸，新加工上下阻漏环 | 套 | 1 | 0 | 0
-404 | 1#压载泵（型号EMDE-400MC-C90X6)拆厂解体保养，机械密封换新，阻漏环、泵轴、轴套及叶轮检查 | 台 | 1 | 0 | 0 | 机械密封船供
| 泵轴喷涂，光车恢复原来尺寸 | 根 | 1 | 0 | 0
| 根据磨损尺寸，新加工上下阻漏环 | 套 | 1 | 0 | 0
-405 | 停泊水泵（EMC-150MF-45)拆厂解体保养，泵轴检查，机械密封换新。阻漏环、泵轴、叶轮检查，间隙测量，超限的换新。泵轴校中检查。 | 台 | 1 | 0 | 0 | 备件船供
| 泵轴喷涂，光车恢复原来尺寸 | 根 | 1 | 0 | 0
| 根据磨损尺寸，新加工上下阻漏环 | 套 | 1 | 0 | 0
M-500 | 管系及阀门（包括垫片、阀线研磨、螺栓、盘根换新、绝缘及铝箔纸拆装等所有附属工程）材料厂供
-501 | 左右燃油舱蒸汽加热进口阀（青铜截止止回阀，通径DN32）各2只，共4只拆检 | 只 | 4 | 0 | 0
-502 | 1/2#燃油日用柜、沉淀柜蒸汽加热进口阀（青铜截止止回阀，通径DN20）各2只，共4只拆检 | 只 | 4 | 0 | 0
-503 | 3台副机暖缸水进、出口截止止回阀DN25拆检 | 只 | 6 | 0 | 0
-504 | 消防隔离腰节蝶阀(DN150)拆检 | 只 | 1 | 0 | 0
-505 | 驾驶台左右两侧冲水阀DN25拆检 | 只 | 2 | 0 | 0
-506 | 驾驶台左侧和右侧舷窗喷水开关漏水，需更换成球阀（型号：DN20） | 只 | 3 | 0 | 0 | 阀厂供
-507 | 1/2#重油日用柜、沉淀柜手动放残自闭阀（DN25/2)换新 | 只 | 2 | 0 | 0 | 阀厂供
-508 | 管弄内NO4左压载水舱压载液动遥控蝶阀DN300换新，包含驱动头、液压管拆装 | 只 | 1 | 0 | 0 | 阀厂供
-509 | 2/3#副机燃油速闭阀（DN25/25)拆检 | 只 | 2 | 0 | 0
-510 | 1/2#主海水泵出口蝶形单向阀DN200-PN16-CF8换新 | 只 | 2 | 0 | 0 | 阀厂供
-511 | 压载水至喷射泵 （截止止回阀 通径 DN125 ）拆检 | 只 | 1 | 0 | 0
-512 | 淡水至舱底水油水分离器 截止止回阀 通径DN40拆检 | 只 | 1 | 0 | 0
-513 | 2#副机燃油循环泵进、出口球阀2只（DN25)换新 | 只 | 2 | 0 | 0 | 阀厂供
-514 | 副机供油单元蒸汽加热器进、出口球阀（DN25)换新 | 只 | 2 | 0 | 0 | 阀厂供
-515 | 1#主空气瓶出口阀至主机（DN100/40直角止回阀）拆检 | 只 | 1 | 0 | 0
-516 | 空压机至1#空气瓶进口阀（DN32/64直角止回阀）拆检 | 只 | 1 | 0 | 0
-517 | 2#消防泵出口变径管更换，材料:厚壁无缝钢管(要求镀锌)Φ168*700*1弯*1法*1变（Φ168/Φ114）*Φ114*1弯*1法，包含马脚固定、螺栓垫片换新拆装等所有附属工程 | 根 | 1 | 0 | 0
-518 | 1/2#消防泵旁通出口管换新，材料:厚壁无缝钢管(要求镀锌)Φ172*1000*1弯*1法*1变（Φ172/Φ219）*Φ219*1弯*1法，包含马脚固定、螺栓垫片换新拆装等所有附属工程 | 根 | 2 | 0 | 0
-519 | 2#压载进口管换新，T型管子Φ426mm*3法兰要求厚壁管镀锌，包含马脚固定、螺栓垫片换新拆装等所有附属工程 | 米 | 4 | 0 | 0
-520 | 1-4舱开舱操作箱操纵阀进出口液压管换新，材料高压不锈钢管、要求酸洗；包括旧管拆装、抱攀固定、螺栓、垫片、接头更换、防火等附属工程
| 2/5#开舱机操纵阀组换新 | 只 | 2 | 0 | 0 | 备件船供
| 外径Ø48mm | 米 | 10 | 0 | 0
| 外径Ø34mm | 米 | 15 | 0 | 0
| 外径Ø27mm | 米 | 20 | 0 | 0
| 抱攀：Φ48*3只 | 只 | 3 | 0 | 0
| 抱攀：Φ34*5只 | 只 | 5 | 0 | 0
| 抱攀：Φ27*10只 | 只 | 10 | 0 | 0
-521 | 首尾锚绞机液压管换新，材料高压不锈钢管、要求酸洗；包括旧管、格栅拆装、抱攀固定、螺栓、垫片更换、防火等附属工程
| 外径Ø89mm | 米 | 10 | 0 | 0
| 外径Ø76mm | 米 | 5 | 0 | 0
| 外径Ø60mm | 米 | 15 | 0 | 0
| 外径Ø34mm | 米 | 20 | 0 | 0
| 外径Ø27mm | 米 | 16 | 0 | 0
| 抱攀：Φ60*3只 | 只 | 3 | 0 | 0
| 抱攀：Φ27*3只 | 只 | 3 | 0 | 0
| 尼龙抱攀：Φ60*5只 | 只 | 5 | 0 | 0
| 尼龙抱攀：Φ60*5只 | 只 | 5 | 0 | 0
| 尼龙抱攀：Φ60*5只 | 只 | 5 | 0 | 0
| 聚乙烯垫块：5只 | 只 | 5 | 0 | 0
M-600 | 其他
-601 | 货舱开舱柱塞换新，包括上下轴销拆装、吊机配合等所有附属工程 | 只 | 1 | 0 | 0
| 换下的货舱开舱柱塞一个，送厂拆检解体，保养，密封圈换新，柱塞缺陷修复 | 只 | 1 | 0 | 0
| 部分开舱柱塞上下保险、销子拆装活络，内衬套或轴承情况检查，保险材料钢板：厚10*180mm*宽90mm；包含螺栓固定、开孔、防火等附属工程 | 块 | 3 | 0 | 0
| 50立方米以下脚手架 | 台 | 3 | 0 | 0
-602 | 1#燃油日用柜、沉淀柜磁性翻板式液位计(型号：UHZ-512)长度2300mm换新，包含上、下进出油阀DN25、伴行蒸汽管、隔热材料拆装等附属工程） | 只 | 2 | 0 | 0
| 机舱50立方米以下脚手架 | 台 | 1 | 0 | 0
-603 | 左加油口压力表及连接管、压力表开关换新，材料：连接管不锈钢管2m/根,0-0.6mpa压力表一只，压力表开关一只 | 套 | 1 | 0 | 0
-604 | 2只主空气瓶( 4立方米)道门打开，内部清洁、涂蓖麻油防锈,道门垫床换新后装复(蓖麻油厂供）。 | 只 | 2 | 0 | 0
| 副机空气瓶、控制空气瓶、2只主空气瓶压力表校验，出具证书。 | 只 | 4 | 0 | 0
| 副机空气瓶、控制空气瓶、2只主空气瓶安全阀根据说明书要求，做起跳压力检验，出具证书。 | 只 | 4 | 0 | 0
-605 | 舵机间加装2层物料架包含防火棉及白铁皮防护等所有附属工程
| 物料架角钢角钢6mm*(50+50)*3000*8根 | 米 | 24 | 0 | 0
| 角钢6mm*(50+50)*1600*4根 | 米 | 8 | 0 | 0
| 角钢6mm*(50+50)*800 | 根 | 12 | 0 | 0
| 角钢6mm*(50+50)*600 | 根 | 2 | 0 | 0
| 角钢6mm*(50+50)*500 | 根 | 14 | 0 | 0
| 角钢6mm*(50+50)*100 | 根 | 6 | 0 | 0
| 钢管∮27mm*3*3000 | 米 | 12 | 0 | 0
| 胶合板18mm*760mm*600mm | 块 | 16 | 0 | 0
M-700 | 清仓工程（包括强力抽风，防爆照明以及回丝、垃圾袋使用等所有附属工程）
-701 | 1#燃油日用柜（21m³） | m³ | 21 | 0 | 0
-702 | 1#燃油沉淀柜（21m³） | m³ | 21 | 0 | 0
-703 | 2#燃油日用柜（16.6m³） | m³ | 16.6 | 0 | 0
-704 | 2#燃油沉淀柜（16.4m³） | m³ | 16.4 | 0 | 0
-705 | 燃油油渣舱（29.93m³） | m³ | 29.93 | 0 | 0
-706 | 燃油泄放舱（19.28m³） | m³ | 19.28 | 0 | 0
-707 | 右燃油舱（323.02m³） | m³ | 323.02 | 0 | 0
-708 | 尾管滑油泄放舱（4.2m³） | m³ | 4.2 | 0 | 0
-709 | 测氧测爆 | 次 | 20 | 0 | 0
-710 | 强力通风预估 | 小时 | 50 | 0 | 0
-711 | 油柜道门拆装，包括床垫换新、板牙回丝等所有附属工程 | 只 | 7 | 0 | 0
-712 | 清除油泥（渣）预估，包含环保处理费用 | m³ | 20 | 0 | 0
-713 | 机舱油污水回收，包括环保处理、抽水等所有附属工程 | m³ | 15 | 0 | 0
-714 | 机舱残油回收，包括环保处理、抽取等所有附属工程 | m³ | 10 | 0 | 0
-715 | 出厂前机舱清洁（包括底层舱底花铁板以下85㎡、副机平台花铁板以下55㎡，分油机平台花铁板以下25㎡）垃圾清除、油污檫除。 | ㎡ | 165 | 0 | 0
-716 | 机舱天窗盖拆装移位2100*1800*1件，含螺栓拆装、密封垫片更换、防坠落措施等辅助工程 | 项 | 1 | 0 | 0
-717 | 机舱前左、右及机舱后和飞轮下污水井4只清污保养 | 只 | 4 | 0 | 0
轮机工程小计 |  |  |  |  | 0

## 电气工程
明州59轮2025年中间检验修理工程单
五、电气工程【具体施工面积（数量）由船舶机务监督、轮机长及施工方现场决定，投标报价按清单数量报价。】
修理项 目编号 | 工程内容 | 单位 | 数量 | 单价 | 总价 | 备注
工程单上每个项目按92黄本包含所有附属工程，零件加工、换新另算（最后按实际完工工程及数量结算）(除备注外，如没有备注所使用材料备件均厂供）
E-100 | 发电机(型号：HFC6-504-84E,额定功率560KW）厂家：镇江中船现代发电设备有限公司
-101 | 2-3#船用无刷交流同步发电机、端盖及进风滤网拆装、发电机定子及转子线圈清洁，绝缘测量检查数据交船(包括滤网，端盖拆装，电子清洁剂使用等所有费用) | 台 | 2 | 0 | 0
E-200 | 下列电机拆下吊厂,解体检查,轴承换新，绕组清洗后上烘箱,绝缘测量记录,后上船安装（轴承厂供）包括电线拆接、吊车及铲车配合等所有附属工程
-201 | 1-2#主机海水泵电机（45KW） 轴承：SKF6313 ZZ C3 各1只 轴承：SKF7313BECBP 各 1只 | 台 | 2 | 0 | 0 | 轴承厂供
-202 | 2#低温冷却水泵电机(75KW ) 轴承SKF7317 BECBM 2只；轴承SKF6317 C3 1只 | 台 | 1 | 0 | 0 | 轴承厂供
-203 | 1#压载泵电机（90KW）轴承：）SKF轴承7319BECBM、轴承SKF6319 C3 各2只 | 台 | 1 | 0 | 0 | 轴承厂供
-204 | 1#消防泵电机（37KW）SKF轴承7317BECBM 2只 | 台 | 1 | 0 | 0 | 轴承厂供
-205 | 左、右舷梯电机2台（3.7KW）/轴承型号：SKF6308ZZC3 各2只 | 台 | 2 | 0 | 0 | 轴承厂供
-206 | 2#、4#机舱风机电机 (20kw) /轴承： NSK 6311/ZZ 各2只，包括风叶拆装、清洁以及风叶做动平衡。 | 台 | 2 | 0 | 0 | 轴承厂供
-207 | 1#舵机电机（37KW）6313C3*4 | 台 | 1 | 0 | 0 | 轴承厂供
-208 | 2#主机滑油泵电机（75KW） 轴承SKF7317 BECBM 1只；轴承：SKF6317 C3 1只，电机接线盒检查、换新。 | 台 | 1 | 0 | 0 | 轴承厂供
-209 | 1#、2#主机鼓风机电机(37kw)线圈检查轴承换新保养（6312ZZC3 4只） | 台 | 2 | 0 | 0 | 轴承厂供
-210 | 停泊低温淡水泵电机（45KW）轴承：7313BECBP 1只；6313C3 1只 | 台 | 1 | 0 | 0 | 轴承厂供
-211 | 中央空调风机电机（22KW）轴承：6310zz1只；6210zz1只 | 台 | 1 | 0 | 0 | 轴承厂供
-212 | 主机供油单元2#供油泵电机（1.1KW），1#循环泵电机（1.1KW）6204ZZ/C3*1只 + 6003ZZ*1只/6204ZZ/C3*1只 + 6003ZZ*1只 | 台 | 2 | 0 | 0 | 轴承厂供
-213 | 副机供油单元2#供油泵电机（1.1kw）6204zz*1只、6003zz*1只，2#循环泵电机（1.1kw）6003zz*1只， | 台 | 2 | 0 | 0 | 轴承厂供
-214 | 2#燃油分油机供油泵电机（1.1kw），轴承：6206zz | 台 | 1 | 0 | 0 | 轴承厂供
-215 | 1#主机缸套冷却水泵电机（11kw）轴承：6309*2 | 台 | 1 | 0 | 0 | 轴承厂供
-216 | 主机暖缸泵电机（1.5kw） | 台 | 1 | 0 | 0 | 轴承厂供
-217 | 2#生活淡水泵电机（5.5kw） | 台 | 1 | 0 | 0 | 轴承厂供
-218 | 厨房抽风机（1.7kw）轴承：6205zz*2只 | 台 | 1 | 0 | 0 | 轴承厂供
-219 | 厕所抽风机（2.2kw）轴承：SKF6206ZZC3*2只 | 台 | 1 | 0 | 0 | 轴承厂供
-220 | 生活吊起升电机7.5KW（带刹车） | 台 | 2 | 0 | 0 | 轴承厂供
| 生活吊起升电机行走电机3.7KW（带刹车） | 台 | 1 | 0 | 0 | 轴承厂供
-221 | 罗经甲板蓄电池间抽风电机（2.2kw） | 台 | 1 | 0 | 0 | 轴承厂供
| 配套风叶罩换新 | 个 | 1 | 0 | 0 | 备件厂供
| 底座割换角铁L20mm*20mm*200mm*3mm | 根 | 2 | 0 | 0
| 开孔:Φ8mm | 孔 | 4 | 0 | 0
| 螺丝：M8*40mm | 套 | 4 | 0 | 0
-222 | 三台发电机及应急发电机主开关校验工程，出报告(由船级社认可的单位） | 台 | 4 | 0 | 0
-223 | 主配电板及应急配电板上电流表，功率表，电压表，频率表，功率因数表，绝缘表、同步表，拆卸、送检、校对,并出具检验报告交船 | 只 | 41 | 0 | 0
电气工程小计 |  |  |  |  | 0

## 高效桨工程
明州59轮2025年中间检验修理工程单
六、高效桨工程【具体施工面积由船舶机务监督、大副（轮机长）及施工方现场决定，投标报价按清单数量报价。】
修理项 目编号 | 工程内容 | 单位 | 数量 | 单价 | 总价 | 备注
工程单上每个项目按92黄本包含所有附属工程，零件加工、换新另算（最后按实际完工工程及数量结算）(除备注外如没有备注所使用材料备件均厂供）
JG-100 | 高效螺旋桨改造项目（螺旋桨为四叶定距桨，直径约6050mm，螺距约4268mm，桨重约14.6T；消涡鳍（消涡鳍直径1640mm，重量：724kg）尾轴轴径460mm，长：6237mm。）
-101 | 消涡鳍及螺旋桨拆装，包括旧桨拆卸，拂配好的新桨安装，消涡鳍垫床换新等。 | 项 | 1 | 0 | 0 | 液压工具厂供
| 新桨拂配船厂配合工程，拂配及接触面满足船检规范要求、打包价 | 项 | 1 | 0 | 0 | 佛配外协
| 消涡鳍回装前，加注牛油20kg | 项 | 1 | 0 | 0
| 旧桨吊运出厂，配合办理出厂手续 | 项 | 1 | 0 | 0
-102 | 尾轴下沉量测量，数据交船（船方备妥历次测量数据和测量仪表） | 项 | 1 | 0 | 0
-103 | 防护罩割装，渔网割刀检查，渔网清除 | 项 | 1 | 0 | 0
| 渔网割刀新配，预估 | 把 | 4 | 0 | 0 | 厂供
-104 | 尾轴锥部及法兰过度圆角应力集中处、检查、清洁、超声波探伤；尾轴清洁、磁粉探伤（探伤人员需有船检认可的资质） | 项 | 1 | 0 | 0
| 后艉密封装置拆装及吊运至车间,解体清洁,油封及白钢套换新，车间组装、试压，回船安装，包括保险丝、螺栓、垫片换新等。 | 项 | 1 | 0 | 0 | 备件船供
JG-200 | 前制预旋导轮(8300kg)含1号水平翼板200kg*2、2号水平翼板120kg*2、导叶盖板150kg*5吊坞内安装定位、焊接、盖板上锁焊孔塞、包含设备进厂厚并转运到船艉(包括进厂费用、仓储、吊车、铲车配合转运及人员调度等所有费用) | 项 | 1 | 0 | 0 | 预旋导轮船供、厂家派人现场指导
-201 | 新加铁衬垫4*50*30000 | 米 | 30 | 0 | 0
-202 | 导流罩上装拆吊装吊耳
| 5T吊耳 14*150*200*4 | 件 | 4 | 0 | 0
| 10T吊耳 20*200*300*2 | 件 | 2 | 0 | 0
| 10T吊耳 20*150*150*4 | 件 | 4 | 0 | 0
-203 | 船体外板上装拆吊装吊耳
| 5T吊耳 14*150*200*4 | 件 | 4 | 0 | 0
| 10T吊耳 20*200*300*2 | 件 | 2 | 0 | 0
| 10T吊耳 20*150*150*4 | 件 | 4 | 0 | 0
| 船体外板上装拆吊耳使用高空车 6小时*2台*2次，含司机人工等附属工程 | 项 | 1 | 0 | 0
-204 | 导流罩上自带支撑拆除约350kg，自带吊耳切除 5T*14*150*200*8件 | 项 | 1 | 0 | 0
-205 | 导流罩肘板及合拢对接口气刨焊接 | 米 | 15 | 0 | 0
-206 | 导流罩肘板及合拢对接口探伤
| UT探伤 700mm*1处 | 处 | 1 | 0 | 0
| UT探伤 2000mm*1处 | 处 | 1 | 0 | 0
-207 | 导流罩盖板内、外焊缝、马脚、合拢对接口MT探伤 | 项 | 1 | 0 | 0
-208 | 导流罩打压 0.1立方米*6件 | 项 | 1 | 0 | 0
-209 | 螺旋桨铺设防火布 10平米 | 平方 | 10 | 0 | 0
-210 | 拆搭坞底导流罩架子 8*1*8*3个 | 立方 | 192 | 0 | 0
-211 | 船尾新加导流罩及吊耳拆除后烧损打磨 | 人工 | 4 | 0 | 0
-212 | 打磨后油漆修补共2度 | 项 | 1 | 0 | 0 | 油漆厂供
-213 | 本次修理船舶进出坞费(包括排墩费、带缆费、开关坞门及抽放水等所有费用) | 次 | 1 | 0 | 0
-214 | 住坞费(预估) | 天 | 6 | 0 | 0
-215 | 高效桨和前置导论改造期间供电费(预估) | 度 | 18000 | 0 | 0
-216 | 尾轴管冷却水舱加淡水（预估） | 吨 | 50 | 0 | 0
| 接拆淡水管(含尾轴管冷却水舱泄放塞拆装) | 项 | 1 | 0 | 0
-217 | 接拆消防水管（2路/次） | 次 | 1 | 0 | 0
| 维持消防水压力（2路/天，机舱、甲板各一路） | 天 | 6 | 0 | 0
-218 | 消防值班 | 天 | 6 | 0 | 0
-219 | 消防巡回检查 | 天 | 6 | 0 | 0
-210 | 接拆压载水管（包括透气帽拆装、螺栓换新等所有费用） | 项 | 1 | 0 | 0
-211 | 进出坞厂供压载海水（预估） | 吨 | 4000 | 0 | 0
-212 | 供冰机冷却水（包含进、出水路） | 天 | 6 | 0 | 0
-213 | 接拆冰机冷却水管进出管（预估1次，每次进出2路） | 次 | 1 | 0 | 0
-214 | 清除生活垃圾及修理后工业垃圾，包含每天提供垃圾斗2只 | 天 | 6 | 0 | 0
高效桨工程小计 |  |  |  |  | 0

## 海水泵变频工程
明州59轮2025年中间检验修理工程单
七、海水泵变频工程【具体施工面积由船舶机务监督、轮机长及施工方现场决定，投标报价按清单数量报价。】
修理项 目编号 | 工程内容 | 单位 | 数量 | 单价 | 总价 | 备注
工程单上每个项目按92黄本包含所有附属工程，零件加工、换新另算（最后按实际完工工程及数量结算）(除备注外如没有备注所使用材料备件均厂供）
JG-300 | 明州59轮海水泵变频系统安装技改项目
-301 | 主海水泵变频装置一套(包含变频器、信号控制箱、操作控制箱及电缆等所有附件)进厂并转运到机舱安装定位(包括进厂费用、仓储、吊车、铲车配合转运及人员调度等所有费用) | 项 | 1 | 0 | 0
-302 | 二台海水泵变频控制柜(船供)，外协尺寸（长*宽*高）450*320*1600mm，制作二个壁挂支架并打磨油漆后固定安装 | 项 | 1 | 0 | 0 | 油漆厂供
-303 | 信号采集箱(船供)，外协尺寸（长*宽*高）500*220*600mm，制作二个壁挂支架并打磨油漆后固定安装 | 项 | 1 | 0 | 0 | 油漆厂供
-304 | 操作控制箱(船供)，外协尺寸（长*宽*高）500*220*600mm，制作二个壁挂支架并打磨油漆后固定安装 | 项 | 1 | 0 | 0 | 油漆厂供
-305 | 按厂家指导，在管路上除去安装部位油漆，安装管夹式温度传感器(船供)，并进行绝缘包扎Ø325不锈钢卡扣及隔热棉厂供 | 个 | 5 | 0 | 0
-306 | 安装一个三通转换接头用于安装压力传感器(船供) | 个 | 1 | 0 | 0
-307 | 安装电缆渡锌托架(宽300mm) | 米 | 40 | 0 | 0
-308 | 按厂家图纸要求，敷设相关网络信号线、控制线、电源线、接地线等线路接线，并固定妥(电线船供) | 项 | 1 | 0 | 0
-309 | 集控室天花板拆装
| 夹棉天花板2600*570mm*4块 | 块 | 4 | 0 | 0
| 踢脚线50*2000mm*3根 | 根 | 3 | 0 | 0
| 压条50*2000*3根 | 根 | 3 | 0 | 0
-310 | 集控室墙壁复合岩棉板拆装
| 夹音天花板2600*570*6块 | 块 | 6 | 0 | 0
| 日光灯拆装600*200*1个 | 个 | 1 | 0 | 0
| 像框拆装800*800*2个 | 个 | 2 | 0 | 0
-311 | 集控室开电缆穿线孔及穿舱件护管安装300*100*300mm*1个，含烧焊、防护、地板绝缘开孔及穿线后A60填料充填等附属工程 | 项 | 1 | 0 | 0
-312 | 变频位置安装涉及的机舱内脚手架预估
| 机舱底层6*6*4*1个 | 立方 | 144 | 0 | 0
| 50立方以下脚手架 | 台 | 2 | 0 | 0
海水泵变频工程合计 |  |  |  |  | 0