## 表1-封面
ZJTY-Z-2025-0022
|  | 浙能阿克苏热电有限公司 三改联动改造项目 |  | 工程
招标工程量清单
招 标 人：
(单位盖章)
造价咨询人：
(单位盖章)
年 月 日
封—1

## 表2-扉页
|  | 浙能阿克苏热电有限公司三改联动改造项目 |  | 工程
招标工程量清单
招 标 人： |  |  | 造价咨询人：
| (单位盖章) |  |  |  | (单位盖章)
法定代表人 或其授权人： |  |  | 法定代表人 或其授权人：
| (签字或盖章) |  |  |  | (签字或盖章)
编 制 人： |  |  | 复 核 人：
| (造价人员签字盖专用章) |  |  |  | (造价工程师签字盖专用章)
编 制 时 间： | 年 月 日 |  | 复 核 时 间： |  | 年 月 日
扉—1

## 表3-编制说明
编制说明
工程名称：浙能阿克苏热电有限公司三改联动 | 第1页 共1页
工程名称：浙能阿克苏热电有限公司三改联动改造项目 一、工程概况 1、工程名称：浙能阿克苏热电有限公司三改联动改造项目 2、工程地点：新疆维吾尔自治区阿克苏纺织工业城东北部 3、工程特征：为响应政策指引与企业内在需求，浙能阿电采取EPC总承包模式实施本次三改联动-低压缸智切节能增效改造项目及电蓄调峰多能协同建设项目。 4、改造范围：1、2号机组低压缸零出力改造；低压叶片安全监测系统；空冷系统防冻改造；新建热网首站；新建电极锅炉厂房；新建材料库、特殊材料库、危废品厂房；原有部分中压供汽管道新建及移位等；电锅炉房至新建热网首站的管道及减压阀组；电锅炉房至厂区低压工业供汽母管的连接；厂区低压工业供汽管道至锅炉启动用蒸汽管道的连接；汽机房与新建热网首站之间蒸汽管道、热网疏水管道、除盐水管道、软化水管道、冷却水管道、压缩空气管道等的连接；中低压供汽管道联络改造；全厂多源协同智慧化供热管控系统等；管道支吊架及保温；旧设备、管道拆除；旧厂房的拆除；配套的热控、电气系统新增及改造；地下管道设施移位；以及为实现工程范围内系统功能所必须的其他未说明的全部工作。 二、工程招标范围： 本次招标范围详见招标文件。 三、工程量清单编制依据： 1、浙能阿克苏热电有限公司改联动-低压缸智切节能增效改造项目及电蓄调峰多能协同建设项目技术规范书、可行性研究报告及相关补充资料 2、电力企业联合会关于电力行业基本建设的有关文件 3、《电力建设工程预算定额》（2018版） 4、《电力建设工程概算定额》（2018版） 5、《建设工程工程量清单计价规范》（GB50500-2013） 6、《工程量清单计算规范》（2013-新疆） 7、《新疆建筑工程消耗量定额阿克苏地区单位估价表》（2011） 8、《新疆安装工程预算定额阿克苏地区单位估价表》（2011） 9、《全统安装工程消耗量定额乌鲁木齐估价汇总表》（2020） 10、《新疆建筑与装饰工程消耗量定乌鲁木齐估价汇总表》（2011） 四、工程质量达到设计图纸及相关规范、文件的标准，具体详见招标文件。 五、工期要求：按招标文件规定。 六、施工要求：详见招标文件。 七、安全文明施工费、规费及税金： 规费及安全文明施工费按定额费率计取，不得下浮； 税金按规定计取（设备类及装置性材料类为13%、建安工程为9%、服务类为6%、整套启动试运费中的材料费为13%），不得下浮。 八、技术措施项目： 模板、脚手架等技术措施费计入综合单价。 九、其他有关问题的说明： 1、本项目采用固定总价的EPC总承包形式，投标人完成现场踏勘、项目收资、方案设计、投标报价等全部投标工作环节，并对其方案的技术性能、实施可行性、报价金额等负责，所提供的工程量仅供参考，涉及的所有参数、材料、规格等，以及所有设备、材料等数量和建筑、安装等工程量，均以满足项目边界需求的最终设计为准，投标方明确理解其中的风险并予以接受。 2、清单中所列的项目描述仅供投标人报价时参考，投标人应在认真熟悉和理解招标文件并结合技术规范书、定额的规定和现场实际情况，作出为完成清单中分部分项工程的全费用报价，包括所需人工费、施工机械使用费、材料费、技术措施费、组织措施费，以及管理费、规费、利润、税金、风险费等，中标后不再调整。 3、招标清单中所列工程数量系可研的数量，作为投标的共同基础。 4、招标人提供的招标清单项目描述和工程量仅供参考，投标人可根据自身的方案设计自行补充项目清单，并在投标工程量一栏中填报投标工程量，投标人投标报价和投标报价分析必须以投标工程量为基准，投标人须对投标工程量清单项目和投标工程量负责：投标人应根据招标人提供的本工程招标文件、技术规范书及可行性研究等相关资料，结合自身提供的设计方案，充分考虑已有或潜在的各种因素后进行投标报价，中标后综合单价不再调整，无论实际实施的工程内容、工程量与投标工程量清单项目、工程量存在何种差异（除招标人文件另有约定外），均由投标人负责。 5、增值税按规定计取，其中：设备采购为13%、建安工程为9%、服务费为6%，中标后国家税率调整时，结算价相应调整。 6、投标人在报价时应充分考虑本工程的质量要求，对本工程各项工艺、材料的检查、检验、试验、测试等所需费用和时间应充分考虑，报价应包括从制作、安装、施工、竣工验收，检测合格过程中其他所需要的一切措施费用在内。 7、投标人应充分考虑到场地因素带来的工效降低，其费用应在综合单价中充分考虑。 8、甲供设备：2套60MW电极蒸汽锅炉及本体附属系统（含安装）、220kV变压器、GIS、疏水冷却器，具体供货范围详见招标文件第五章发包人要求附件1：三改联动-电蓄调峰多能协同建设项目电极蒸汽锅炉设备技术规范书，附件2：三改联动-电蓄调峰多能协同建设项目220kV升压站改造工程GIS设备技术规范书；附件3.三改联动-电蓄调峰多能协同建设项目220kV变压器设备招标技术规范书，除供货范围中已列明的内容由招标人负责采购，其他为实现项目投运的和安全、稳定运行必不可少的配套设备、设施均在投标人承包范围内。 9、电极锅炉设备厂家预留接口的对接工作包含在本标段范围。

## 表4-投标报价汇总表
表4
工程项目投标报价汇总表
工程名称：浙能阿克苏热电有限公司三改联动改造项目 |  |  |  | 单位：元
序号 | 项目名称 |  | 金额 | 税率
一 | 建筑工程费
二 | 安装工程费
三 | 装置性材料费
四 | 设备购置费
五 | 其他费用
六 | 安全文明施工费（≥建安工程费*2.5%）
七 | 合计 七=一+二+三+四+五+六 | 含税总价
其中：增值税
不含税总价

## 4-1单位工程标价汇总表
表4-1
单位工程报价汇总表
工程名称：浙能阿克苏热电有限公司三改联动项目 |  |  | 单位 元
序号 | 工程项目名称 | 费用 | 备注
一 | 低压杠智切增效改造
1 | 建筑工程费
2 | 安装工程费
3 | 装置性材料费
4 | 设备购置费
5 | 其他费
6 | 安全文明施工费
二 | 电蓄调峰多能协同
1 | 建筑工程费
2 | 安装工程费
3 | 装置性材料费
4 | 设备购置费
5 | 其他费
6 | 安全文明施工费
三 | 合计

## 表5 低压缸智切增效改造专业报价汇总表
表5
安装工程专业报价汇总表
工程名称：浙能阿克苏热电有限公司三改联动-低压缸智切增效改造
序号 | 工程项目名称 | 安装费合计 |  | 备注
|  | 安装费 | 其中人工费
一 | 热力系统
1 | 切缸改造
1.1 | 中低压连通管改造
1.2 | 切缸管道及阀门安装
1.3 | 低压缸末级叶片监测系统
1.4 | 冷却蒸汽旁路
2 | 热力系统汽水管道
2.1 | 中、低压汽水管道
3 | 热网系统设备及管道
3.1 | 热网设备
3.2 | 蓄热水罐管道阀门安装
3.3 | 蓄热水罐升压泵
3.4 | 热网管道及阀门的安装
4 | 热力系统保温及油漆
4.1 | 热力系统管道保温
5 | 调试工程
5.1 | 分系统调试
5.2 | 特殊调试
二 | 供水系统
1 | 凝汽器冷却系统
1.1 | 空冷岛温度场监测系统
1.2 | 加装风机挡风帘
1.3 | 空冷岛排汽蝶阀密封件更换
1.4 | 空冷防冻系统（新增阀门）
三 | 电气系统
1 | 主控及直流系统
1.1 | 直流系统设备安装
2 | 厂用电系统
2.1 | 主厂房用电系统
2.2 | 全厂行车滑线
2.3 | 设备及构筑物照明
3 | 电缆及接地
3.1 | 电缆
3.2 | 桥架、支架
3.3 | 电缆防火
3.4 | 全厂接地
四 | 热工控制系统
1 | 系统控制
1.1 | 热网首站分散控制系统（含储热系统）
1.2 | 零出力分散控制系统
1.3 | 闭路电视系统
1.4 | 阀门配电箱
1.5 | 火灾检测报警系统及消防控制系统
1.6 | 门禁系统
2 | 机组控制
2.1 | 零出力现场仪表
2.2 | 首站（含储热系统）现场仪表
2.3 | 中低压供汽管道联通现场仪表及执行机构
3 | 电缆及辅助设施
3.1 | 零出力电缆及辅助设施
3.2 | 首站（含储热系统）电缆及辅助设施
3.3 | 中低压供汽联通管道电缆及辅助设施
4 | 调试工程
4.1 | 分系统调试
五 | 投标人认为需要增加的项目
1
2
...
六 | 合计

## 表5-1 低压缸智切增效改安装工程安装工程施工费用清单及计价表
表5-1
安装工程施工费清单及计价表
工程名称：浙能阿克苏热电有限公司三改联动-低压缸智切增效改造 | [5 empty] | 金额单位：元
序号 | 项目名称及规范 | 计算单位 | 参考工程量 | 投标工程量 | 综合单价 | 合价 | 备注
一 | 热力系统
1 | 切缸改造
1.1 | 中低压连通管改造
| 中低压连通管改造施工（主材部分利旧） DN1400 | 套 | 2
1.2 | 切缸管道及阀门安装
| 切缸阀门安装 | 套 | 2
| 液动蝶阀 DN1400 | 台 | 2
| 液动蝶阀 DN1200 | 台 | 2
| 气动止回阀 PN16 DN1200 | 台 | 2
| 电动蝶阀 PN16 DN1200 | 台 | 2
| 电动调节阀 PN16 DN350 | 台 | 2
| 气动疏水阀 PN16 DN60 | 台 | 6
| 安全阀 PN16 DN350 | 台 | 4
| 中、低压管道安装 | t | 58
1.3 | 低压缸末级叶片监测系统配合施工 | 台 | 2
1.4 | 冷却蒸汽旁路
| 辅助蒸汽管道安装 | t | 4.5
| 冷却蒸汽系统电动调节阀 DN350，PN16电动调节阀 | 个 | 2
2 | 热力系统汽水管道（管道接口在电锅炉房内1米，锅炉房内归属于其他标段）
2.1 | 中、低压汽水管道
2.1.1 | 电锅炉至低压工业供汽母管
| 辅助蒸汽管道安装 | t | 92
2.1.2 | 化学补水系统
| 给水管道安装 WB36 | t | 33.5
2.1.3 | 低压工业供汽至启动蒸汽
| 辅助蒸汽管道安装 | t | 3
| 电动闸阀 PN40 DN250安装 | 个 | 1
| 电动调节阀 PN40 DN250安装 | 个 | 1
2.1.4 | 中压工业供汽改路由
| 辅助蒸汽管道安装 | t | 41
2.1.5 | 中低压供汽管道联通
| 中低压联通管道 | t | 5
| 手动闸阀Z61H-64C DN200 | 个 | 1
| 电动闸阀Z961H-64 DN200 | 个 | 1
| 电动减压阀 阀前压力3.2Mpa温度350℃阀后压力1.2Mpa温度350℃流量60T/H DN200 | 个 | 1
| 安全阀A41H-25C DN125 | 个 | 1
| 手动闸阀Z61H-25C DN300 | 个 | 2
| 手动截止阀 DN25 | 个 | 11
| 疏水阀 DN25 | 个 | 2
3 | 热网系统设备及管道
3.1 | 热网设备
| 热网加热器安装 | 台 | 3
| 热网疏水箱 | 台 | 1
| 热网除氧器 | 台 | 1
| 热网循环水泵 | 台 | 3
| 热网疏水泵 | 台 | 3
| 热网补水泵 | 台 | 2
| 电动除污过滤器 | 台 | 1
| 事故疏水扩容器 | 台 | 1
| 疏水冷却器（设备甲供） | 台 | 2
| 排汽装置内部改造 | 套 | 2
| 起重设备安装 电动葫芦 5t | 台 | 9
| 起重设备安装 电动葫芦 2t | 台 | 2
3.2 | 蓄热水罐管道阀门安装
| 热网管道安装 | t | 26
| 电动蝶阀 D943H-25 DN450 | 个 | 12
| 电动蝶阀 D943H-25 DN300 | 个 | 4
| 电动止回阀 D943H-25 DN450 | 个 | 2
3.3 | 蓄热水罐升压泵
| 蓄热水罐升压泵安装 | 台 | 2
3.4 | 热网管道及阀门的安装
| 电动闸阀 DN600 | 只 | 2
| 电动调节阀 DN600 | 只 | 1
| 电动蝶阀 DN1000 | 只 | 1
| 安全阀 DN300 | 只 | 1
| 电动蝶阀 PN16 DN800 蒸汽 | 只 | 3
| 电动蝶阀 D943H-16C DN900 | 只 | 3
| 电动蝶阀 D943H-25 DN900 | 只 | 1
| 电动蝶阀 D943H-16C DN600 | 只 | 3
| 电动蝶阀 D943H-25 DN600 | 只 | 20
| 止回阀 D943H-25 DN600 | 只 | 4
| 闸阀 DN200 | 只 | 6
| 电动闸阀 DN200 | 只 | 7
| 电动调节阀 DN200 | 只 | 3
| 闸阀 DN250 | 只 | 9
| 电动闸阀 DN250 | 只 | 7
| 止回阀 DN200 | 只 | 1
| 止回阀 DN250 | 只 | 3
| 电动调节阀 DN250 | 只 | 2
| 真空闸阀 DN250 | 只 | 2
| 电动闸阀 DN300 | 只 | 4
| 闸阀 DN300 | 只 | 4
| 闸阀 DN150 | 只 | 7
| 调节阀 DN150 | 只 | 2
| 电动闸阀 DN150 | 只 | 7
| 热网管道安装 | t | 400
4 | 热力系统保温及油漆
4.1 | 热力系统管道保温
| 复合硅酸盐制品 | m³ | 1650
| 保温层金属护壳安装 | m² | 6120
5 | 调试工程
5.1 | 分系统调试
| 汽机分系统调试 | 台 | 2
5.2 | 特殊调试
| 供热系统调试 | 台 | 2
二 | 供水系统
1 | 凝汽器冷却系统
1.1 | 空冷岛温度场监测系统
| 空冷岛温度场监测系统施工 | 套 | 2
1.2 | 加装风机挡风帘
| 加装风机挡风帘施工 | 台 | 20
1.3 | 空冷岛排汽蝶阀密封件更换
| 空冷岛排汽蝶阀密封件更换 | 台 | 8
1.4 | 空冷防冻系统（新增阀门）
| 空冷防冻系统（新增阀门）安装 | 套 | 2
三 | 电气系统
1 | 主控及直流系统
1.1 | 直流系统设备安装
| 直流屏 | 套 | 9
| UPS | 套 | 1
2 | 厂用电系统的施工
2.1 | 主厂房用电系统
2.1.1 | 低压配电装置
| 热网PC开关柜 | 台 | 14
| 热网MCC开关柜 | 台 | 4
| 电锅炉MCC开关柜 | 台 | 3
| 低压回路改造 | 台 | 10
2.1.2 | 高压变频装置
| 高压变频器 10kV | 套 | 2
2.2 | 全厂行车滑线
| 安全滑线 | m（三相） | 100
2.3 | 设备及构筑物照明
2.3.1 | 厂区道路广场照明
| 高杆照明灯 | 套 | 15
2.3.2 | 检修电源的安装
| 照明配电箱 | 台 | 1
| 通风配电箱 | 台 | 3
| 检修箱 | 台 | 6
| 就地按钮 | 台 | 9
| 起吊设备开关 | 台 | 3
| 开关 | 台 | 40
3 | 电缆及接地
3.1 | 电缆
3.1.1 | 电力电缆
| 电力电缆 | m | 13000
3.1.2 | 控制电缆
| 电气控制电缆 | m | 9500
| 市话电缆 | m | 1050
| 分线盒 | 个 | 20
| 电话 | 个 | 10
3.2 | 桥架、支架
| 电缆桥架安装 钢质 | t | 34
| 电缆竖井安装 铝合金 | m | 30
| 热镀锌钢制电缆竖井 | m | 30
3.3 | 电缆防火
| 电缆防火安装 防火堵料 | t | 5
| 电缆防火安装 防火涂料 | t | 1.2
| 电缆防火安装 防火隔板 | ㎡ | 175
3.4 | 全厂接地
3.4.1 | 接地
全厂钢接地
| 全厂接地 镀锌 镀锌 | t | 9.5
| 临时接地端子 | 个 | 25
| 垂直接地极 | 个 | 25
四 | 热工控制系统
1 | 系统控制
1.1 | 热网首站分散控制系统（含储热系统）
| 分散控制系统安装 | 项 | 1
1.2 | 零出力分散控制系统
| 分散控制系统安装 | 项 | 1
1.3 | 闭路电视系统 | 项 | 1
1.4 | 阀门配电箱安装 | 项 | 1
1.5 | 火灾检测报警系统及消防控制系统 | 项 | 1
1.6 | 门禁系统 | 项 | 1
2 | 机组控制
2.1 | 零出力现场仪表
| 变送单元仪表安装 压力变送器（包括智能型） | 台 | 25
| 变送单元仪表安装 差压变送器（包括智能型） | 台 | 5
| 流量测量仪表安装 远传式流量计 | 台 | 5
| 压力测量仪表安装 压力表 就地 | 台 | 5
| 温度测量仪表安装 热电偶、热电阻 | 支 | 17
2.2 | 首站（含储热系统）现场仪表
| 变送单元仪表安装 压力变送器（包括智能型） | 台 | 27
| 变送单元仪表安装 差压变送器（包括智能型） | 台 | 14
| 流量测量仪表安装 远传式流量计 | 台 | 8
| 温度测量仪表安装 热电偶、热电阻 | 支 | 29
| 物位测量仪表安装 液位开关 | 台 | 7
| 液位计安装 | 台 | 4
2.3 | 中低压供汽管道联通现场仪表及执行机构
| 变送单元仪表安装 压力变送器（包括智能型） | 台 | 2
| 温度测量仪表安装 热电偶、热电阻 | 支 | 2
| 流量测量仪表安装 远传式流量计 | 台 | 1
| 调节装置安装 调节阀 电动 | 台 | 2
3 | 电缆及辅助设施
3.1 | 零出力电缆及辅助设施
| 热控电缆 | m | 8920
| 热控补偿电缆 | m | 3100
| 计算机电缆 | m | 8200
| 管路敷设 | m | 820
| 电缆桥架安装 | t | 2.5
| 电缆防火材料 阻火堵料 | t | 0.1
| 电缆防火材料 阻火包 | t | 0.5
3.2 | 首站（含储热系统）电缆及辅助设施
| 热控电缆 | m | 17300
| 热控补偿电缆 | m | 300
| 热控补偿导线 | m | 6100
| 计算机电缆 | m | 13680
| 管路敷设 | m | 960
| 电缆桥架安装 | t | 5
| 电缆防火材料 阻火堵料 | t | 0.3
| 电缆防火材料 阻火包 | t | 1
3.3 | 中低压供汽联通管道电缆及辅助设施
| 中低压供汽联通管道电缆及辅助设施 | 项 | 1
4 | 调试工程
4.1 | 分系统调试
| 热控分系统调试 | 项 | 1
五 | 投标人认为需要增加的项目
1
2
...
六 | 合计

## 表6 电蓄调峰多能协同安装工程专业报价汇总表
表6
安装工程专业报价汇总表
工程名称：浙能阿克苏热电有限公司三改联动-电蓄调峰多能协同
序号 | 工程项目名称 | 安装费合计 |  | 备注
|  | 安装费 | 其中人工费
一 | 热力系统
1 | 电极蒸汽锅炉
2 | 电锅炉房内蒸汽系统
3 | 锅炉给水系统
4 | 锅炉内循环泵系统
5 | 热水罐及其附属设施
6 | 电锅炉管道保温
7 | 调试工程
二 | 电气系统
1 | 高压厂用母线
2 | 高压配电装置
3 | 电蒸汽过热器变压器
4 | 共箱母线
5 | 低压厂用变压器
6 | 设备及构筑物照明
7 | 电力电缆
8 | 控制电缆
9 | 桥架、支架
10 | 电缆防火
11 | 接地
12 | 调试工程
三 | 热工控制系统
1 | 电锅炉及公用分散控制系统
2 | 闭路电视系统
3 | 阀门配电箱
4 | 火灾检测报警系统及消防控制系统
5 | 门禁系统
6 | 电锅炉及公用现场仪表
7 | 电锅炉及公用电缆及辅助设施
8 | 调试工程
四 | 变电站安装工程
1 | 主变压器系统
2 | 配电装置
3 | 计算机监控系统
4 | 继电保护
5 | 在线监测系统
6 | 电缆及接地
7 | 通信及远动系统
8 | 全站调试
五 | 投标人认为需要增加的项目
1
2
...
六 | 合计

## 表6-1 电蓄调峰多能协同安装工程施工费用清单及计价表
表6-1
安装工程施工费清单及计价表
工程名称：浙能阿克苏热电有限公司三改联动-电蓄调峰多能协同 | [5 empty] | 金额单位：元
序号 | 项目名称及规范 | 计算单位 | 参考工程量 | 投标工程量 | 综合单价 | 合价 | 备注
一 | 热力系统
1 | 电锅炉房外蒸汽系统（管道接口在电锅炉房内1米，锅炉房内归属于其他标段）
| 中、低压管道安装 （含已有管道路由改造） | t | 50
2 | 电锅炉房外给水系统（管道接口在电锅炉房内1米，锅炉房内归属于其他标段）
| 给水管道安装 | t | 4
3 | 热水罐及其附属设施
3.1 | 热水罐 4000m3及其附属设施 | 套 | 2
3.1.1 | 热水罐 | 台 | 2
二 | 电气系统
1 | 高压厂用母线
| 10kV共箱母线 | m | 380
2 | 高压配电装置
| 高压开关柜 | 台 | 26
| 变压器母线转接柜 | 台 | 4
3 | 电蒸汽过热器变压器
| 干式变压器 | 台 | 4
4 | 共箱母线
| 共箱母线 | m | 200
5 | 低压厂用变压器
| 10kV干式变压器 | 台 | 2
6 | 设备及构筑物照明
| 照明配电箱 | 台 | 1
| 通风配电箱 | 台 | 3
| 检修箱 | 台 | 6
| 起吊设备开关 | 台 | 3
| 开关 | 台 | 30
7 | 电力电缆
| 全厂电力电缆敷设 | m | 3000
8 | 控制电缆
| 电气控制电缆 | m | 9000
| 市话电缆 | m | 1050
| 分线盒 | 个 | 17
| 电话 | 个 | 10
9 | 桥架、支架
| 电缆桥架 | t | 34
| 电缆支架 | m | 30
| 热镀锌钢制电缆竖井 | m | 30
10 | 电缆防火
| 电缆防火材料 阻火堵料 | t | 5.15
| 电缆防火材料 防火涂料 | t | 1.2
| 电缆防火材料 防火隔板 | ㎡ | 175
11 | 接地
| 全厂接地 镀锌 | t | 3.9
| 临时接地端子 | 个 | 15
| 垂直接地极 | 个 | 15
12 | 调试工程
| 电气分系统调试 | 项 | 1
三 | 热工控制系统
1 | 电锅炉及公用分散控制系统
| 分散控制系统安装 | 项 | 1
2 | 闭路电视系统
| 闭路电视系统 | 项 | 1
3 | 阀门配电箱
| 阀门配电箱 | 项 | 1
4 | 火灾检测报警系统及消防控制系统
| 火灾报警及消防控制系统 | 项 | 1
5 | 门禁系统
| 门禁系统 | 项 | 1
6 | 电锅炉及公用现场仪表
| 流量测量仪表安装 远传式流量计 | 台 | 1
7 | 电锅炉及公用电缆及辅助设施
| 热控电缆 | m | 8300
| 热控补偿电缆 | m | 1000
| 计算机电缆 | m | 12540
| 电缆桥架安装 | t | 3
| 电缆防火材料 防火隔板 | m² | 30
| 电缆防火材料 阻火包 | t | 0.5
| 电缆防火安装 防火涂料 | t | 0.15
8 | 调试工程
| 热控分系统调试 | 项 | 1
四 | 变电站安装工程
1 | 主变压器系统
1.1 | 220kV主变压器
| 220kV三相双绕组变压器安装（设备甲供） | 台 | 2
| 中性点成套设备安装 中性点设备（设备甲供） | 套/单相 | 1
| 氧化锌式避雷器安装（主变低压侧） | 组/三相 | 6
2 | 配电装置
2.1 | 室外配电装置
2.1.1 | 220kV配电装置
| SF₆全封闭组合电器(GIS)成套安装（含出线套管及避雷器）安装 电压 220kV（设备甲供） | 套 | 2
| 220kV电缆敷设 电缆沟内 800mm²以内 | m/三相 | 100
| 220kV交联聚乙烯绝缘电缆终端制作安装 GIS终端 800mm²以内 | 套/三相 | 4
| 直接接地箱安装 三相式 | 套 | 2
| 经护层保护器接地箱安装 三相式 | 套 | 2
| 接地电缆、同轴电缆敷设 截面 120mm² | 100m | 1.2
| 铁构件安装 | t | 0.8
3 | 控制及直流系统
3.1 | 计算机监控系统
3.1.1 | 计算机监控系统
| 计算机监控系统 | 套 | 1
| 更换网控监控设备 | 项 | 1
3.2 | 继电保护
| 变电站保护盘台柜 | 面 | 8
| 故障录波器柜 | 面 | 1
3.3 | 在线监测系统
| 避雷器智能组件安装 避雷器绝缘监测IED | 套 | 2
| 断路器/GIS智能组件安装 断路器机械特性监测IED | 套 | 2
4 | 电缆及接地
4.1 | 全站电缆
4.1.1 | 电力电缆
| 全站电力电缆敷设 6kV以下 | m | 4100
4.1.2 | 控制电缆
| 全站控制电缆敷设 | m | 9200
4.1.3 | 电缆辅助设施
| 电缆支架安装 复合材料 | 副 | 200
| 电缆防火安装 阻燃槽盒 | 100m | 4
4.1.4 | 电缆防火
| 电缆防火安装 防火堵料 | t | 0.3
| 电缆防火安装 防火涂料 | t | 0.2
| 电缆防火安装 防火隔板 | 100m² | 0.2
| 电缆防火安装 防火包 | t | 0.15
4.2 | 全站接地
| 全站铜接地 | 100m | 5
| 全站钢接地 | 100m | 12
| 表盘附件安装及二次配线 | 100m | 2.5
| 热熔焊接 | 处 | 20
| 全厂(站)接地 阴极保护井 | 口 | 1
5 | 通信及远动系统
5.1 | 远动及计费系统
| 远动及计费系统 | 项 | 1
6 | 全站调试
6.1 | 分系统调试（按项报价，包括但不限于以下内容） | 项 | 1
| 电力变压器分系统调试 | 系统 | 2
| 送配电设备分系统调试 | 系统 | 2
| 变电站微机监控分系统调试 | 站 | 1
| 变电站五防分系统调试 | 站 | 1
| 变电站故障录波分系统调试 | 站 | 1
| 网络报文监视系统调试 | 站 | 1
| 信息一体化平台调试 | 站 | 1
| 二次系统安全防护分系统调试 | 站 | 1
| 变电站自动化系统信息安全测评系统 | 站 | 1
| 主站（省、地、县调） 接入220kV等级及以上站 | 站 | 1
| 智能辅助系统调试 | 站 | 1
| 状态监测系统调试 | 站 | 1
| 变电站同期分系统调试 | 站 | 1
| 变电站同步相量测量（PMU）分系统调试 | 站 | 1
6.2 | 整套启动调试（按项报价，包括但不限于以下内容） | 项
| 变电站（升压站）试运 | 站 | 1
| 变电站监控系统调试 | 站 | 1
| 电网调度自动化系统调试 县、地、省调 接入220kV等级站 | 站 | 1
| 二次系统安全防护调试 变电站（子站） | 站 | 1
6.3 | 特殊调试（按项报价，包括但不限于以下内容） | 项 | 1
| 变压器绕组连同套管的长时感应耐压试验带局部放电测量 | 台（三相） | 2
| 变压器绕组连同套管的交流耐压试验 | 台（三相） | 2
| 变压器绕组变形试验 | 台（三相） | 2
| GIS（HGIS、PASS）交流耐压试验 | 间隔 | 2
| GIS（HGIS、PASS）局部放电带电检测 | 间隔 | 2
| SF6气体综合试验 GIS（HGIS、PASS）SF₆气体试验 | 间隔 | 2
五 | 投标人认为需要增加的项目
1
2
...
六 | 合计

## 表7-安装施工综合单价计算表
表7
表7 安装工程施工工程量清单综合单价计算表
工程名称：浙能阿克苏热电有限公司三改联动项目 | [22 empty] | 金额单位:元
序号 | 项目名称 | 单位 | 参考工程量 | 投标工程量 | [19 empty] | 小计 | 其中
[16 empty] | 间接费 |  |  |  |  | 利润 | 税金 | 风险费
[8 empty] | 措施费 | [7 empty] | 规费 |  |  | 施工企业配合调试费 | 企业管理费 |  |  |  |  | 安装费
[5 empty] | 人工费 | 材料费 | 机械费 | 冬雨季施工增加费 | 夜间施工增加费 | 施工工具用具使用费 | 特殊工程培训费 | 大型施工机械安拆与轨道铺拆费 | 临时设施费 | 施工机构迁移费 | 安全文明施工费 | 社会保险费 | 住房公积金 | 危险作业意外伤害保险费

## 表8-低压缸智切增效改造建筑工程专业报价汇总表
表8
建筑工程专业报价汇总表
工程名称：浙能阿克苏热电有限公司三改联动-低压缸智切增效改造
序号 | 工程项目名称 | 建筑费合计 |  | 备注
|  | 金额 | 其中人工费
一 | 热力系统
1 | 主厂房内改造工程
1.1 | 主厂房内改造工程
2 | 热（冷）网系统建筑
2.1 | 热（冷）网首站
2.2 | 热水罐基础
2.3 | 蒸汽管架
2.4 | 综合管架
2.5 | 厂区管道支架
2.6 | 工业供汽改路由管架
2.7 | 中低压供汽管道联通
二 | 附属生产工程
1 | 附属生产建筑
1.1 | 材料库
2 | 消防系统
2.1 | 厂区消防管道
2.2 | 特殊消防系统
3 | 厂区性建筑
3.1 | 厂区道路及广场
3.2 | 厂区沟道、隧道
三 | 与厂址有关的单项工程
(一) | 地基处理
1 | 热力系统
1.1 | 热网首站
1.2 | 电锅炉房
1.3 | 新增蓄热水罐
1.4 | 材料库
四 | 投标人认为需要增加的项目
1
2
...
五 | 合计

## 表8-1 低压缸智切增效改造建筑工程施工费清单及计价表
表8-1
建筑工程施工费清单及计价表
工程名称：浙能阿克苏热电有限公司三改联动-低压缸智切增效改造 | [5 empty] | 金额单位：元
序号 | 项目名称 | 单位 | 参考工程量 | 投标工程量 | 综合单价 | 合价 | 备注
一 | 热力系统
1 | 主厂房内改造工程
1.1 | 主厂房内改造工程
1.1.1 | 框架结构改造
| 铁件 | t | 26
| 钢筋植筋 Φ22以内 | 根 | 144
| 主厂房钢结构 | t | 28
| 钢结构其他项目 刷防火涂料 | t | 28
2 | 热（冷）网系统建筑
2.1 | 热（冷）网首站
2.1.1 | 一般土建
| 机械施工土方 | m³ | 6082.2
| 独立基础 钢筋混凝土基础 | m³ | 479.6
| 普通钢筋 | t | 46.876
| 设备基础 | m³ | 313.92
| 普通钢筋 | t | 12.427
| 设备基础环氧沥青防腐 | m² | 1177.2
| 其他建筑钢筋混凝土结构 梁 | m³ | 62.13
| 普通钢筋 | t | 14.42
| 楼板与平台板 主厂房 浇制混凝土有梁板 | m² | 1569.6
| 普通钢筋 | t | 53.075
| 浇制混凝土屋面板 | m² | 784.8
| 普通钢筋 | t | 15.737
| 钢单轨吊 | t | 5.45
| 钢梁浇制混凝土屋面板 | m² | 784.8
| 普通钢筋 | t | 8.803
| 室外钢梯 | t | 3.27
| 耐磨面层 | m² | 784.8
| 楼面面层 耐磨面层 | m² | 784.8
| 楼面面层 地砖面层 | m² | 784.8
| 屋面建筑 苯板保温隔热 | m² | 784.8
| 屋面建筑 聚乙烯卷材防水 | m² | 784.8
| 聚氨酯涂膜防水 二遍（2mm） | m² | 784.8
| 加气混凝土砌体外墙 | m³ | 1068.2
| 贴砌聚乙烯苯板外墙 | m³ | 106.82
| 加气混凝土砌体内墙 | m³ | 348.8
| 外墙面装饰 丙烯酸涂料 | m² | 2898.31
| 内墙面装饰 乳胶漆面 | m² | 2898.31
| 天棚吊顶 矿棉板面层 | m² | 784.8
| 塑钢窗 | m² | 250
| 钢质防火窗 | m² | 4.36
| 防火门 | m² | 26
| 钢制保温门 | m² | 4
| 钢制卷帘门 | m² | 12
| 钢梯、钢平台、钢栏杆 | t | 1.09
| 主厂房钢筋混凝土结构 柱 | m³ | 436
| 普通钢筋 | t | 98.846
| 主厂房钢筋混凝土结构 梁 | m³ | 654
| 普通钢筋 | t | 157.447
| 铁件 | t | 10.9
| 钢吊车梁 | t | 21.8
| 钢结构其他项目 刷防火涂料 | t | 21.8
2.1.2 | 给排水
| 生产建筑（多层）给排水 | m³ | 17248
2.1.3 | 采暖、通风、空调
| 生产建筑（多层）采暖 | m³ | 17248
| 生产建筑（多层）通风空调 | m³ | 17248
| 钢制轴流风机 | 台 | 10
| 风冷分体冷暖壁挂式空调器 | 台 | 2
2.1.4 | 照明
| 生产建筑（多层 ）照明接地 | m³ | 17248
2.2 | 新增蓄热水罐基础
| 机械施工土方 | m³ | 1980
| 独立基础 钢筋混凝土基础 | m³ | 1515
| 普通钢筋 | t | 148.077
| 设备基础环氧沥青防腐 | m² | 252
| 铁件 | t | 4
2.3 | 蒸汽管架
| 机械施工土方 | m³ | 310
| 独立基础 钢筋混凝土基础 | m³ | 29
| 普通钢筋 | t | 2.834
| 管架防腐 | m² | 156
| 钢结构支架 | t | 11
| 钢结构其他项目 刷加强防腐漆 | t | 11
2.4 | 综合管架
| 机械施工土方 | m³ | 430
| 独立基础 钢筋混凝土基础 | m³ | 48
| 普通钢筋 | t | 4.692
| 管架防腐 | m² | 214
| 铁件 | t | 8.5
| 刷加强防腐漆 | t | 8.5
2.5 | 厂区管道支架
| 混凝土支架 | m³ | 69
| 混凝土面防水、防腐 环氧沥青 | m² | 185
2.6 | 工业供汽改路由管架
| 钢结构支架 | t | 50
2.7 | 中低压供汽管道联通
| 混凝土支墩 | m³ | 19
| 其他钢结构 | t | 2
二 | 附属生产工程
1 | 附属生产建筑
1.1 | 材料库还建
1.1.1 | 成品油储藏场 | m² | 250
1.1.2 | 柴油储藏场 | m² | 90
1.1.3 | 钢材堆放场 | m² | 625
1.1.4 | 特殊材料及危废库 | m² | 500
1.1.5 | 新建卫生间 | ㎡ | 30
1.1.6 | 原库房备件、材料的转移及回置 | 项 | 1
2 | 消防系统
2.1 | 厂区消防管道
| 室外消防水管道 | t | 6
2.2 | 特殊消防系统
2.2.1 | 主厂房消防灭火
| 主厂房消防 | 套 | 1
2.2.2 | 移动消防
| 室内消火栓及消火栓箱 | 套 | 32
| 干粉灭火器 5kg配套灭火器箱 | 具 | 90
3 | 厂区性建筑
3.1 | 厂区道路及广场
| 道路与地坪 混凝土路面 | m³ | 200
3.2 | 厂区沟道、隧道
| 预制钢筋混凝土电缆槽沟 | m³ | 512
三 | 与厂址有关的单项工程
(一) | 地基处理
1 | 热力系统
1.1 | 热网首站
| 地基处理 换填碎石 | m³ | 1333.2
1.2 | 电锅炉房
| 地基处理 换填碎石 | m³ | 1553.2
1.3 | 新增蓄热水罐
| 地基处理 换填碎石 | m³ | 180
1.4 | 材料库
| 地基处理 换填碎石 | m³ | 1465
四 | 余物清理
1 | 原有已建厂房拆除、地下管线迁移，拆除后废弃材料合规处置，可利旧材料转运至建设单位指定地点 | 项 | 1
2 | 建设用地范围内其他构筑物拆除，拆除后废弃材料合规处置，可利旧材料转运至建设单位指定地点 | 项 | 1
五 | 投标人认为需要增加的项目
1
2
...
六 | 合计

## 表6-2 建筑工程综合单价计算表 (hidden)
表6-2
建筑工程施工工程量清单综合单价计算表
工程名称：浙能阿克苏热电有限公司三改联动-低压缸智切增效工程改造项目 | [20 empty] | 金额单位：元
序号 | 项目名称 | 单位 | 参考工程量 | 投标工程量 | 综合单价 | [16 empty] | 小计
[5 empty] | 直接费 | [9 empty] | 间接费 |  |  |  | 利润 | 风险费 | 税金
[5 empty] | 直接工程费 |  |  | 措施费 | [6 empty] | 规费 |  |  | 企业管理费
[5 empty] | 人工费 | 材料费 | 施工机械使用费 | 冬雨季施工增加费 | 夜间施工增加费 | 施工工具用具使用费 | 大型施工机械安拆与轨道铺拆费 | 临时设施费 | 施工机构迁移费 | 安全文明施工费 | 社会保险费 | 住房公积金 | 危险作业意外伤害保险费

## 表9 电蓄调峰多能协同建筑工程专业报价汇总表
表9
建筑工程专业报价汇总表
工程名称：浙能阿克苏热电有限公司三改联动-电蓄调峰多能协同
序号 | 工程项目名称 | 建筑费 |  | 备注
|  | 金额 | 其中人工费
一 | 热力系统
1 | 主厂房本体及设备基础
1.1 | 电锅炉房
二 | 电气系统
1 | 配电装置建筑
1.1 | 主变压器系统
1.2 | 220kV构支架及设备基础
1.3 | 避雷针塔
1.4 | 电缆沟道
1.5 | 栏栅及地坪
1.6 | 端子箱
2 | 站区性建筑
2.1 | 场地平整
2.2 | 拆除
3 | 地基处理
三 | 合计

## 表9-1 电蓄调峰多能协同建筑工程施工费清单及计价表
表9-1
建筑工程施工费清单及计价表
工程名称：浙能阿克苏热电有限公司三改联动电蓄调峰多能协同 | [5 empty] | 金额单位：元
序号 | 项目名称 | 单位 | 参考工程量 | 投标工程量 | 综合单价 | 合价 | 备注
一 | 热力系统
1 | 主厂房本体及设备基础
1.1 | 电锅炉房
1.1.1 | 基础
| 设备基础 钢筋混凝土基础 | m3 | 450
| 普通钢筋 | t | 44.89
1.1.2 | 电锅炉房建筑及结构
| 机械施工土方 | m³ | 7085
| 基础梁 | m³ | 78.48
| 普通钢筋 | t | 15.055
| 混凝土有梁板 | m² | 1471.5
| 普通钢筋 | t | 49.758
| 钢筋混凝土柱下独立基础 | m³ | 392.4
| 普通钢筋 | t | 15.534
| 钢梁浇制混凝土屋面板 | m² | 981
| 普通钢筋 | t | 19.671
| 钢筋混凝土结构 柱 | m³ | 370.6
| 普通钢筋 | t | 84.019
| 钢筋混凝土结构 梁 | m³ | 599.5
| 普通钢筋 | t | 144.326
| 铁件 | t | 10.9
| 钢吊车梁 | t | 21.8
| 钢结构其他项目 刷防火涂料 | t | 21.8
| 生产建筑（多层）通风空调 | m³ | 20580
| 生产建筑（多层）采暖 | m³ | 20580
| 生产建筑（多层）给排水 | m³ | 20580
| 生产建筑（多层 ）照明接地 | m³ | 20580
| 钢单轨吊 | t | 5.45
| 钢梁浇制混凝土板 | m² | 981
| 普通钢筋 | t | 10.583
| 钢梁浇制混凝土屋面板 | m² | 981
| 普通钢筋 | t | 11.003
| 室外钢梯 | t | 2.18
| 复杂地面 耐磨面层 | m² | 981
| 楼面面层 耐磨面层 | m² | 981
| 楼面面层 地砖面层 | m² | 981
| 屋面建筑 苯板保温隔热 | m² | 981
| 屋面建筑 聚乙烯卷材防水 | m² | 981
| 聚氨酯涂膜防水 二遍（2mm） | m² | 981
| 加气混凝土砌体外墙 | m³ | 1068.2
| 贴砌聚乙烯苯板外墙 | m³ | 106.82
| 加气混凝土砌体内墙 | m³ | 343.35
| 外墙面装饰 丙烯酸涂料 | m² | 2904.85
| 内墙面装饰 乳胶漆面 | m² | 2904.85
| 天棚吊顶 矿棉板面层 | m² | 981
| 塑钢窗 | m² | 198
| 钢质防火窗 | m² | 4.36
| 防火门 | m² | 22
| 钢质保温门 | m² | 4
| 钢制卷帘门 | m² | 21
| 钢梯、钢平台、钢栏杆 | t | 2.18
二 | 电气系统
1 | 配电装置建筑
1.1 | 主变压器系统
1.1.1 | 主变压器设备基础
| 机械施工土方 | m³ | 512.864
| 设备基础 | m³ | 126
| 普通钢筋 | t | 9.983
1.1.2 | 事故油池
| 浇制钢筋混凝土井、池 容积100m³＜V≤200m³ | m³ | 87.025
1.2 | 220kV构支架及设备基础
1.2.1 | 支架及基础
220kV避雷器支架及基础:2组（每组3根柱，柱高2.5米)
| 变、配电钢管设备支架 含土方与基础设备支架 | t | 0.261
220kV电缆头支架及基础:6组（每组1根柱，柱高4.5米)
| 变、配电钢管设备支架 含土方与基础设备支架 | t | 1.566
10kV支柱绝缘子支架及基础:12组（每组1根柱，柱高4.5米)
| 变、配电钢管构架 含土方与基础构架 | t | 3.132
1.2.2 | 设备基础
220kV HGIS设备基础
| 机械施工土方 | m³ | 620.16
| 设备基础 | m³ | 312
| 普通钢筋 | t | 23.259
1.3 | 避雷针塔
| 变、配电避雷针塔 高30m以内 | t | 3.2
1.4 | 电缆沟道
| 浇制钢筋混凝土沟道 | m³ | 33.28
| 浇制钢筋混凝土隧道 | m³ | 138.348
| 装配式复合沟盖板安装 | m² | 139.84
1.5 | 栏栅及地坪
| 道路与地坪 混凝土道路 面层 | m³ | 205
| 道路与地坪 广场砖地坪 | m² | 415
| 地面垫层 碎石干铺 | m³ | 297
1.6 | 端子箱
| 浇制钢筋混凝土沟道 | m³ | 2.119
2 | 站区性建筑
2.1 | 场地平整
| 机械施工土方 场地平整 | m³ | 600
| 机械施工土方 场地平整 亏方碾压 | m³ | 2950.4
| 机械施工土方 | m³ | 600
2.2 | 余物清理及拆除
| 砖砌围墙拆除，长度约50m，拆除后建筑垃圾合规处置 | 项 | 1
| 建设用地范围内其他构筑物拆除，拆除后废弃材料合规处置，可利旧材料转运至建设单位指定地点 | 项 | 1
| 余物清理，废弃材料合规处置，可利旧材料转运至建设单位指定地点 | 项 | 1
3 | 地基处理
防腐
| 沟道、隧道与室外管道 防水、防腐 表面涂沥青防腐 | m² | 900
三 | 投标人认为需要增加的项目
1
2
...
四 | 合计

## 表10-建筑施工综合单价计算表
表10
表10 建筑工程施工工程量清单综合单价计算表
工程名称：浙能阿克苏热电有限公司三改联动项目 | [22 empty] | 金额单位:元
序号 | 项目名称 | 单位 | 参考工程量 | 投标工程量 | [19 empty] | 小计 | 其中
[16 empty] | 间接费 |  |  |  |  | 利润 | 税金 | 风险费
[8 empty] | 措施费 | [7 empty] | 规费 |  |  | 施工企业配合调试费 | 企业管理费 |  |  |  |  | 安装费
[5 empty] | 人工费 | 材料费 | 机械费 | 冬雨季施工增加费 | 夜间施工增加费 | 施工工具用具使用费 | 特殊工程培训费 | 大型施工机械安拆与轨道铺拆费 | 临时设施费 | 施工机构迁移费 | 安全文明施工费 | 社会保险费 | 住房公积金 | 危险作业意外伤害保险费

## 表11 -低压缸智切增效改造安装工程装置性材料清单及计价表
表11
装置性材料费清单及计价表
工程名称：浙能阿克苏热电有限公司三改联动-低压缸智切增效改造 | [5 empty] | 金额单位：元
序号 | 项目名称及规范 | 计算单位 | 参考工程量 | 投标工程量 | 单价 | 合价 | 备注
一 | 热力系统
1.2 | 切缸管道
| 切缸抽汽管道 | t | 58
| 液动蝶阀 DN1400 | 台 | 2
| 液动蝶阀 DN1200 | 台 | 2
| 气动止回阀 N16 DN1200 | 台 | 2
| 电动蝶阀 PN16 DN1200 | 台 | 2
| 电动调节阀 PN16 DN350 | 台 | 2
| 气动疏水阀 | 台 | 6
| 安全阀 PN16 DN350 | 台 | 4
1.4 | 冷却蒸汽旁路
| 辅助蒸汽管道 | t | 4.5
2 | 热力系统汽水管道
2.1 | 中、低压汽水管道
2.1.1 | 电锅炉至低压工业供汽母管
| 辅助蒸汽管道 | t | 92
2.1.2 | 化学补水系统
| 给水管道 WB36 | t | 33.5
2.1.3 | 低压工业供汽至启动蒸汽
| 辅助蒸汽管道 | t | 3
| 电动闸阀 PN40 DN250 | 个 | 1
| 电动调节阀 PN40 DN250 | 个 | 1
2.1.4 | 中压工业供汽改路由
| 辅助蒸汽管道 | t | 41
2.1.5 | 中低压供汽管道联通
| 中低压联通管道 | t | 5
| 手动闸阀Z61H-64C DN200 | 个 | 1
| 电动闸阀Z961H-64 DN200 | 个 | 1
| 电动减压阀阀前压力3.2Mpa温度350℃阀后压力1.2Mpa温度350℃流量60T/H DN200 | 个 | 1
| 安全阀A41H-25C DN125 | 个 | 1
| 手动闸阀Z61H-25C DN300 | 个 | 2
| 手动截止阀 DN25 | 个 | 11
| 疏水阀 DN25 | 个 | 2
3 | 热网系统设备及管道
3.2 | 热水罐管道阀门
| 热网管道 | t | 26
| 电动蝶阀 D943H-25 DN450 | 个 | 12
| 电动蝶阀 D943H-25 DN300 | 个 | 4
| 电动止回阀 D943H-25 DN450 | 个 | 2
3.4 | 热网管道及阀门
| 电动闸阀 DN600 | 只 | 2
| 电动调节阀 DN600 | 只 | 1
| 电动蝶阀 DN1000 | 只 | 1
| 安全阀 DN300 | 只 | 1
| 电动蝶阀 PN16 DN800 | 只 | 3
| 电动蝶阀 D943H-16C DN900 | 只 | 3
| 电动蝶阀 D943H-25 DN900 | 只 | 1
| 电动蝶阀 D943H-16C DN600 | 只 | 3
| 电动蝶阀 D943H-25 DN600 | 只 | 20
| 止回阀 D943H-25 DN600 | 只 | 4
| 闸阀 DN200 | 只 | 6
| 电动闸阀 DN200 | 只 | 7
| 电动调节阀 DN200 | 只 | 3
| 闸阀 DN250 | 只 | 9
| 电动闸阀 DN250 | 只 | 7
| 止回阀 DN200 | 只 | 1
| 止回阀 DN250 | 只 | 3
| 电动调节阀 DN250 | 只 | 2
| 真空闸阀 DN250 | 只 | 2
| 电动闸阀 DN300 | 只 | 4
| 闸阀 DN300 | 只 | 4
| 闸阀 DN150 | 只 | 7
| 调节阀 DN150 | 只 | 2
| 电动闸阀 DN150 | 只 | 7
| 热网管道 | t | 400
4 | 热力系统保温及油漆
4.1 | 热力系统管道保温
| 复合硅酸盐制品 | m³ | 2100
| 保温层金属护壳安装 | m² | 9200
二 | 电气系统
2 | 厂用电系统
2.2 | 全厂行车滑线
| 安全滑线 | m（三相） | 100
2.3 | 设备及构筑物照明
2.3.1 | 厂区道路广场照明
| 高杆照明灯 | 套 | 15
2.3.2 | 检修电源
| 照明配电箱 | 台 | 1
| 通风配电箱 | 台 | 3
| 检修箱 | 台 | 6
| 就地按钮 | 台 | 9
| 起吊设备开关 | 台 | 3
| 开关 | 台 | 40
3 | 电缆及接地
3.1 | 电缆
3.1.1 | 电力电缆
| 电力电缆 | m | 13000
3.1.2 | 控制电缆
| 电气控制电缆 | m | 9500
| 市话电缆 | m | 1050
| 分线盒 | 个 | 20
| 电话 | 个 | 10
3.2 | 桥架、支架
| 电缆桥架安装 钢质 | t | 34
| 电缆竖井安装 铝合金 | m | 30
| 热镀锌钢制电缆竖井 | m | 30
3.3 | 电缆防火
| 电缆防火安装 防火堵料 | t | 5
| 电缆防火安装 防火涂料 | t | 1.2
| 电缆防火安装 防火隔板 | ㎡ | 175
3.4 | 全厂接地
3.4.1 | 接地
全厂钢接地
| 全厂接地 镀锌 | t | 9.5
| 临时接地端子 | 个 | 25
| 垂直接地极 | 个 | 25
三 | 热工控制系统
3 | 电缆及辅助设施
3.1 | 零出力电缆及辅助设施
| 零出力电缆及辅助设施 | 项 | 1
| 热控电缆 | m | 8920
| 热控补偿电缆 | m | 3100
| 计算机电缆 | m | 8200
| 管路敷设 | m | 820
| 电缆桥架安装 | t | 2.5
| 电缆防火材料 阻火堵料 | t | 0.1
| 电缆防火材料 阻火包 | t | 0.5
3.2 | 首站（含储热系统）电缆及辅助设施
| 首站（含储热系统）电缆及辅助设施 | 项 | 1
| 热控电缆 | m | 17300
| 热控补偿电缆 | m | 300
| 热控补偿导线 | m | 6100
| 计算机电缆 | m | 13680
| 管路敷设 | m | 960
| 电缆桥架安装 | t | 5
| 电缆防火材料 阻火堵料 | t | 0.3
| 电缆防火材料 阻火包 | t | 1
3.3 | 中低压供汽联通管道电缆及辅助设施
| 中低压供汽联通管道电缆及辅助设施 | 项 | 1
四 | 投标人认为需要增加的项目
1
2
...
五 | 合计

## 表12- 电蓄调峰多能协同装置性材料清单及计价表
表12
装置性材料费清单及计价表
工程名称：浙能阿克苏热电有限公司三改联动电蓄调峰多能协同 | [5 empty] | 金额单位：元
序号 | 项目名称及规范 | 计算单位 | 参考工程量 | 投标工程量 | 单价 | 合价 | 备注
一 | 主辅生产工程
(一) | 热力系统
2 | 电锅炉房内蒸汽系统
| 辅助蒸汽管道 | t | 50
3 | 锅炉外给水系统
| 给水管道 | t | 4
4 | 锅炉内循环泵系统
| 给水管道 | t | 2.5
6 | 电锅炉管道保温
| 保温材料 | m³ | 450
| 保温层金属护壳 | m² | 2000
二 | 电气系统
6 | 设备及构筑物照明
| 照明配电箱 | 台 | 1
| 通风配电箱 | 台 | 3
| 检修箱 | 台 | 6
| 起吊设备开关 | 台 | 2
| 开关 | 台 | 30
7 | 电力电缆
| 全厂电力电缆敷设 | m | 3000
8 | 控制电缆
| 电气控制电缆 | m | 9000
| 市话电缆 | m | 1050
| 分线盒 | 个 | 17
| 电话 | 个 | 10
9 | 桥架、支架
| 电缆桥架 | t | 34
| 电缆支架 | m | 30
| 热镀锌钢制电缆竖井 | m | 30
10 | 电缆防火
| 电缆防火材料 阻火堵料 | t | 5.15
| 电缆防火材料 防火涂料 | t | 1.2
| 电缆防火材料 防火隔板 | ㎡ | 175
11 | 接地
| 全厂接地 镀锌 | t | 3.9
| 临时接地端子 | 个 | 15
| 垂直接地极 | 个 | 15
三 | 热工控制系统
7 | 电锅炉及公用电缆及辅助设施
| 热控电缆 | m | 8300
| 热控补偿电缆 | m | 1000
| 计算机电缆 | m | 12540
| 电缆桥架安装 | t | 3
| 电缆防火材料 防火隔板 | m² | 30
| 电缆防火材料 阻火包 | t | 0.5
| 电缆防火安装 防火涂料 | t | 0.15
四 | 变电站安装工程
1 | 主变压器系统
1.1 | 220kV主变压器
| 支柱绝缘子 ZSW-40.5/12.5-4 | 只 | 36
2 | 配电装置
2.1 | 屋内配电装置
2.1.1 | 220kV配电装置
| 220kV高压电缆 ZRYJW03-127/220-1×400 | m | 300
| 220kv 电缆直接接地箱 ZJJD-1 | 只 | 2
| 220kv 电缆保护接地箱 JDB-1X | 只 | 2
| 接地线 120绝缘线 | km | 0.12
| 钢芯铝绞线 JL/G1A-400/35 | t | 0.135
| 变电 设备线夹(压缩型) SY-400/35B | 件 | 12
| 变电 设备线夹 SSY-400A/35-200 | 件 | 6
| 变电 Ｔ形线夹 TY-630/45～80 | 件 | 12
| 变电 软母线间隔棒 MRJ-5/120 | 件 | 12
| 10kV全绝缘管母9000A | m | 380
| 专用母线线夹 | 只 | 48
| 软连接装置 | 套 | 16
| 10kV分支母线 5000A | m | 100
| 10kV分支母线 2500A | m | 50
| 角钢 综合 | t | 0.8
4 | 电缆及接地
4.1 | 全站电缆
4.1.1 | 电力电缆
| 阻燃交联乙烯绝缘钢带铠装聚氯乙烯护套电力电缆 ZR-YJY22-2x4 | km | 0.2
| 阻燃交联乙烯绝缘钢带铠装聚氯乙烯护套电力电缆 ZR-YJY22-2x6 | km | 0.4
| 阻燃交联乙烯绝缘钢带铠装聚氯乙烯护套电力电缆 ZR-YJV22-1-3X6+1X4 | km | 0.2
| 阻燃交联乙烯绝缘钢带铠装聚氯乙烯护套电力电缆 ZR-YJV22-1-3X10+1X6 | km | 0.2
| 阻燃交联乙烯绝缘钢带铠装聚氯乙烯护套电力电缆 ZR-YJV22-1-3X16+1X10 | km | 0.2
| 阻燃交联乙烯绝缘钢带铠装聚氯乙烯护套电力电缆 ZR-YJV22-1-3X25+1X16 | km | 0.6
| 阻燃控制电缆 WDZCN-KYJYP2/22-4x2.5 | km | 0.5
| 阻燃控制电缆 WDZCN-KYJYP2/22-4x6 | km | 0.6
| 阻燃控制电缆 WDZCN-KYJYP2/22-14x2.5 | km | 0.6
| 阻燃控制电缆 NH-YJY22-2x6 | km | 0.6
4.1.2 | 控制电缆
| 铜芯聚氯乙烯绝缘及护套铜带屏蔽阻燃控制电缆 ZR-KYJYP2/22-4x2.5 | km | 1.2
| 铜芯聚氯乙烯绝缘及护套铜带屏蔽阻燃控制电缆 ZR-KYJYP2/22-7x2.5 | km | 1.2
| 铜芯聚氯乙烯绝缘及护套铜带屏蔽阻燃控制电缆 ZR-KYJYP2/22-10x2.5 | km | 3
| 铜芯聚氯乙烯绝缘及护套铜带屏蔽阻燃控制电缆 ZR-KYJYP2/22-14x2.5 | km | 1.2
| 铜芯聚氯乙烯绝缘及护套铜带屏蔽阻燃控制电缆 ZR-KYJYP2/22-4x4 | km | 2
| 铜芯聚氯乙烯绝缘及护套铜带屏蔽阻燃控制电缆 ZR-KYJYP2/22-7x4 | km | 0.6
4.1.3 | 电缆辅助设施
| 电缆沟支架 | 套 | 200
| 玻璃钢槽盒(光缆) 200×100 | m | 200
| 玻璃钢槽盒(电缆) 150×100 | m | 200
| 角钢 综合 | t | 0.113
| 镀锌焊接钢管(镇) DN40 (3/2") | t | 0.384
| 镀锌焊接钢管(镇) DN50 (2") | t | 0.732
| 镀锌焊接钢管(镇) DN150 | t | 0.558
| 电缆保护管 PVC管φ25 | m | 50
| 电缆保护管 PVC管φ50 | m | 10
4.1.4 | 电缆防火
| 电缆防火堵料 有机FZD | t | 0.1
| 电缆防火堵料 无机 WS | t | 0.2
| 电缆防火涂料 G60-3型 | t | 0.2
| 防火隔板 DM 厚度10mm | m² | 20
| 电缆防火包 PFB-720 | t | 0.15
| 防污闪涂料 PRTV | kg | 500
4.2 | 全站接地
| φ13铜敷圆钢 综合 | t | 0.522
| 热镀锌扁钢 -60×8 | t | 4.522
| 热镀锌扁钢 -30×4 | t | 0.094
| 管夹 -50×5 L=200 热镀锌扁钢 | t | 0.012
| 垂直接地体 φ50 L=2500 综合 | t | 0.582
| 绝缘铜缆 120mm2 | t | 0.159
| 绝缘铜缆 50mm2 | t | 0.044
| 铜线鼻子 120mm2 | 套 | 30
| 铜线鼻子 50mm2 | 套 | 25
| 穿刺线夹 120mm2 | 套 | 28
| 接地端子 | 个 | 20
| 全厂(站)接地 阴极保护井 | 口 | 1
五 | 投标人认为需要增加的项目
1
2
...
六 | 合计

## 表13-低压缸智切增效改造设备购置费清单
表13
设备清单及计价表
工程名称：浙能阿克苏热电有限公司三改联动-低压缸智切增效改造 | [7 empty] | 金额单位:元
序号 | 项目名称 | 单位 | 参考工程量 | 投标工程量 | 单价 |  |  | 合价 | 备注
[5 empty] | 设备价 | 装卸及保管费 | 小计
一 | 热力系统
1 | 切缸改造
1.1 | 中低压连通管改造
| 中低压连通管改造（部分利旧） | 套 | 2
1.3 | 低压缸末级叶片监测系统 | 台 | 2
1.4 | 冷却蒸汽旁路
| 冷却蒸汽系统电动调节阀 | 个 | 2
3 | 热网系统设备及管道
3.1 | 热网设备
| 热网加热器 | 台 | 3
| 热网疏水箱 | 台 | 1
| 热网除氧器 | 台 | 1
| 热网循环水泵 | 台 | 3
| 热网疏水泵 | 台 | 3
| 热网补水泵 | 台 | 2
| 电动除污过滤器 | 台 | 1
| 事故疏水扩容器 | 台 | 1
| 排汽装置内部改造 | 套 | 2
| 电动葫芦 5t | 台 | 9
| 电动葫芦 2t | 台 | 2
3.3 | 蓄热水罐升压泵 | 台 | 2
二 | 供水系统
1 | 凝汽器冷却系统
1.1 | 空冷岛温度场监测系统 | 套 | 2
1.2 | 加装风机挡风帘 | 台 | 20
1.3 | 空冷岛排汽蝶阀密封件更换 | 台 | 8
1.4 | 空冷防冻系统（新增阀门） | 套 | 2
三 | 电气系统
1 | 主控及直流系统
1.1 | 直流系统设备安装
| 直流屏 | 套 | 9
| UPS | 套 | 1
2 | 厂用电系统的施工
2.1 | 主厂房用电系统
2.1.1 | 低压配电装置
| 热网PC开关柜 | 台 | 14
| 热网MCC开关柜 | 台 | 4
| 电锅炉MCC柜 | 台 | 3
| 低压回路改造 | 台 | 10
2.1.2 | 高压变频装置
| 高压变频器 10kV | 套 | 2
四 | 热工控制系统
1 | 系统控制
1.1 | 热网首站分散控制系统 （含储热系统）
| 分散控制系统 | 项 | 1
1.2 | 零出力分散控制系统
| 分散控制系统 | 项 | 1
1.3 | 闭路电视系统 | 项 | 1
1.4 | 阀门配电箱 | 项 | 1
1.5 | 火灾检测报警系统及消防控制系统 | 项 | 1
1.6 | 门禁系统 | 项 | 1
2 | 机组控制
2.1 | 零出力现场仪表
| 压力变送器（包括智能型） | 台 | 25
| 差压变送器（包括智能型） | 台 | 5
| 远传式流量计 | 台 | 5
| 压力表 就地 | 台 | 5
| 热电偶、热电阻 | 支 | 17
2.2 | 首站（含储热系统）现场仪表
| 压力变送器（包括智能型） | 台 | 27
| 差压变送器（包括智能型） | 台 | 14
| 远传式流量计 | 台 | 8
| 压力表 就地 | 支 | 29
| 热电偶、热电阻 | 台 | 7
| 液位计 | 台 | 4
2.3 | 中低压供汽管道联通现场仪表 及执行机构
| 压力变送器（包括智能型） | 台 | 2
| 热电偶、热电阻 | 支 | 2
| 远传式流量计 | 台 | 1
| 电动执行机构 | 台 | 2
五 | 以下为投标人认为需要增加的项目
1 | ....
2
3
六 | 合计

## 表14-电蓄调峰多能协同设备购置费清单
表14
设备清单及计价表
工程名称：浙能阿克苏热电有限公司三改联动电蓄调峰多能协同 | [7 empty] | 金额单位:元
序号 | 项目名称 | 单位 | 参考工程量 | 投标工程量 | 单价 |  |  | 合价 | 备注
[5 empty] | 设备价 | 装卸及保管费 | 小计
一 | 热力系统
1 | 热水罐及其附属设施
| 4000m3热水罐及其附属设施 | 套 | 2
二 | 电气系统
1 | 高压厂用母线
| 铜管母线 | m | 380
2 | 高压配电装置
| 高压开关柜 | 台 | 26
| 变压器母线转接柜 | 台 | 4
3 | 电蒸汽过热器变压器
| 变压器 | 台 | 4
4 | 共箱母线
| 共箱母线 | m | 200
5 | 低压厂用变压器
| 10kV干式变压器 | 台 | 2
三 | 热工控制系统
1 | 电锅炉及公用分散控制系统
| 分散控制系统安装 | 项 | 1
2 | 闭路电视系统
| 闭路电视系统 | 项 | 1
3 | 阀门配电箱
| 阀门配电箱 | 项 | 1
4 | 火灾检测报警系统及消防控制系统
| 火灾报警及消防控制系统 | 项 | 1
5 | 门禁系统
| 门禁系统 | 项 | 1
6 | 电锅炉及公用现场仪表
| 超声波流量计 | 台 | 1
四 | 变电站安装工程
1 | 主变压器系统
1.1 | 220kV主变压器
| 避雷器 YH5WZ-17/45 | 台 | 6
2 | 配电装置
2.1 | 屋内配电装置
2.1.1 | 220kV配电装置
| 220kV GIS干式终端头 YJZGG-127/220-1×400 | 套 | 6
| 220kV插入式终端 | 套 | 6
| 220kV复合套管户外终端 YJZWCF4-127/220-1×400 | 套 | 6
| 避雷器 AC220kV,硅橡胶 | 台 | 6
3 | 控制及直流系统
3.1 | 计算机监控系统
3.1.1 | 计算机监控系统
| 五防工作站 本期扩建2个间隔锁具 | 套 | 1
| 公用测控屏 含：公用测控装置1套 | 面 | 1
3.2 | 继电保护
| 主变测控柜 | 面 | 2
| 主变保护柜A | 面 | 2
| 主变保护柜B | 面 | 2
| 主变保护柜C | 面 | 2
| 主变故障录波屏 | 面 | 1
3.3 | 在线监测系统
| 避雷器在线监测 IED | 套 | 2
| GIS在线监测 IED | 套 | 2
5 | 通信及远动系统
5.1 | 远动及计费系统
| 远动及计费系统 | 套 | 1
五 | 投标人认为需要增加的项目
1
2
...
六 | 合计

## 表15-低压缸智切增效改造其他费用清单
表15
其他费用清单
项目名称：浙能阿克苏热电有限公司三改联动-低压缸智切增效改造
序号 | 工程或费用名称 | 单位 | 数量 | 单价（元） | 合计（元） | 备注
1 | 总承包管理服务费 | 项 | 1
2 | 招标代理服务费 | 项 | 1
3 | 工程保险费 | 项 | 1
4 | 勘测设计费 | 项 | 1 |  |  | （含竣工图编制）
5 | 水土保持补偿费 | 项 | 1
6 | 设计文件评审费 | 项 | 1
6.1 | 初步设计文件评审费 | 项 | 1
6.2 | 施工图文件评审费 | 项 | 1
7 | 环境影响评价、社会稳定风险评估、安全卫生预评估费用 | 项 | 1
8 | 联调联试费 | 项 | 1
9 | 工程建设检测费 | 项 | 1
10 | 电力工程质量检测费 | 项 | 1
11 | 特种设备安全监测费 | 项 | 1
12 | 多源协同智慧化供热管控系统 | 项 | 1
13 | 改后性能试验 | 项 | 1
14 | 改造后协调控制 | 项 | 1
15 | 低压缸零出力特性试验 | 项 | 1
16 | 低压缸零出力状态下AGC调节优化 | 项 | 1
17 | 低压缸零出力控制逻辑梳理、组态优化 | 项 | 1
18 | 安全设施“三同时”组织审查及配合验收 | 项 | 1
19 | 热网首站逻辑改造及优化 | 项 | 1
20 | 投标人认为需要增加的项目
20.1
20.2
...
合计

## 表16-电蓄调峰多能协同其他费用清单
表16
其他费用清单
项目名称：浙能阿克苏热电有限公司三改联动-电蓄调峰多能协同
序号 | 工程或费用名称 | 单位 | 数量 | 单价（元） | 合计（元） | 备注
1 | 总承包管理服务费 | 项 | 1
2 | 招标代理服务费 | 项 | 1
3 | 工程保险费 | 项 | 1
4 | 勘测设计费 | 项 | 1 |  |  | （含竣工图编制）
5 | 水土保持补偿费 | 项 | 1
6 | 设计文件评审费 | 项 | 1
6.1 | 初步设计文件评审费 | 项 | 1
6.2 | 施工图文件评审费 | 项 | 1
7 | 环境影响评价、社会稳定风险评估、安全卫生预评估费用 | 项 | 1
8 | 联调联试费 | 项 | 1
9 | 工程建设检测费 | 项 | 1
9.1 | 电力工程质量检测费 | 项 | 1
9.2 | 特种设备安全监测费 | 项 | 1
10 | 电极蒸汽锅炉逻辑改造及优化 | 项 | 1
11 | 电极蒸汽锅炉涉网试验 | 项 | 1
12 | 安全设施“三同时”组织审查及配合验收 | 项 | 1
13 | 投标人认为需要增加的项目
13.1
13.2
...
合计

## 表17-低压缸智切增效改造安全文明施工费清单及计价表
表17
安全文明施工费清单及计价表
项目名称：浙能阿克苏热电有限公司三改联动改造项目-低压缸智切增效改造
序号 | 措施项目名称 | 单位 | 数量 | 单价 | 合价 | 备注
一 | 投标人自行填写
1
1.1
2
2.1
2.2
2.3
3
3.1
3.2
3.3
4
5
5.1
5.2
7.3
7.4
7.5
7.6
8
9
四
合计
注：根据财资〔2022〕136号关于印发《企业安全生产费用提取和使用管理办法》的通知，安全文明施工费应包含在投标总报价中，且不少于投标建安工程费报价的2.5%。

## 表16-电蓄调峰多能协同安全文明施工费清单及计价表
表18
安全文明施工费清单及计价表
项目名称：浙能阿克苏热电有限公司三改联动改造项目-电蓄调峰多能协同
序号 | 措施项目名称 | 单位 | 数量 | 单价 | 合价 | 备注
一 | 投标人自行填写
1
1.1
2
2.1
2.2
2.3
3
3.1
3.2
3.3
4
5
5.1
5.2
7.3
7.4
7.5
7.6
8
9
四
合计
注：根据财资〔2022〕136号关于印发《企业安全生产费用提取和使用管理办法》的通知，安全文明施工费应包含在投标总报价中，且不少于投标建安工程费报价的2.5%。