## 表10.2.2-13 单位工程招标控制价费用表
【表10.2.2-13】
单位工程招标控制价费用表
工程名称：安装工程设备提升-不锈钢围栏 |  | 标段： | 第 1 页 共 2 页
序号 | 名称 | 计算公式 | 金额（元） | 备注
1 | 分部分项工程费 | ∑（分部分项工程数量×综合单价）
1.1 | 其中：人工费+机械费 | ∑分部分项（人工费+机械费）
2 | 措施项目费
2.1 | 施工技术措施项目 | ∑（技术措施工程数量×综合单价）
2.1.1 | 其中：人工费+机械费 | ∑技措项目（人工费+机械费）
2.2 | 施工组织措施项目 | 按实际发生项之和进行计算
2.2.1 | 其中：安全文明施工基本费
3 | 其他项目费 | 3.1+3.2+3.3+3.4+3.5
3.1 | 暂列金额 | 3.1.1+3.1.2+3.1.3
3.1.1 | 标化工地增加费 | 按招标文件规定额度列计
3.1.2 | 优质工程增加费 | 按招标文件规定额度列计
3.1.3 | 其他暂列金额 | 按招标文件规定额度列计
3.2 | 暂估价 | 3.2.1+3.2.2+3.2.3
3.2.1 | 材料（工程设备）暂估价 | 按招标文件规定额度列计(或计入综合单价)
3.2.2 | 专业工程暂估价 | 按招标文件规定额度列计
3.2.3 | 专项技术措施暂估价 | 按招标文件规定额度列计
3.3 | 计日工 | ∑计日工（暂估数量×综合单价）
3.4 | 施工总承包服务费 | 3.4.1+3.4.2
3.4.1 | 专业发包工程管理费 | ∑专业发包工程（暂估金额×费率）
3.4.2 | 甲供材料设备管理费 | 甲供材料暂估金额×费率+甲供设备暂估金额
3.5 | 建筑渣土处置费 | 按招标文件规定额度列计
3.6 | 垂直运输保险增加费 | 垂直运输分部相应定额基期价格*5%
4 | 规费 | 计算基数×费率
5 | 安全文明施工标准提升增加费 | 计算基数×费率 |  | 市建管〔2021〕64
6 | 税前总造价 | 1+2+3+4+5
7 | 增值税 | 计算基数×费率
【表10.2.2-13】
单位工程招标控制价费用表
工程名称：安装工程设备提升-不锈钢围栏 |  | 标段： | 第 2 页 共 2 页
招标控制价合计 |  | 6+7

## 表10.2.2-16 分部分项工程清单与计价表
【表10.2.2-16】
分部分项工程清单与计价表
工程名称：安装工程设备提升-不锈钢围栏 |  |  | 标段： |  |  |  |  | 第 1 页 共 1 页
序号 | 项目编码 | 项目名称 | 项目特征 | 计量单位 | 工程量 | 金额（元） |  |  |  |  | 备注
[6 empty] | 综合单价 | 合价 | 其中
[8 empty] | 人工费 | 机械费 | 暂估价
不锈钢围栏
1 | 01B576 | 不锈钢围栏 | 1.汽轮机缸体周边不锈钢围栏 2.围栏高度1.2米，设计为可拆卸形式。 3.不锈钢采用哑光拉丝不锈钢 4.不锈钢围栏厚度：立柱壁厚≥4.0mm，扶手管壁厚≥3mm，栏杆竖杆/横杆壁厚≥1.0mm。 | m | 164 | [5 empty] | 不锈钢围栏总长度为164米（2台机组），具体立柱、扶手管、栏杆竖杆/横杆由投标人根据规范要求设计、计算及报价。
本页小计
合 计

## 表10.2.2-16 施工技术措施项目清单与计价表
【表10.2.2-16】
施工技术措施项目清单与计价表
工程名称：安装工程设备提升-不锈钢围栏 |  |  | 标段： |  |  |  |  | 第 1 页 共 1 页
序号 | 项目编码 | 项目名称 | 项目特征 | 计量单位 | 工程量 | 金额（元） |  |  |  |  | 备注
[6 empty] | 综合单价 | 合价 | 其中
[8 empty] | 人工费 | 机械费 | 暂估价
[请输入分部名称]
本页小计
合 计