## 表10.2.2-13 单位工程招标控制价费用表
【表10.2.2-13】
单位工程招标控制价费用表
工程名称：安装工程设备提升-穿孔楼板 |  | 标段： | 第 1 页 共 2 页
序号 | 名称 | 计算公式 | 金额（元） | 备注
1 | 分部分项工程费 | ∑（分部分项工程数量×综合单价）
1.1 | 其中：人工费+机械费 | ∑分部分项（人工费+机械费）
2 | 措施项目费
2.1 | 施工技术措施项目 | ∑（技术措施工程数量×综合单价）
2.1.1 | 其中：人工费+机械费 | ∑技措项目（人工费+机械费）
2.2 | 施工组织措施项目 | 按实际发生项之和进行计算
2.2.1 | 其中：安全文明施工基本费
3 | 其他项目费 | 3.1+3.2+3.3+3.4+3.5
3.1 | 暂列金额 | 3.1.1+3.1.2+3.1.3
3.1.1 | 标化工地增加费 | 按招标文件规定额度列计
3.1.2 | 优质工程增加费 | 按招标文件规定额度列计
3.1.3 | 其他暂列金额 | 按招标文件规定额度列计
3.2 | 暂估价 | 3.2.1+3.2.2+3.2.3
3.2.1 | 材料（工程设备）暂估价 | 按招标文件规定额度列计(或计入综合单价)
3.2.2 | 专业工程暂估价 | 按招标文件规定额度列计
3.2.3 | 专项技术措施暂估价 | 按招标文件规定额度列计
3.3 | 计日工 | ∑计日工（暂估数量×综合单价）
3.4 | 施工总承包服务费 | 3.4.1+3.4.2
3.4.1 | 专业发包工程管理费 | ∑专业发包工程（暂估金额×费率）
3.4.2 | 甲供材料设备管理费 | 甲供材料暂估金额×费率+甲供设备暂估金额
3.5 | 建筑渣土处置费 | 按招标文件规定额度列计
3.6 | 垂直运输保险增加费 | 垂直运输分部相应定额基期价格*5%
4 | 规费 | 计算基数×费率
5 | 安全文明施工标准提升增加费 | 计算基数×费率 |  | 市建管〔2021〕64
6 | 税前总造价 | 1+2+3+4+5
7 | 增值税 | 计算基数×费率
【表10.2.2-13】
单位工程招标控制价费用表
工程名称：安装工程设备提升-穿孔楼板 |  | 标段： | 第 2 页 共 2 页
招标控制价合计 |  | 6+7

## 表10.2.2-16 分部分项工程清单与计价表
【表10.2.2-16】
分部分项工程清单与计价表
工程名称：安装工程设备提升-穿孔楼板 |  |  | 标段： |  |  |  |  | 第 1 页 共 92 页
序号 | 项目编码 | 项目名称 | 项目特征 | 计量单位 | 工程量 | 金额（元） |  |  |  |  | 备注
[6 empty] | 综合单价 | 合价 | 其中
[8 empty] | 人工费 | 机械费 | 暂估价
#3汽机16米
1 | 01B001 | 穿楼板护套 | 1.位置:消防，A排12柱-A排13柱 2.规格:800*400 3.技术要求详见技术规范书 | 个 | 1
2 | 01B002 | 穿楼板护套 | 1.位置:油管，A排13柱-A排14柱 2.规格:1000*600 3.技术要求详见技术规范书 | 个 | 1
3 | 01B003 | 穿楼板护套 | 1.位置:冲洗水阀，A排13柱-A排14柱 2.规格:1400*1100 3.技术要求详见技术规范书 | 个 | 1
4 | 01B004 | 穿楼板护套 | 1.位置:油管，A排14柱-A排15柱 2.规格:Φ700 3.技术要求详见技术规范书 | 个 | 1
5 | 01B005 | 穿楼板护套 | 1.位置:压缩空气，A排14柱-A排15柱 2.规格:400*300 3.技术要求详见技术规范书 | 个 | 1
本页小计
【表10.2.2-16】
分部分项工程清单与计价表
工程名称：安装工程设备提升-穿孔楼板 |  |  | 标段： |  |  |  |  | 第 2 页 共 92 页
序号 | 项目编码 | 项目名称 | 项目特征 | 计量单位 | 工程量 | 金额（元） |  |  |  |  | 备注
[6 empty] | 综合单价 | 合价 | 其中
[8 empty] | 人工费 | 机械费 | 暂估价
6 | 01B006 | 穿楼板护套 | 1.位置:油管，A排14柱-A排15柱 2.规格:Φ700 3.技术要求详见技术规范书 | 个 | 1
7 | 01B007 | 穿楼板护套 | 1.位置:压缩空气，A排15柱-A排16柱 2.规格:500*300 3.技术要求详见技术规范书 | 个 | 1
8 | 01B008 | 穿楼板护套 | 1.位置:消防，A排16柱-A排17柱 2.规格:400*300 3.技术要求详见技术规范书 | 个 | 1
9 | 01B009 | 穿楼板护套 | 1.位置:雨水，A排17柱-A排18柱 2.规格:800*500 3.技术要求详见技术规范书 | 个 | 1
10 | 01B010 | 穿楼板护套 | 1.位置:油管，A排17柱-A排18柱 2.规格:Φ600 3.技术要求详见技术规范书 | 个 | 1
本页小计
【表10.2.2-16】
分部分项工程清单与计价表
工程名称：安装工程设备提升-穿孔楼板 |  |  | 标段： |  |  |  |  | 第 3 页 共 92 页
序号 | 项目编码 | 项目名称 | 项目特征 | 计量单位 | 工程量 | 金额（元） |  |  |  |  | 备注
[6 empty] | 综合单价 | 合价 | 其中
[8 empty] | 人工费 | 机械费 | 暂估价
11 | 01B011 | 穿楼板护套 | 1.位置:消防，A排17柱-A排18柱 2.规格:700*300 3.技术要求详见技术规范书 | 个 | 1
12 | 01B012 | 穿楼板护套 | 1.位置:消防，A排19柱-A排20柱 2.规格:400*300 3.技术要求详见技术规范书 | 个 | 1
13 | 01B013 | 穿楼板护套 | 1.位置:B侧低旁出口 2.规格:3200*2300 3.技术要求详见技术规范书 | 个 | 1
14 | 01B014 | 穿楼板护套 | 1.位置:B侧低旁入口支柱 2.规格:Φ600 3.技术要求详见技术规范书 | 个 | 1
15 | 01B015 | 穿楼板护套 | 1.位置:B侧低旁出口 2.规格:3200*1900 3.技术要求详见技术规范书 | 个 | 1
本页小计
【表10.2.2-16】
分部分项工程清单与计价表
工程名称：安装工程设备提升-穿孔楼板 |  |  | 标段： |  |  |  |  | 第 4 页 共 92 页
序号 | 项目编码 | 项目名称 | 项目特征 | 计量单位 | 工程量 | 金额（元） |  |  |  |  | 备注
[6 empty] | 综合单价 | 合价 | 其中
[8 empty] | 人工费 | 机械费 | 暂估价
16 | 01B016 | 穿楼板护套 | 1.位置:B侧低旁预暖管 2.规格:Φ700 3.技术要求详见技术规范书 | 个 | 1
17 | 01B017 | 穿楼板护套 | 1.位置:A侧低旁预暖管 2.规格:Φ700 3.技术要求详见技术规范书 | 个 | 1
18 | 01B018 | 穿楼板护套 | 1.位置:低旁减温水支柱 2.规格:Φ600 3.技术要求详见技术规范书 | 个 | 1
19 | 01B019 | 穿楼板护套 | 1.位置:低旁减温水 2.规格:Φ1300 3.技术要求详见技术规范书 | 个 | 1
20 | 01B020 | 穿楼板护套 | 1.位置:A侧低旁入口 2.规格:2400*1900 3.技术要求详见技术规范书 | 个 | 1
21 | 01B021 | 穿楼板护套 | 1.位置:B侧二次热再蒸汽 2.规格:2800*2200 3.技术要求详见技术规范书 | 个 | 1
本页小计
【表10.2.2-16】
分部分项工程清单与计价表
工程名称：安装工程设备提升-穿孔楼板 |  |  | 标段： |  |  |  |  | 第 5 页 共 92 页
序号 | 项目编码 | 项目名称 | 项目特征 | 计量单位 | 工程量 | 金额（元） |  |  |  |  | 备注
[6 empty] | 综合单价 | 合价 | 其中
[8 empty] | 人工费 | 机械费 | 暂估价
22 | 01B022 | 穿楼板护套 | 1.位置:B侧一次热再蒸汽 2.规格:2500*2000 3.技术要求详见技术规范书 | 个 | 1
23 | 01B023 | 穿楼板护套 | 1.位置:定冷水出水 2.规格:600*500 3.技术要求详见技术规范书 | 个 | 1
24 | 01B024 | 穿楼板护套 | 1.位置:氢冷器冷却水 2.规格:1800*1300 3.技术要求详见技术规范书 | 个 | 1
25 | 01B025 | 穿楼板护套 | 1.位置:排油烟 2.规格:800*500 3.技术要求详见技术规范书 | 个 | 1
26 | 01B026 | 穿楼板护套 | 1.位置:排油烟 2.规格:900*500 3.技术要求详见技术规范书 | 个 | 1
27 | 01B027 | 穿楼板护套 | 1.位置:排油烟 2.规格:900*500 3.技术要求详见技术规范书 | 个 | 1
本页小计
【表10.2.2-16】
分部分项工程清单与计价表
工程名称：安装工程设备提升-穿孔楼板 |  |  | 标段： |  |  |  |  | 第 6 页 共 92 页
序号 | 项目编码 | 项目名称 | 项目特征 | 计量单位 | 工程量 | 金额（元） |  |  |  |  | 备注
[6 empty] | 综合单价 | 合价 | 其中
[8 empty] | 人工费 | 机械费 | 暂估价
28 | 01B028 | 穿楼板护套 | 1.位置:钢柱 2.规格:500*500 3.技术要求详见技术规范书 | 个 | 1
29 | 01B029 | 穿楼板护套 | 1.位置:轴封漏汽至中低压缸联通管 2.规格:1000*1000 3.技术要求详见技术规范书 | 个 | 1
30 | 01B030 | 穿楼板护套 | 1.位置:排油烟 2.规格:1100*800 3.技术要求详见技术规范书 | 个 | 1
31 | 01B031 | 穿楼板护套 | 1.位置:线盘 2.规格:500*400 3.技术要求详见技术规范书 | 个 | 1
32 | 01B032 | 穿楼板护套 | 1.位置:排油烟 2.规格:900*500 3.技术要求详见技术规范书 | 个 | 1
33 | 01B033 | 穿楼板护套 | 1.位置:线盘 2.规格:400*300 3.技术要求详见技术规范书 | 个 | 1
本页小计
【表10.2.2-16】
分部分项工程清单与计价表
工程名称：安装工程设备提升-穿孔楼板 |  |  | 标段： |  |  |  |  | 第 7 页 共 92 页
序号 | 项目编码 | 项目名称 | 项目特征 | 计量单位 | 工程量 | 金额（元） |  |  |  |  | 备注
[6 empty] | 综合单价 | 合价 | 其中
[8 empty] | 人工费 | 机械费 | 暂估价
34 | 01B034 | 穿楼板护套 | 1.位置:超高压调阀后蒸汽压力一次阀 2.规格:400*400 3.技术要求详见技术规范书 | 个 | 1
35 | 01B035 | 穿楼板护套 | 1.位置:格栅孔 2.规格:500*400 3.技术要求详见技术规范书 | 个 | 1
36 | 01B036 | 穿楼板护套 | 1.位置:格栅孔 2.规格:500*400 3.技术要求详见技术规范书 | 个 | 1
37 | 01B037 | 穿楼板护套 | 1.位置:线管 2.规格:600*400 3.技术要求详见技术规范书 | 个 | 1
38 | 01B038 | 穿楼板护套 | 1.位置:格栅孔 2.规格:300*300 3.技术要求详见技术规范书 | 个 | 1
39 | 01B039 | 穿楼板护套 | 1.位置:格栅孔 2.规格:600*500 3.技术要求详见技术规范书 | 个 | 1
本页小计
【表10.2.2-16】
分部分项工程清单与计价表
工程名称：安装工程设备提升-穿孔楼板 |  |  | 标段： |  |  |  |  | 第 8 页 共 92 页
序号 | 项目编码 | 项目名称 | 项目特征 | 计量单位 | 工程量 | 金额（元） |  |  |  |  | 备注
[6 empty] | 综合单价 | 合价 | 其中
[8 empty] | 人工费 | 机械费 | 暂估价
40 | 01B040 | 穿楼板护套 | 1.位置:线管 2.规格:900*500 3.技术要求详见技术规范书 | 个 | 1
41 | 01B041 | 穿楼板护套 | 1.位置:支柱 2.规格:Φ500 3.技术要求详见技术规范书 | 个 | 1
42 | 01B042 | 穿楼板护套 | 1.位置:排油烟 2.规格:1000*500 3.技术要求详见技术规范书 | 个 | 1
43 | 01B043 | 穿楼板护套 | 1.位置:液动盘车装置底座 2.规格:3300*600 3.技术要求详见技术规范书 | 个 | 1
44 | 01B044 | 穿楼板护套 | 1.位置:线盒 2.规格:400*400 3.技术要求详见技术规范书 | 个 | 1
45 | 01B045 | 穿楼板护套 | 1.位置:支柱 2.规格:Φ500 3.技术要求详见技术规范书 | 个 | 1
本页小计
【表10.2.2-16】
分部分项工程清单与计价表
工程名称：安装工程设备提升-穿孔楼板 |  |  | 标段： |  |  |  |  | 第 9 页 共 92 页
序号 | 项目编码 | 项目名称 | 项目特征 | 计量单位 | 工程量 | 金额（元） |  |  |  |  | 备注
[6 empty] | 综合单价 | 合价 | 其中
[8 empty] | 人工费 | 机械费 | 暂估价
46 | 01B046 | 穿楼板护套 | 1.位置:格栅孔 2.规格:400*400 3.技术要求详见技术规范书 | 个 | 1
47 | 01B047 | 穿楼板护套 | 1.位置:格栅孔 2.规格:600*400 3.技术要求详见技术规范书 | 个 | 1
48 | 01B048 | 穿楼板护套 | 1.位置:线管 2.规格:700*500 3.技术要求详见技术规范书 | 个 | 1
49 | 01B049 | 穿楼板护套 | 1.位置:格栅孔 2.规格:700*700 3.技术要求详见技术规范书 | 个 | 1
50 | 01B050 | 穿楼板护套 | 1.位置:格栅孔 2.规格:400*400 3.技术要求详见技术规范书 | 个 | 1
51 | 01B051 | 穿楼板护套 | 1.位置:格栅孔 2.规格:500*400 3.技术要求详见技术规范书 | 个 | 1
本页小计
【表10.2.2-16】
分部分项工程清单与计价表
工程名称：安装工程设备提升-穿孔楼板 |  |  | 标段： |  |  |  |  | 第 10 页 共 92 页
序号 | 项目编码 | 项目名称 | 项目特征 | 计量单位 | 工程量 | 金额（元） |  |  |  |  | 备注
[6 empty] | 综合单价 | 合价 | 其中
[8 empty] | 人工费 | 机械费 | 暂估价
52 | 01B052 | 穿楼板护套 | 1.位置:格栅孔 2.规格:700*500 3.技术要求详见技术规范书 | 个 | 1
53 | 01B053 | 穿楼板护套 | 1.位置:格栅孔 2.规格:500*500 3.技术要求详见技术规范书 | 个 | 1
54 | 01B054 | 穿楼板护套 | 1.位置:格栅孔 2.规格:400*400 3.技术要求详见技术规范书 | 个 | 1
55 | 01B055 | 穿楼板护套 | 1.位置:格栅孔 2.规格:500*300 3.技术要求详见技术规范书 | 个 | 1
56 | 01B056 | 穿楼板护套 | 1.位置:钢柱 2.规格:500*500 3.技术要求详见技术规范书 | 个 | 1
57 | 01B057 | 穿楼板护套 | 1.位置:格栅孔 2.规格:600*500 3.技术要求详见技术规范书 | 个 | 1
本页小计
【表10.2.2-16】
分部分项工程清单与计价表
工程名称：安装工程设备提升-穿孔楼板 |  |  | 标段： |  |  |  |  | 第 11 页 共 92 页
序号 | 项目编码 | 项目名称 | 项目特征 | 计量单位 | 工程量 | 金额（元） |  |  |  |  | 备注
[6 empty] | 综合单价 | 合价 | 其中
[8 empty] | 人工费 | 机械费 | 暂估价
58 | 01B058 | 穿楼板护套 | 1.位置:格栅孔 2.规格:900*300 3.技术要求详见技术规范书 | 个 | 1
59 | 01B059 | 穿楼板护套 | 1.位置:格栅孔 2.规格:600*300 3.技术要求详见技术规范书 | 个 | 1
60 | 01B060 | 穿楼板护套 | 1.位置:格栅孔 2.规格:400*300 3.技术要求详见技术规范书 | 个 | 1
61 | 01B061 | 穿楼板护套 | 1.位置:线盒 2.规格:600*300 3.技术要求详见技术规范书 | 个 | 1
62 | 01B062 | 穿楼板护套 | 1.位置:格栅孔 2.规格:400*400 3.技术要求详见技术规范书 | 个 | 1
63 | 01B063 | 穿楼板护套 | 1.位置:线盒 2.规格:600*400 3.技术要求详见技术规范书 | 个 | 1
本页小计
【表10.2.2-16】
分部分项工程清单与计价表
工程名称：安装工程设备提升-穿孔楼板 |  |  | 标段： |  |  |  |  | 第 12 页 共 92 页
序号 | 项目编码 | 项目名称 | 项目特征 | 计量单位 | 工程量 | 金额（元） |  |  |  |  | 备注
[6 empty] | 综合单价 | 合价 | 其中
[8 empty] | 人工费 | 机械费 | 暂估价
64 | 01B064 | 穿楼板护套 | 1.位置:给泵密封水进水 2.规格:Φ300 3.技术要求详见技术规范书 | 个 | 1
65 | 01B065 | 穿楼板护套 | 1.位置:格栅孔 2.规格:300*300 3.技术要求详见技术规范书 | 个 | 1
66 | 01B066 | 穿楼板护套 | 1.位置:格栅孔 2.规格:700*700 3.技术要求详见技术规范书 | 个 | 1
67 | 01B067 | 穿楼板护套 | 1.位置:格栅孔 2.规格:Φ400 3.技术要求详见技术规范书 | 个 | 1
68 | 01B068 | 穿楼板护套 | 1.位置:密封水调节阀 2.规格:500*400 3.技术要求详见技术规范书 | 个 | 1
69 | 01B069 | 穿楼板护套 | 1.位置:格栅孔 2.规格:500*300 3.技术要求详见技术规范书 | 个 | 1
本页小计
【表10.2.2-16】
分部分项工程清单与计价表
工程名称：安装工程设备提升-穿孔楼板 |  |  | 标段： |  |  |  |  | 第 13 页 共 92 页
序号 | 项目编码 | 项目名称 | 项目特征 | 计量单位 | 工程量 | 金额（元） |  |  |  |  | 备注
[6 empty] | 综合单价 | 合价 | 其中
[8 empty] | 人工费 | 机械费 | 暂估价
70 | 01B070 | 穿楼板护套 | 1.位置:支柱 2.规格:800*800 3.技术要求详见技术规范书 | 个 | 1
71 | 01B071 | 穿楼板护套 | 1.位置:二次热再蒸汽 2.规格:Φ2100 3.技术要求详见技术规范书 | 个 | 1
72 | 01B072 | 穿楼板护套 | 1.位置:格栅孔 2.规格:Φ600 3.技术要求详见技术规范书 | 个 | 1
73 | 01B073 | 穿楼板护套 | 1.位置:一次热再蒸汽 2.规格:2400*1900 3.技术要求详见技术规范书 | 个 | 1
74 | 01B074 | 穿楼板护套 | 1.位置:轴加风机出口排大气，B排12柱-B排13柱 2.规格:Φ700 3.技术要求详见技术规范书 | 个 | 1
本页小计
【表10.2.2-16】
分部分项工程清单与计价表
工程名称：安装工程设备提升-穿孔楼板 |  |  | 标段： |  |  |  |  | 第 14 页 共 92 页
序号 | 项目编码 | 项目名称 | 项目特征 | 计量单位 | 工程量 | 金额（元） |  |  |  |  | 备注
[6 empty] | 综合单价 | 合价 | 其中
[8 empty] | 人工费 | 机械费 | 暂估价
75 | 01B075 | 穿楼板护套 | 1.位置:消防，B排13柱-B排14柱 2.规格:1400*400 3.技术要求详见技术规范书 | 个 | 1
76 | 01B076 | 穿楼板护套 | 1.位置:除氧器溢放水，B排13柱-B排14柱 2.规格:Φ800 3.技术要求详见技术规范书 | 个 | 1
77 | 01B077 | 穿楼板护套 | 1.位置:门杆漏汽排大气，B排13柱-B排14柱 2.规格:Φ900 3.技术要求详见技术规范书 | 个 | 1
78 | 01B078 | 穿楼板护套 | 1.位置:开车放水，B排13柱-B排14柱 2.规格:1700*900 3.技术要求详见技术规范书 | 个 | 1
79 | 01B079 | 穿楼板护套 | 1.位置:小机油管道，B排13柱-B排14柱 2.规格:500*400 3.技术要求详见技术规范书 | 个 | 1
本页小计
【表10.2.2-16】
分部分项工程清单与计价表
工程名称：安装工程设备提升-穿孔楼板 |  |  | 标段： |  |  |  |  | 第 15 页 共 92 页
序号 | 项目编码 | 项目名称 | 项目特征 | 计量单位 | 工程量 | 金额（元） |  |  |  |  | 备注
[6 empty] | 综合单价 | 合价 | 其中
[8 empty] | 人工费 | 机械费 | 暂估价
80 | 01B080 | 穿楼板护套 | 1.位置:B排13柱-B排14柱 2.规格:400*300 3.技术要求详见技术规范书 | 个 | 1
81 | 01B081 | 穿楼板护套 | 1.位置:B排13柱-B排14柱 2.规格:Φ300 3.技术要求详见技术规范书 | 个 | 1
82 | 01B082 | 穿楼板护套 | 1.位置:B排13柱-B排14柱 2.规格:400*300 3.技术要求详见技术规范书 | 个 | 1
83 | 01B083 | 穿楼板护套 | 1.位置:B排13柱-B排14柱 2.规格:Φ600 3.技术要求详见技术规范书 | 个 | 1
84 | 01B084 | 穿楼板护套 | 1.位置:A汽泵出水旁，B排14柱-B排15柱 2.规格:Φ1200 3.技术要求详见技术规范书 | 个 | 1
本页小计
【表10.2.2-16】
分部分项工程清单与计价表
工程名称：安装工程设备提升-穿孔楼板 |  |  | 标段： |  |  |  |  | 第 16 页 共 92 页
序号 | 项目编码 | 项目名称 | 项目特征 | 计量单位 | 工程量 | 金额（元） |  |  |  |  | 备注
[6 empty] | 综合单价 | 合价 | 其中
[8 empty] | 人工费 | 机械费 | 暂估价
85 | 01B085 | 穿楼板护套 | 1.位置:0#高加事故疏水，B排14柱-B排15柱 2.规格:1500*1000 3.技术要求详见技术规范书 | 个 | 1
86 | 01B086 | 穿楼板护套 | 1.位置:消防，B排15柱-B排16柱 2.规格:600*500 3.技术要求详见技术规范书 | 个 | 1
87 | 01B087 | 穿楼板护套 | 1.位置:B汽泵出水旁，B排15柱-B排16柱 2.规格:Φ1300 3.技术要求详见技术规范书 | 个 | 1
88 | 01B088 | 穿楼板护套 | 1.位置:四级抽汽，B排16柱-B排17柱 2.规格:1300*1300 3.技术要求详见技术规范书 | 个 | 1
89 | 01B089 | 穿楼板护套 | 1.位置:B排16柱-B排17柱 2.规格:700*500 3.技术要求详见技术规范书 | 个 | 1
本页小计
【表10.2.2-16】
分部分项工程清单与计价表
工程名称：安装工程设备提升-穿孔楼板 |  |  | 标段： |  |  |  |  | 第 17 页 共 92 页
序号 | 项目编码 | 项目名称 | 项目特征 | 计量单位 | 工程量 | 金额（元） |  |  |  |  | 备注
[6 empty] | 综合单价 | 合价 | 其中
[8 empty] | 人工费 | 机械费 | 暂估价
90 | 01B090 | 穿楼板护套 | 1.位置:B排16柱-B排17柱 2.规格:Φ300 3.技术要求详见技术规范书 | 个 | 1
91 | 01B091 | 穿楼板护套 | 1.位置:B排16柱-B排17柱 2.规格:500*300 3.技术要求详见技术规范书 | 个 | 1
92 | 01B092 | 穿楼板护套 | 1.位置:B排16柱-B排17柱 2.规格:300*200 3.技术要求详见技术规范书 | 个 | 1
93 | 01B093 | 穿楼板护套 | 1.位置:五抽小机进汽，B排16柱-B排17柱 2.规格:Φ1600 3.技术要求详见技术规范书 | 个 | 1
94 | 01B094 | 穿楼板护套 | 1.位置:五级抽汽，B排16柱-B排17柱 2.规格:Φ1500 3.技术要求详见技术规范书 | 个 | 1
本页小计
【表10.2.2-16】
分部分项工程清单与计价表
工程名称：安装工程设备提升-穿孔楼板 |  |  | 标段： |  |  |  |  | 第 18 页 共 92 页
序号 | 项目编码 | 项目名称 | 项目特征 | 计量单位 | 工程量 | 金额（元） |  |  |  |  | 备注
[6 empty] | 综合单价 | 合价 | 其中
[8 empty] | 人工费 | 机械费 | 暂估价
95 | 01B095 | 穿楼板护套 | 1.位置:六级抽汽，B排16柱-B排17柱 2.规格:2400*1300 3.技术要求详见技术规范书 | 个 | 1
96 | 01B096 | 穿楼板护套 | 1.位置:中旁减温水，B排17柱-B排18柱 2.规格:1100*800 3.技术要求详见技术规范书 | 个 | 1
97 | 01B097 | 穿楼板护套 | 1.位置:零级抽汽，B排17柱-B排18柱 2.规格:Φ1400 3.技术要求详见技术规范书 | 个 | 1
98 | 01B098 | 穿楼板护套 | 1.位置:#1高加事故疏水，B排17柱-B排18柱 2.规格:1800*1100 3.技术要求详见技术规范书 | 个 | 1
99 | 01B099 | 穿楼板护套 | 1.位置:高旁减温水，B排17柱-B排18柱 2.规格:1100*900 3.技术要求详见技术规范书 | 个 | 1
本页小计
【表10.2.2-16】
分部分项工程清单与计价表
工程名称：安装工程设备提升-穿孔楼板 |  |  | 标段： |  |  |  |  | 第 19 页 共 92 页
序号 | 项目编码 | 项目名称 | 项目特征 | 计量单位 | 工程量 | 金额（元） |  |  |  |  | 备注
[6 empty] | 综合单价 | 合价 | 其中
[8 empty] | 人工费 | 机械费 | 暂估价
100 | 01B100 | 穿楼板护套 | 1.位置:压缩空气，B排18柱-B排19柱 2.规格:900*800 3.技术要求详见技术规范书 | 个 | 1
101 | 01B101 | 穿楼板护套 | 1.位置:辅汽至轴封，B排18柱-B排19柱 2.规格:1700*1200 3.技术要求详见技术规范书 | 个 | 1
102 | 01B102 | 穿楼板护套 | 1.位置:闭冷水箱出水，B排19柱-B排20柱 2.规格:1200*700 3.技术要求详见技术规范书 | 个 | 1
103 | 01B103 | 穿楼板护套 | 1.位置:B排19柱-B排20柱 2.规格:Φ500 3.技术要求详见技术规范书 | 个 | 1
104 | 01B104 | 穿楼板护套 | 1.位置:B排19柱-B排20柱 2.规格:Φ700 3.技术要求详见技术规范书 | 个 | 1
本页小计
【表10.2.2-16】
分部分项工程清单与计价表
工程名称：安装工程设备提升-穿孔楼板 |  |  | 标段： |  |  |  |  | 第 20 页 共 92 页
序号 | 项目编码 | 项目名称 | 项目特征 | 计量单位 | 工程量 | 金额（元） |  |  |  |  | 备注
[6 empty] | 综合单价 | 合价 | 其中
[8 empty] | 人工费 | 机械费 | 暂估价
105 | 01B105 | 穿楼板护套 | 1.位置:低加进水 2.规格:Φ1500 3.技术要求详见技术规范书 | 个 | 1
106 | 01B106 | 穿楼板护套 | 1.位置:低加进水 2.规格:Φ1500 3.技术要求详见技术规范书 | 个 | 1
107 | 01B107 | 穿楼板护套 | 1.位置:#6低加疏水管 2.规格:Φ900 3.技术要求详见技术规范书 | 个 | 1
108 | 01B108 | 穿楼板护套 | 1.位置:#6低加进水管 2.规格:Φ1600 3.技术要求详见技术规范书 | 个 | 1
109 | 01B109 | 穿楼板护套 | 1.位置:#6低加与#3高加中间 2.规格:Φ1100 3.技术要求详见技术规范书 | 个 | 1
本页小计
【表10.2.2-16】
分部分项工程清单与计价表
工程名称：安装工程设备提升-穿孔楼板 |  |  | 标段： |  |  |  |  | 第 21 页 共 92 页
序号 | 项目编码 | 项目名称 | 项目特征 | 计量单位 | 工程量 | 金额（元） |  |  |  |  | 备注
[6 empty] | 综合单价 | 合价 | 其中
[8 empty] | 人工费 | 机械费 | 暂估价
110 | 01B110 | 穿楼板护套 | 1.位置:#3高压加热器疏水 2.规格:Φ1300 3.技术要求详见技术规范书 | 个 | 1
111 | 01B111 | 穿楼板护套 | 1.位置:#3高压加热器疏水 2.规格:Φ1200 3.技术要求详见技术规范书 | 个 | 1
112 | 01B112 | 穿楼板护套 | 1.位置:#2高压加热器疏水 2.规格:Φ1300 3.技术要求详见技术规范书 | 个 | 1
113 | 01B113 | 穿楼板护套 | 1.位置:#2高压加热器疏水 2.规格:Φ1300 3.技术要求详见技术规范书 | 个 | 1
114 | 01B114 | 穿楼板护套 | 1.位置:#2高压加热器疏水 2.规格:Φ1300 3.技术要求详见技术规范书 | 个 | 1
本页小计
【表10.2.2-16】
分部分项工程清单与计价表
工程名称：安装工程设备提升-穿孔楼板 |  |  | 标段： |  |  |  |  | 第 22 页 共 92 页
序号 | 项目编码 | 项目名称 | 项目特征 | 计量单位 | 工程量 | 金额（元） |  |  |  |  | 备注
[6 empty] | 综合单价 | 合价 | 其中
[8 empty] | 人工费 | 机械费 | 暂估价
115 | 01B115 | 穿楼板护套 | 1.位置:C排12柱-C排13柱 2.规格:Φ1700 3.技术要求详见技术规范书 | 个 | 1
116 | 01B116 | 穿楼板护套 | 1.位置:4#高加疏水，C排12柱-C排13柱 2.规格:Φ1000 3.技术要求详见技术规范书 | 个 | 1
117 | 01B117 | 穿楼板护套 | 1.位置:线盒，C排12柱-C排13柱 2.规格:700*700 3.技术要求详见技术规范书 | 个 | 1
118 | 01B118 | 穿楼板护套 | 1.位置:C排13柱-C排14柱 2.规格:Φ900 3.技术要求详见技术规范书 | 个 | 1
119 | 01B119 | 穿楼板护套 | 1.位置:C排13柱-C排14柱 2.规格:Φ900 3.技术要求详见技术规范书 | 个 | 1
本页小计
【表10.2.2-16】
分部分项工程清单与计价表
工程名称：安装工程设备提升-穿孔楼板 |  |  | 标段： |  |  |  |  | 第 23 页 共 92 页
序号 | 项目编码 | 项目名称 | 项目特征 | 计量单位 | 工程量 | 金额（元） |  |  |  |  | 备注
[6 empty] | 综合单价 | 合价 | 其中
[8 empty] | 人工费 | 机械费 | 暂估价
120 | 01B120 | 穿楼板护套 | 1.位置:C排13柱-C排14柱 2.规格:1300*900 3.技术要求详见技术规范书 | 个 | 1
121 | 01B121 | 穿楼板护套 | 1.位置:3#高加正常疏水，C排13柱-C排14柱 2.规格:Φ1300 3.技术要求详见技术规范书 | 个 | 1
122 | 01B122 | 穿楼板护套 | 1.位置:C排14柱-C排15柱 2.规格:Φ900 3.技术要求详见技术规范书 | 个 | 1
123 | 01B123 | 穿楼板护套 | 1.位置:#3高加进水，C排14柱-C排15柱 2.规格:Φ1700 3.技术要求详见技术规范书 | 个 | 1
124 | 01B124 | 穿楼板护套 | 1.位置:#2高加正常疏水，C排15柱-C排16柱 2.规格:Φ1300 3.技术要求详见技术规范书 | 个 | 1
本页小计
【表10.2.2-16】
分部分项工程清单与计价表
工程名称：安装工程设备提升-穿孔楼板 |  |  | 标段： |  |  |  |  | 第 24 页 共 92 页
序号 | 项目编码 | 项目名称 | 项目特征 | 计量单位 | 工程量 | 金额（元） |  |  |  |  | 备注
[6 empty] | 综合单价 | 合价 | 其中
[8 empty] | 人工费 | 机械费 | 暂估价
125 | 01B125 | 穿楼板护套 | 1.位置:#3高加出水，C排15柱-C排16柱 2.规格:Φ1700 3.技术要求详见技术规范书 | 个 | 1
126 | 01B126 | 穿楼板护套 | 1.位置:C排15柱-C排16柱 2.规格:Φ1000 3.技术要求详见技术规范书 | 个 | 1
127 | 01B127 | 穿楼板护套 | 1.位置:A侧二次热再蒸汽，C排15柱-C排16柱 2.规格:Φ2300 3.技术要求详见技术规范书 | 个 | 1
128 | 01B128 | 穿楼板护套 | 1.位置:C排16柱-C排17柱 2.规格:Φ1600 3.技术要求详见技术规范书 | 个 | 1
129 | 01B129 | 穿楼板护套 | 1.位置:B侧二次冷再蒸汽，C排16柱-C排17柱 2.规格:Φ2300 3.技术要求详见技术规范书 | 个 | 1
本页小计
【表10.2.2-16】
分部分项工程清单与计价表
工程名称：安装工程设备提升-穿孔楼板 |  |  | 标段： |  |  |  |  | 第 25 页 共 92 页
序号 | 项目编码 | 项目名称 | 项目特征 | 计量单位 | 工程量 | 金额（元） |  |  |  |  | 备注
[6 empty] | 综合单价 | 合价 | 其中
[8 empty] | 人工费 | 机械费 | 暂估价
130 | 01B130 | 穿楼板护套 | 1.位置:A侧一次热再蒸汽，C排17柱-C排18柱 2.规格:2800*2400 3.技术要求详见技术规范书 | 个 | 1
131 | 01B131 | 穿楼板护套 | 1.位置:A侧主蒸汽，C排17柱-C排18柱 2.规格:Φ2000 3.技术要求详见技术规范书 | 个 | 1
132 | 01B132 | 穿楼板护套 | 1.位置:C排17柱-C排18柱 2.规格:Φ500 3.技术要求详见技术规范书 | 个 | 1
133 | 01B133 | 穿楼板护套 | 1.位置:一次冷再热，C排18柱-C排19柱 2.规格:Φ2100 3.技术要求详见技术规范书 | 个 | 1
134 | 01B134 | 穿楼板护套 | 1.位置:B侧主蒸汽，C排18柱-C排19柱 2.规格:Φ1900 3.技术要求详见技术规范书 | 个 | 1
本页小计
【表10.2.2-16】
分部分项工程清单与计价表
工程名称：安装工程设备提升-穿孔楼板 |  |  | 标段： |  |  |  |  | 第 26 页 共 92 页
序号 | 项目编码 | 项目名称 | 项目特征 | 计量单位 | 工程量 | 金额（元） |  |  |  |  | 备注
[6 empty] | 综合单价 | 合价 | 其中
[8 empty] | 人工费 | 机械费 | 暂估价
135 | 01B135 | 穿楼板护套 | 1.位置:B侧一次热再蒸汽，C排18柱-C排19柱 2.规格:Φ2200 3.技术要求详见技术规范书 | 个 | 1
136 | 01B136 | 穿楼板护套 | 1.位置:B侧二次热再蒸汽，C排19柱-C排20柱 2.规格:Φ2200 3.技术要求详见技术规范书 | 个 | 1
#3汽机7.6米
137 | 01B137 | 穿楼板护套 | 1.位置:#6低加事故疏水，B排12柱-B排13柱 2.规格:2000*1000 3.技术要求详见技术规范书 | 个 | 1
138 | 01B138 | 穿楼板护套 | 1.位置:支柱，B排12柱-B排13柱 2.规格:500*500 3.技术要求详见技术规范书 | 个 | 1
本页小计
【表10.2.2-16】
分部分项工程清单与计价表
工程名称：安装工程设备提升-穿孔楼板 |  |  | 标段： |  |  |  |  | 第 27 页 共 92 页
序号 | 项目编码 | 项目名称 | 项目特征 | 计量单位 | 工程量 | 金额（元） |  |  |  |  | 备注
[6 empty] | 综合单价 | 合价 | 其中
[8 empty] | 人工费 | 机械费 | 暂估价
139 | 01B139 | 穿楼板护套 | 1.位置:除氧器水位调节阀，B排12柱-B排13柱 2.规格:Φ1100 3.技术要求详见技术规范书 | 个 | 1
140 | 01B140 | 穿楼板护套 | 1.位置:轴加风机出口排大气，B排12柱-B排13柱 2.规格:Φ700 3.技术要求详见技术规范书 | 个 | 1
141 | 01B141 | 穿楼板护套 | 1.位置:B排12柱-B排13柱 2.规格:Φ500 3.技术要求详见技术规范书 | 个 | 1
142 | 01B142 | 穿楼板护套 | 1.位置:消防，B排13柱-B排14柱 2.规格:1000*500 3.技术要求详见技术规范书 | 个 | 1
143 | 01B143 | 穿楼板护套 | 1.位置:除氧器溢流放水，B排13柱-B排14柱 2.规格:Φ700 3.技术要求详见技术规范书 | 个 | 1
本页小计
【表10.2.2-16】
分部分项工程清单与计价表
工程名称：安装工程设备提升-穿孔楼板 |  |  | 标段： |  |  |  |  | 第 28 页 共 92 页
序号 | 项目编码 | 项目名称 | 项目特征 | 计量单位 | 工程量 | 金额（元） |  |  |  |  | 备注
[6 empty] | 综合单价 | 合价 | 其中
[8 empty] | 人工费 | 机械费 | 暂估价
144 | 01B144 | 穿楼板护套 | 1.位置:开车放水，B排13柱-B排14柱 2.规格:3200*1100 3.技术要求详见技术规范书 | 个 | 1
145 | 01B145 | 穿楼板护套 | 1.位置:汽泵进水，B排13柱-B排14柱 2.规格:1500*1400 3.技术要求详见技术规范书 | 个 | 1
146 | 01B146 | 穿楼板护套 | 1.位置:电缆竖井，B排13柱-B排14柱 2.规格:1400*1200 3.技术要求详见技术规范书 | 个 | 1
147 | 01B147 | 穿楼板护套 | 1.位置:仪用气支管，B排14柱-B排15柱 2.规格:500*400 3.技术要求详见技术规范书 | 个 | 1
148 | 01B148 | 穿楼板护套 | 1.位置:B排14柱-B排15柱 2.规格:600*400 3.技术要求详见技术规范书 | 个 | 1
本页小计
【表10.2.2-16】
分部分项工程清单与计价表
工程名称：安装工程设备提升-穿孔楼板 |  |  | 标段： |  |  |  |  | 第 29 页 共 92 页
序号 | 项目编码 | 项目名称 | 项目特征 | 计量单位 | 工程量 | 金额（元） |  |  |  |  | 备注
[6 empty] | 综合单价 | 合价 | 其中
[8 empty] | 人工费 | 机械费 | 暂估价
149 | 01B149 | 穿楼板护套 | 1.位置:小机油管进油，B排14柱-B排15柱 2.规格:Φ500 3.技术要求详见技术规范书 | 个 | 1
150 | 01B150 | 穿楼板护套 | 1.位置:汽泵进水，B排14柱-B排15柱 2.规格:Φ1100 3.技术要求详见技术规范书 | 个 | 1
151 | 01B151 | 穿楼板护套 | 1.位置:小机油管回油，B排14柱-B排15柱 2.规格:Φ600 3.技术要求详见技术规范书 | 个 | 1
152 | 01B152 | 穿楼板护套 | 1.位置:#0高加事故疏水，B排14柱-B排15柱 2.规格:Φ1100 3.技术要求详见技术规范书 | 个 | 1
153 | 01B153 | 穿楼板护套 | 1.位置:消防，B排15柱-B排16柱 2.规格:600*500 3.技术要求详见技术规范书 | 个 | 1
本页小计
【表10.2.2-16】
分部分项工程清单与计价表
工程名称：安装工程设备提升-穿孔楼板 |  |  | 标段： |  |  |  |  | 第 30 页 共 92 页
序号 | 项目编码 | 项目名称 | 项目特征 | 计量单位 | 工程量 | 金额（元） |  |  |  |  | 备注
[6 empty] | 综合单价 | 合价 | 其中
[8 empty] | 人工费 | 机械费 | 暂估价
154 | 01B154 | 穿楼板护套 | 1.位置:汽泵进水，B排15柱-B排16柱 2.规格:Φ1100 3.技术要求详见技术规范书 | 个 | 1
155 | 01B155 | 穿楼板护套 | 1.位置:疏水管，B排15柱-B排16柱 2.规格:Φ500 3.技术要求详见技术规范书 | 个 | 1
156 | 01B156 | 穿楼板护套 | 1.位置:小机油管回油，B排15柱-B排16柱 2.规格:Φ700 3.技术要求详见技术规范书 | 个 | 1
157 | 01B157 | 穿楼板护套 | 1.位置:放水管，B排15柱-B排16柱 2.规格:1100*600 3.技术要求详见技术规范书 | 个 | 1
158 | 01B158 | 穿楼板护套 | 1.位置:仪用气支管，B排16柱-B排17柱 2.规格:500*300 3.技术要求详见技术规范书 | 个 | 1
本页小计
【表10.2.2-16】
分部分项工程清单与计价表
工程名称：安装工程设备提升-穿孔楼板 |  |  | 标段： |  |  |  |  | 第 31 页 共 92 页
序号 | 项目编码 | 项目名称 | 项目特征 | 计量单位 | 工程量 | 金额（元） |  |  |  |  | 备注
[6 empty] | 综合单价 | 合价 | 其中
[8 empty] | 人工费 | 机械费 | 暂估价
159 | 01B159 | 穿楼板护套 | 1.位置:#4高加事故疏水，B排16柱-B排17柱 2.规格:Φ900 3.技术要求详见技术规范书 | 个 | 1
160 | 01B160 | 穿楼板护套 | 1.位置:汽泵进水，B排16柱-B排17柱 2.规格:2200*1200 3.技术要求详见技术规范书 | 个 | 1
161 | 01B161 | 穿楼板护套 | 1.位置:#2高加事故疏水，B排16柱-B排17柱 2.规格:Φ900 3.技术要求详见技术规范书 | 个 | 1
162 | 01B162 | 穿楼板护套 | 1.位置:消防，B排17柱-B排18柱 2.规格:700*600 3.技术要求详见技术规范书 | 个 | 1
163 | 01B163 | 穿楼板护套 | 1.位置:冲洗水，B排17柱-B排18柱 2.规格:1200*700 3.技术要求详见技术规范书 | 个 | 1
本页小计
【表10.2.2-16】
分部分项工程清单与计价表
工程名称：安装工程设备提升-穿孔楼板 |  |  | 标段： |  |  |  |  | 第 32 页 共 92 页
序号 | 项目编码 | 项目名称 | 项目特征 | 计量单位 | 工程量 | 金额（元） |  |  |  |  | 备注
[6 empty] | 综合单价 | 合价 | 其中
[8 empty] | 人工费 | 机械费 | 暂估价
164 | 01B164 | 穿楼板护套 | 1.位置:仪用气支管，B排18柱-B排19柱 2.规格:600*300 3.技术要求详见技术规范书 | 个 | 1
165 | 01B165 | 穿楼板护套 | 1.位置:高旁减温水调节阀前放水，B排18柱-B排19柱 2.规格:300*300 3.技术要求详见技术规范书 | 个 | 1
166 | 01B166 | 穿楼板护套 | 1.位置:低温省煤器凝结水进水，B排18柱-B排19柱 2.规格:1500*900 3.技术要求详见技术规范书 | 个 | 1
167 | 01B167 | 穿楼板护套 | 1.位置:消防，B排18柱-B排19柱 2.规格:600*400 3.技术要求详见技术规范书 | 个 | 1
168 | 01B168 | 穿楼板护套 | 1.位置:闭冷水箱出水，B排19柱-B排20柱 2.规格:Φ800 3.技术要求详见技术规范书 | 个 | 1
本页小计
【表10.2.2-16】
分部分项工程清单与计价表
工程名称：安装工程设备提升-穿孔楼板 |  |  | 标段： |  |  |  |  | 第 33 页 共 92 页
序号 | 项目编码 | 项目名称 | 项目特征 | 计量单位 | 工程量 | 金额（元） |  |  |  |  | 备注
[6 empty] | 综合单价 | 合价 | 其中
[8 empty] | 人工费 | 机械费 | 暂估价
169 | 01B169 | 穿楼板护套 | 1.位置:B排19柱-B排20柱 2.规格:Φ800 3.技术要求详见技术规范书 | 个 | 1
170 | 01B170 | 穿楼板护套 | 1.位置:B排19柱-B排20柱 2.规格:1100*700 3.技术要求详见技术规范书 | 个 | 1
171 | 01B171 | 穿楼板护套 | 1.位置:低加疏水泵再循环 2.规格:Φ800 3.技术要求详见技术规范书 | 个 | 1
172 | 01B172 | 穿楼板护套 | 1.位置:#9低加进水 2.规格:Φ1500 3.技术要求详见技术规范书 | 个 | 2
173 | 01B173 | 穿楼板护套 | 1.位置:#9低加 2.规格:Φ900 3.技术要求详见技术规范书 | 个 | 1
174 | 01B174 | 穿楼板护套 | 1.位置:#9低加 2.规格:Φ2000 3.技术要求详见技术规范书 | 个 | 1
本页小计
【表10.2.2-16】
分部分项工程清单与计价表
工程名称：安装工程设备提升-穿孔楼板 |  |  | 标段： |  |  |  |  | 第 34 页 共 92 页
序号 | 项目编码 | 项目名称 | 项目特征 | 计量单位 | 工程量 | 金额（元） |  |  |  |  | 备注
[6 empty] | 综合单价 | 合价 | 其中
[8 empty] | 人工费 | 机械费 | 暂估价
175 | 01B175 | 穿楼板护套 | 1.位置:#9低加 2.规格:Φ1300 3.技术要求详见技术规范书 | 个 | 1
176 | 01B176 | 穿楼板护套 | 1.位置:辅汽疏水扩容器疏水 2.规格:Φ900 3.技术要求详见技术规范书 | 个 | 1
177 | 01B177 | 穿楼板护套 | 1.位置:辅汽疏水扩容器疏水 2.规格:Φ700 3.技术要求详见技术规范书 | 个 | 1
178 | 01B178 | 穿楼板护套 | 1.位置:#8低加 2.规格:Φ1200 3.技术要求详见技术规范书 | 个 | 1
179 | 01B179 | 穿楼板护套 | 1.位置:#8低加进水 2.规格:Φ1400 3.技术要求详见技术规范书 | 个 | 2
本页小计
【表10.2.2-16】
分部分项工程清单与计价表
工程名称：安装工程设备提升-穿孔楼板 |  |  | 标段： |  |  |  |  | 第 35 页 共 92 页
序号 | 项目编码 | 项目名称 | 项目特征 | 计量单位 | 工程量 | 金额（元） |  |  |  |  | 备注
[6 empty] | 综合单价 | 合价 | 其中
[8 empty] | 人工费 | 机械费 | 暂估价
180 | 01B180 | 穿楼板护套 | 1.位置:#8低加 2.规格:Φ1000 3.技术要求详见技术规范书 | 个 | 1
181 | 01B181 | 穿楼板护套 | 1.位置:#7低加进水 2.规格:Φ1400 3.技术要求详见技术规范书 | 个 | 2
182 | 01B182 | 穿楼板护套 | 1.位置:#7低加 2.规格:Φ1200 3.技术要求详见技术规范书 | 个 | 1
183 | 01B183 | 穿楼板护套 | 1.位置:#7低加 2.规格:Φ1000 3.技术要求详见技术规范书 | 个 | 1
184 | 01B184 | 穿楼板护套 | 1.位置:凝结水至低低省管道 2.规格:Φ900 3.技术要求详见技术规范书 | 个 | 1
本页小计
【表10.2.2-16】
分部分项工程清单与计价表
工程名称：安装工程设备提升-穿孔楼板 |  |  | 标段： |  |  |  |  | 第 36 页 共 92 页
序号 | 项目编码 | 项目名称 | 项目特征 | 计量单位 | 工程量 | 金额（元） |  |  |  |  | 备注
[6 empty] | 综合单价 | 合价 | 其中
[8 empty] | 人工费 | 机械费 | 暂估价
185 | 01B185 | 穿楼板护套 | 1.位置:#8低加正常疏水支柱，C排12柱-C排13柱 2.规格:Φ600 3.技术要求详见技术规范书 | 个 | 2
186 | 01B186 | 穿楼板护套 | 1.位置:线管，C排12柱-C排13柱 2.规格:500*300 3.技术要求详见技术规范书 | 个 | 1
187 | 01B187 | 穿楼板护套 | 1.位置:仪用气母管隔离阀，C排13柱-C排14柱 2.规格:1400*800 3.技术要求详见技术规范书 | 个 | 1
188 | 01B188 | 穿楼板护套 | 1.位置:C排13柱-C排14柱 2.规格:1100*900 3.技术要求详见技术规范书 | 个 | 1
189 | 01B189 | 穿楼板护套 | 1.位置:低温省煤器至#9低加出水，C排14柱-C排15柱 2.规格:Φ1200 3.技术要求详见技术规范书 | 个 | 1
本页小计
【表10.2.2-16】
分部分项工程清单与计价表
工程名称：安装工程设备提升-穿孔楼板 |  |  | 标段： |  |  |  |  | 第 37 页 共 92 页
序号 | 项目编码 | 项目名称 | 项目特征 | 计量单位 | 工程量 | 金额（元） |  |  |  |  | 备注
[6 empty] | 综合单价 | 合价 | 其中
[8 empty] | 人工费 | 机械费 | 暂估价
190 | 01B190 | 穿楼板护套 | 1.位置:预留孔 2.规格:Φ800 3.技术要求详见技术规范书 | 个 | 1
191 | 01B191 | 穿楼板护套 | 1.位置:C排15柱-C排16柱 2.规格:Φ800 3.技术要求详见技术规范书 | 个 | 1
192 | 01B192 | 穿楼板护套 | 1.位置:除氧器底部放水，C排15柱-C排16柱 2.规格:Φ800 3.技术要求详见技术规范书 | 个 | 1
193 | 01B193 | 穿楼板护套 | 1.位置:A、B侧二次冷再热蒸汽，C排16柱-C排17柱 2.规格:Φ2300 3.技术要求详见技术规范书 | 个 | 2
194 | 01B194 | 穿楼板护套 | 1.位置:C排16柱-C排17柱 2.规格:Φ1300 3.技术要求详见技术规范书 | 个 | 1
本页小计
【表10.2.2-16】
分部分项工程清单与计价表
工程名称：安装工程设备提升-穿孔楼板 |  |  | 标段： |  |  |  |  | 第 38 页 共 92 页
序号 | 项目编码 | 项目名称 | 项目特征 | 计量单位 | 工程量 | 金额（元） |  |  |  |  | 备注
[6 empty] | 综合单价 | 合价 | 其中
[8 empty] | 人工费 | 机械费 | 暂估价
195 | 01B195 | 穿楼板护套 | 1.位置:C排16柱-C排17柱 2.规格:1600*1200 3.技术要求详见技术规范书 | 个 | 1
196 | 01B196 | 穿楼板护套 | 1.位置:闭冷水供水，C排17柱-C排18柱 2.规格:1600*1500 3.技术要求详见技术规范书 | 个 | 1
197 | 01B197 | 穿楼板护套 | 1.位置:消防，C排17柱-C排18柱 2.规格:800*500 3.技术要求详见技术规范书 | 个 | 1
198 | 01B198 | 穿楼板护套 | 1.位置:一次冷再蒸汽，C排18柱-C排19柱 2.规格:Φ2200 3.技术要求详见技术规范书 | 个 | 1
199 | 01B199 | 穿楼板护套 | 1.位置:#6低加正常疏水，C排18柱-C排19柱 2.规格:Φ700 3.技术要求详见技术规范书 | 个 | 1
本页小计
【表10.2.2-16】
分部分项工程清单与计价表
工程名称：安装工程设备提升-穿孔楼板 |  |  | 标段： |  |  |  |  | 第 39 页 共 92 页
序号 | 项目编码 | 项目名称 | 项目特征 | 计量单位 | 工程量 | 金额（元） |  |  |  |  | 备注
[6 empty] | 综合单价 | 合价 | 其中
[8 empty] | 人工费 | 机械费 | 暂估价
200 | 01B200 | 穿楼板护套 | 1.位置:C排18柱-C排19柱 2.规格:Φ1100 3.技术要求详见技术规范书 | 个 | 1
201 | 01B201 | 穿楼板护套 | 1.位置:A排12柱-A排13柱 2.规格:1400*1100 3.技术要求详见技术规范书 | 个 | 1
202 | 01B202 | 穿楼板护套 | 1.位置:#10低加，A排14柱-A排15柱 2.规格:Φ1300 3.技术要求详见技术规范书 | 个 | 1
203 | 01B203 | 穿楼板护套 | 1.位置:A侧低旁入口疏水管，A列至凝汽器，不含A列 2.规格:Φ1000 3.技术要求详见技术规范书 | 个 | 1
204 | 01B204 | 穿楼板护套 | 1.位置:B侧低旁入口蒸汽，A列至凝汽器，不含A列 2.规格:Φ1900 3.技术要求详见技术规范书 | 个 | 2
本页小计
【表10.2.2-16】
分部分项工程清单与计价表
工程名称：安装工程设备提升-穿孔楼板 |  |  | 标段： |  |  |  |  | 第 40 页 共 92 页
序号 | 项目编码 | 项目名称 | 项目特征 | 计量单位 | 工程量 | 金额（元） |  |  |  |  | 备注
[6 empty] | 综合单价 | 合价 | 其中
[8 empty] | 人工费 | 机械费 | 暂估价
205 | 01B205 | 穿楼板护套 | 1.位置:B侧二次热再蒸汽，A列至凝汽器，不含A列 2.规格:1200*900 3.技术要求详见技术规范书 | 个 | 1
206 | 01B206 | 穿楼板护套 | 1.位置:高效真空泵组进口，A列至凝汽器，不含A列 2.规格:Φ1000 3.技术要求详见技术规范书 | 个 | 1
207 | 01B207 | 穿楼板护套 | 1.位置:抽真空联络管，A列至凝汽器，不含A列 2.规格:Φ800 3.技术要求详见技术规范书 | 个 | 1
208 | 01B208 | 穿楼板护套 | 1.位置:A列至凝汽器，不含A列 2.规格:Φ800 3.技术要求详见技术规范书 | 个 | 1
本页小计
【表10.2.2-16】
分部分项工程清单与计价表
工程名称：安装工程设备提升-穿孔楼板 |  |  | 标段： |  |  |  |  | 第 41 页 共 92 页
序号 | 项目编码 | 项目名称 | 项目特征 | 计量单位 | 工程量 | 金额（元） |  |  |  |  | 备注
[6 empty] | 综合单价 | 合价 | 其中
[8 empty] | 人工费 | 机械费 | 暂估价
209 | 01B209 | 穿楼板护套 | 1.位置:B侧一次热再蒸汽，A列至凝汽器，不含A列 2.规格:Φ800 3.技术要求详见技术规范书 | 个 | 1
210 | 01B210 | 穿楼板护套 | 1.位置:启动疏水至凝汽器，10KV配电室至凝汽器 2.规格:1600*900 3.技术要求详见技术规范书 | 个 | 1
211 | 01B211 | 穿楼板护套 | 1.位置:除氧器水位调节阀组，10KV配电室至凝汽器 2.规格:Φ1600 3.技术要求详见技术规范书 | 个 | 3
212 | 01B212 | 穿楼板护套 | 1.位置:小机疏水扩容器，10KV配电室至凝汽器 2.规格:Φ800 3.技术要求详见技术规范书 | 个 | 2
213 | 01B213 | 穿楼板护套 | 1.位置:氢冷器冷却水，10KV配电室至凝汽器 2.规格:Φ700 3.技术要求详见技术规范书 | 个 | 2
本页小计
【表10.2.2-16】
分部分项工程清单与计价表
工程名称：安装工程设备提升-穿孔楼板 |  |  | 标段： |  |  |  |  | 第 42 页 共 92 页
序号 | 项目编码 | 项目名称 | 项目特征 | 计量单位 | 工程量 | 金额（元） |  |  |  |  | 备注
[6 empty] | 综合单价 | 合价 | 其中
[8 empty] | 人工费 | 机械费 | 暂估价
214 | 01B214 | 穿楼板护套 | 1.位置:凝汽器热井水位副调，10KV配电室至凝汽器 2.规格:Φ700 3.技术要求详见技术规范书 | 个 | 2
215 | 01B215 | 穿楼板护套 | 1.位置:10KV配电室至凝汽器 2.规格:900*700 3.技术要求详见技术规范书 | 个 | 1
216 | 01B216 | 穿楼板护套 | 1.位置:凝汽器，10KV配电室至凝汽器 2.规格:Φ1900 3.技术要求详见技术规范书 | 个 | 1
217 | 01B217 | 穿楼板护套 | 1.位置:轴封回汽，凝汽器至C列 2.规格:Φ1200 3.技术要求详见技术规范书 | 个 | 1
218 | 01B218 | 穿楼板护套 | 1.位置:轴封回汽旁，凝汽器至C列 2.规格:Φ600 3.技术要求详见技术规范书 | 个 | 1
本页小计
【表10.2.2-16】
分部分项工程清单与计价表
工程名称：安装工程设备提升-穿孔楼板 |  |  | 标段： |  |  |  |  | 第 43 页 共 92 页
序号 | 项目编码 | 项目名称 | 项目特征 | 计量单位 | 工程量 | 金额（元） |  |  |  |  | 备注
[6 empty] | 综合单价 | 合价 | 其中
[8 empty] | 人工费 | 机械费 | 暂估价
219 | 01B219 | 穿楼板护套 | 1.位置:轴封汽母管溢流，凝汽器至C列 2.规格:Φ1600 3.技术要求详见技术规范书 | 个 | 1
220 | 01B220 | 穿楼板护套 | 1.位置:轴封汽母管溢流旁路，凝汽器至C列 2.规格:Φ1000 3.技术要求详见技术规范书 | 个 | 1
221 | 01B221 | 穿楼板护套 | 1.位置:#1高加事故疏水，凝汽器至C列 2.规格:2000*1200 3.技术要求详见技术规范书 | 个 | 1
222 | 01B222 | 穿楼板护套 | 1.位置:凝汽器至主油箱 2.规格:Φ1100 3.技术要求详见技术规范书 | 个 | 1
223 | 01B223 | 穿楼板护套 | 1.位置:A侧中旁出口，凝汽器至主油箱 2.规格:Φ2400 3.技术要求详见技术规范书 | 个 | 1
本页小计
【表10.2.2-16】
分部分项工程清单与计价表
工程名称：安装工程设备提升-穿孔楼板 |  |  | 标段： |  |  |  |  | 第 44 页 共 92 页
序号 | 项目编码 | 项目名称 | 项目特征 | 计量单位 | 工程量 | 金额（元） |  |  |  |  | 备注
[6 empty] | 综合单价 | 合价 | 其中
[8 empty] | 人工费 | 机械费 | 暂估价
224 | 01B224 | 穿楼板护套 | 1.位置:高旁出口，凝汽器至主油箱 2.规格:Φ1900 3.技术要求详见技术规范书 | 个 | 1
225 | 01B225 | 穿楼板护套 | 1.位置:B侧中旁出口，凝汽器至主油箱 2.规格:Φ1800 3.技术要求详见技术规范书 | 个 | 1
226 | 01B226 | 穿楼板护套 | 1.位置:辅汽至轴封汽，凝汽器至主油箱 2.规格:Φ800 3.技术要求详见技术规范书 | 个 | 1
227 | 01B227 | 穿楼板护套 | 1.位置:A侧主蒸汽疏水管，凝汽器至主油箱 2.规格:Φ800 3.技术要求详见技术规范书 | 个 | 1
228 | 01B228 | 穿楼板护套 | 1.位置:凝汽器至主油箱 2.规格:Φ1500 3.技术要求详见技术规范书 | 个 | 1
本页小计
【表10.2.2-16】
分部分项工程清单与计价表
工程名称：安装工程设备提升-穿孔楼板 |  |  | 标段： |  |  |  |  | 第 45 页 共 92 页
序号 | 项目编码 | 项目名称 | 项目特征 | 计量单位 | 工程量 | 金额（元） |  |  |  |  | 备注
[6 empty] | 综合单价 | 合价 | 其中
[8 empty] | 人工费 | 机械费 | 暂估价
229 | 01B229 | 穿楼板护套 | 1.位置:B侧主蒸汽疏水管，凝汽器至主油箱 2.规格:Φ900 3.技术要求详见技术规范书 | 个 | 1
230 | 01B230 | 穿楼板护套 | 1.位置:A侧一次冷再管道，凝汽器至主油箱 2.规格:Φ2200 3.技术要求详见技术规范书 | 个 | 1
231 | 01B231 | 穿楼板护套 | 1.位置:B侧一次冷再管道，凝汽器至主油箱 2.规格:Φ2100 3.技术要求详见技术规范书 | 个 | 1
232 | 01B232 | 穿楼板护套 | 1.位置:消防 2.规格:1100*500 3.技术要求详见技术规范书 | 个 | 1
#3锅炉17米
233 | 01B233 | 穿楼板护套 | 1.位置:给煤机控制柜 2.规格:1800*800 3.技术要求详见技术规范书 | 个 | 6
本页小计
【表10.2.2-16】
分部分项工程清单与计价表
工程名称：安装工程设备提升-穿孔楼板 |  |  | 标段： |  |  |  |  | 第 46 页 共 92 页
序号 | 项目编码 | 项目名称 | 项目特征 | 计量单位 | 工程量 | 金额（元） |  |  |  |  | 备注
[6 empty] | 综合单价 | 合价 | 其中
[8 empty] | 人工费 | 机械费 | 暂估价
234 | 01B234 | 穿楼板护套 | 1.位置:保护箱 2.规格:2700*800 3.技术要求详见技术规范书 | 个 | 3
235 | 01B235 | 穿楼板护套 | 1.位置:煤斗振打装置控制柜 2.规格:900*500 3.技术要求详见技术规范书 | 个 | 6
236 | 01B236 | 穿楼板护套 | 1.位置:控制箱 2.规格:1400*800 3.技术要求详见技术规范书 | 个 | 6
237 | 01B237 | 穿楼板护套 | 1.位置:给煤机本体孔洞 2.规格:900*500 3.技术要求详见技术规范书 | 个 | 6
#4汽机16米
238 | 01B238 | 穿楼板护套 | 1.位置:消防，A排12柱-A排13柱 2.规格:800*400 3.技术要求详见技术规范书 | 个 | 1
本页小计
【表10.2.2-16】
分部分项工程清单与计价表
工程名称：安装工程设备提升-穿孔楼板 |  |  | 标段： |  |  |  |  | 第 47 页 共 92 页
序号 | 项目编码 | 项目名称 | 项目特征 | 计量单位 | 工程量 | 金额（元） |  |  |  |  | 备注
[6 empty] | 综合单价 | 合价 | 其中
[8 empty] | 人工费 | 机械费 | 暂估价
239 | 01B239 | 穿楼板护套 | 1.位置:油管，A排13柱-A排14柱 2.规格:1000*600 3.技术要求详见技术规范书 | 个 | 1
240 | 01B240 | 穿楼板护套 | 1.位置:冲洗水阀，A排13柱-A排14柱 2.规格:1400*1100 3.技术要求详见技术规范书 | 个 | 1
241 | 01B241 | 穿楼板护套 | 1.位置:油管，A排14柱-A排15柱 2.规格:Φ700 3.技术要求详见技术规范书 | 个 | 1
242 | 01B242 | 穿楼板护套 | 1.位置:压缩空气，A排14柱-A排15柱 2.规格:400*300 3.技术要求详见技术规范书 | 个 | 1
243 | 01B243 | 穿楼板护套 | 1.位置:油管，A排14柱-A排15柱 2.规格:Φ700 3.技术要求详见技术规范书 | 个 | 1
本页小计
【表10.2.2-16】
分部分项工程清单与计价表
工程名称：安装工程设备提升-穿孔楼板 |  |  | 标段： |  |  |  |  | 第 48 页 共 92 页
序号 | 项目编码 | 项目名称 | 项目特征 | 计量单位 | 工程量 | 金额（元） |  |  |  |  | 备注
[6 empty] | 综合单价 | 合价 | 其中
[8 empty] | 人工费 | 机械费 | 暂估价
244 | 01B244 | 穿楼板护套 | 1.位置:压缩空气，A排15柱-A排16柱 2.规格:500*300 3.技术要求详见技术规范书 | 个 | 1
245 | 01B245 | 穿楼板护套 | 1.位置:消防，A排16柱-A排17柱 2.规格:400*300 3.技术要求详见技术规范书 | 个 | 1
246 | 01B246 | 穿楼板护套 | 1.位置:雨水，A排17柱-A排18柱 2.规格:800*500 3.技术要求详见技术规范书 | 个 | 1
247 | 01B247 | 穿楼板护套 | 1.位置:油管，A排17柱-A排18柱 2.规格:Φ600 3.技术要求详见技术规范书 | 个 | 1
248 | 01B248 | 穿楼板护套 | 1.位置:消防，A排17柱-A排18柱 2.规格:700*300 3.技术要求详见技术规范书 | 个 | 1
本页小计
【表10.2.2-16】
分部分项工程清单与计价表
工程名称：安装工程设备提升-穿孔楼板 |  |  | 标段： |  |  |  |  | 第 49 页 共 92 页
序号 | 项目编码 | 项目名称 | 项目特征 | 计量单位 | 工程量 | 金额（元） |  |  |  |  | 备注
[6 empty] | 综合单价 | 合价 | 其中
[8 empty] | 人工费 | 机械费 | 暂估价
249 | 01B249 | 穿楼板护套 | 1.位置:消防，A排19柱-A排20柱 2.规格:400*300 3.技术要求详见技术规范书 | 个 | 1
250 | 01B250 | 穿楼板护套 | 1.位置:B侧低旁出口 2.规格:3200*2300 3.技术要求详见技术规范书 | 个 | 1
251 | 01B251 | 穿楼板护套 | 1.位置:B侧低旁入口支柱 2.规格:Φ600 3.技术要求详见技术规范书 | 个 | 1
252 | 01B252 | 穿楼板护套 | 1.位置:B侧低旁出口 2.规格:3200*1900 3.技术要求详见技术规范书 | 个 | 1
253 | 01B253 | 穿楼板护套 | 1.位置:B侧低旁预暖管 2.规格:Φ700 3.技术要求详见技术规范书 | 个 | 1
254 | 01B254 | 穿楼板护套 | 1.位置:A侧低旁预暖管 2.规格:Φ700 3.技术要求详见技术规范书 | 个 | 1
本页小计
【表10.2.2-16】
分部分项工程清单与计价表
工程名称：安装工程设备提升-穿孔楼板 |  |  | 标段： |  |  |  |  | 第 50 页 共 92 页
序号 | 项目编码 | 项目名称 | 项目特征 | 计量单位 | 工程量 | 金额（元） |  |  |  |  | 备注
[6 empty] | 综合单价 | 合价 | 其中
[8 empty] | 人工费 | 机械费 | 暂估价
255 | 01B255 | 穿楼板护套 | 1.位置:低旁减温水支柱 2.规格:Φ600 3.技术要求详见技术规范书 | 个 | 1
256 | 01B256 | 穿楼板护套 | 1.位置:低旁减温水 2.规格:Φ1300 3.技术要求详见技术规范书 | 个 | 1
257 | 01B257 | 穿楼板护套 | 1.位置:A侧低旁入口 2.规格:2400*1900 3.技术要求详见技术规范书 | 个 | 1
258 | 01B258 | 穿楼板护套 | 1.位置:B侧二次热再蒸汽 2.规格:2800*2200 3.技术要求详见技术规范书 | 个 | 1
259 | 01B259 | 穿楼板护套 | 1.位置:B侧一次热再蒸汽 2.规格:2500*2000 3.技术要求详见技术规范书 | 个 | 1
260 | 01B260 | 穿楼板护套 | 1.位置:定冷水出水 2.规格:600*500 3.技术要求详见技术规范书 | 个 | 1
本页小计
【表10.2.2-16】
分部分项工程清单与计价表
工程名称：安装工程设备提升-穿孔楼板 |  |  | 标段： |  |  |  |  | 第 51 页 共 92 页
序号 | 项目编码 | 项目名称 | 项目特征 | 计量单位 | 工程量 | 金额（元） |  |  |  |  | 备注
[6 empty] | 综合单价 | 合价 | 其中
[8 empty] | 人工费 | 机械费 | 暂估价
261 | 01B261 | 穿楼板护套 | 1.位置:氢冷器冷却水 2.规格:1800*1300 3.技术要求详见技术规范书 | 个 | 1
262 | 01B262 | 穿楼板护套 | 1.位置:排油烟 2.规格:800*500 3.技术要求详见技术规范书 | 个 | 1
263 | 01B263 | 穿楼板护套 | 1.位置:排油烟 2.规格:900*500 3.技术要求详见技术规范书 | 个 | 1
264 | 01B264 | 穿楼板护套 | 1.位置:排油烟 2.规格:900*500 3.技术要求详见技术规范书 | 个 | 1
265 | 01B265 | 穿楼板护套 | 1.位置:钢柱 2.规格:500*500 3.技术要求详见技术规范书 | 个 | 1
266 | 01B266 | 穿楼板护套 | 1.位置:轴封漏汽至中低压缸联通管 2.规格:1000*1000 3.技术要求详见技术规范书 | 个 | 1
本页小计
【表10.2.2-16】
分部分项工程清单与计价表
工程名称：安装工程设备提升-穿孔楼板 |  |  | 标段： |  |  |  |  | 第 52 页 共 92 页
序号 | 项目编码 | 项目名称 | 项目特征 | 计量单位 | 工程量 | 金额（元） |  |  |  |  | 备注
[6 empty] | 综合单价 | 合价 | 其中
[8 empty] | 人工费 | 机械费 | 暂估价
267 | 01B267 | 穿楼板护套 | 1.位置:排油烟 2.规格:1100*800 3.技术要求详见技术规范书 | 个 | 1
268 | 01B268 | 穿楼板护套 | 1.位置:线盘 2.规格:500*400 3.技术要求详见技术规范书 | 个 | 1
269 | 01B269 | 穿楼板护套 | 1.位置:排油烟 2.规格:900*500 3.技术要求详见技术规范书 | 个 | 1
270 | 01B270 | 穿楼板护套 | 1.位置:线盘 2.规格:400*300 3.技术要求详见技术规范书 | 个 | 1
271 | 01B271 | 穿楼板护套 | 1.位置:超高压调阀后蒸汽压力一次阀 2.规格:400*400 3.技术要求详见技术规范书 | 个 | 1
272 | 01B272 | 穿楼板护套 | 1.位置:格栅孔 2.规格:500*400 3.技术要求详见技术规范书 | 个 | 1
本页小计
【表10.2.2-16】
分部分项工程清单与计价表
工程名称：安装工程设备提升-穿孔楼板 |  |  | 标段： |  |  |  |  | 第 53 页 共 92 页
序号 | 项目编码 | 项目名称 | 项目特征 | 计量单位 | 工程量 | 金额（元） |  |  |  |  | 备注
[6 empty] | 综合单价 | 合价 | 其中
[8 empty] | 人工费 | 机械费 | 暂估价
273 | 01B273 | 穿楼板护套 | 1.位置:格栅孔 2.规格:500*400 3.技术要求详见技术规范书 | 个 | 1
274 | 01B274 | 穿楼板护套 | 1.位置:线管 2.规格:600*400 3.技术要求详见技术规范书 | 个 | 1
275 | 01B275 | 穿楼板护套 | 1.位置:格栅孔 2.规格:300*300 3.技术要求详见技术规范书 | 个 | 1
276 | 01B276 | 穿楼板护套 | 1.位置:格栅孔 2.规格:600*500 3.技术要求详见技术规范书 | 个 | 1
277 | 01B277 | 穿楼板护套 | 1.位置:线管 2.规格:900*500 3.技术要求详见技术规范书 | 个 | 1
278 | 01B278 | 穿楼板护套 | 1.位置:支柱 2.规格:Φ500 3.技术要求详见技术规范书 | 个 | 1
本页小计
【表10.2.2-16】
分部分项工程清单与计价表
工程名称：安装工程设备提升-穿孔楼板 |  |  | 标段： |  |  |  |  | 第 54 页 共 92 页
序号 | 项目编码 | 项目名称 | 项目特征 | 计量单位 | 工程量 | 金额（元） |  |  |  |  | 备注
[6 empty] | 综合单价 | 合价 | 其中
[8 empty] | 人工费 | 机械费 | 暂估价
279 | 01B279 | 穿楼板护套 | 1.位置:排油烟 2.规格:1000*500 3.技术要求详见技术规范书 | 个 | 1
280 | 01B280 | 穿楼板护套 | 1.位置:液动盘车装置底座 2.规格:3300*600 3.技术要求详见技术规范书 | 个 | 1
281 | 01B281 | 穿楼板护套 | 1.位置:线盒 2.规格:400*400 3.技术要求详见技术规范书 | 个 | 1
282 | 01B282 | 穿楼板护套 | 1.位置:支柱 2.规格:Φ500 3.技术要求详见技术规范书 | 个 | 1
283 | 01B283 | 穿楼板护套 | 1.位置:格栅孔 2.规格:400*400 3.技术要求详见技术规范书 | 个 | 1
284 | 01B284 | 穿楼板护套 | 1.位置:格栅孔 2.规格:600*400 3.技术要求详见技术规范书 | 个 | 1
本页小计
【表10.2.2-16】
分部分项工程清单与计价表
工程名称：安装工程设备提升-穿孔楼板 |  |  | 标段： |  |  |  |  | 第 55 页 共 92 页
序号 | 项目编码 | 项目名称 | 项目特征 | 计量单位 | 工程量 | 金额（元） |  |  |  |  | 备注
[6 empty] | 综合单价 | 合价 | 其中
[8 empty] | 人工费 | 机械费 | 暂估价
285 | 01B285 | 穿楼板护套 | 1.位置:线管 2.规格:700*500 3.技术要求详见技术规范书 | 个 | 1
286 | 01B286 | 穿楼板护套 | 1.位置:格栅孔 2.规格:700*700 3.技术要求详见技术规范书 | 个 | 1
287 | 01B287 | 穿楼板护套 | 1.位置:格栅孔 2.规格:400*400 3.技术要求详见技术规范书 | 个 | 1
288 | 01B288 | 穿楼板护套 | 1.位置:格栅孔 2.规格:500*400 3.技术要求详见技术规范书 | 个 | 1
289 | 01B289 | 穿楼板护套 | 1.位置:格栅孔 2.规格:700*500 3.技术要求详见技术规范书 | 个 | 1
290 | 01B290 | 穿楼板护套 | 1.位置:格栅孔 2.规格:500*500 3.技术要求详见技术规范书 | 个 | 1
本页小计
【表10.2.2-16】
分部分项工程清单与计价表
工程名称：安装工程设备提升-穿孔楼板 |  |  | 标段： |  |  |  |  | 第 56 页 共 92 页
序号 | 项目编码 | 项目名称 | 项目特征 | 计量单位 | 工程量 | 金额（元） |  |  |  |  | 备注
[6 empty] | 综合单价 | 合价 | 其中
[8 empty] | 人工费 | 机械费 | 暂估价
291 | 01B291 | 穿楼板护套 | 1.位置:格栅孔 2.规格:400*400 3.技术要求详见技术规范书 | 个 | 1
292 | 01B292 | 穿楼板护套 | 1.位置:格栅孔 2.规格:500*300 3.技术要求详见技术规范书 | 个 | 1
293 | 01B293 | 穿楼板护套 | 1.位置:钢柱 2.规格:500*500 3.技术要求详见技术规范书 | 个 | 1
294 | 01B294 | 穿楼板护套 | 1.位置:格栅孔 2.规格:600*500 3.技术要求详见技术规范书 | 个 | 1
295 | 01B295 | 穿楼板护套 | 1.位置:格栅孔 2.规格:900*300 3.技术要求详见技术规范书 | 个 | 1
296 | 01B296 | 穿楼板护套 | 1.位置:格栅孔 2.规格:600*300 3.技术要求详见技术规范书 | 个 | 1
本页小计
【表10.2.2-16】
分部分项工程清单与计价表
工程名称：安装工程设备提升-穿孔楼板 |  |  | 标段： |  |  |  |  | 第 57 页 共 92 页
序号 | 项目编码 | 项目名称 | 项目特征 | 计量单位 | 工程量 | 金额（元） |  |  |  |  | 备注
[6 empty] | 综合单价 | 合价 | 其中
[8 empty] | 人工费 | 机械费 | 暂估价
297 | 01B297 | 穿楼板护套 | 1.位置:格栅孔 2.规格:400*300 3.技术要求详见技术规范书 | 个 | 1
298 | 01B298 | 穿楼板护套 | 1.位置:线盒 2.规格:600*300 3.技术要求详见技术规范书 | 个 | 1
299 | 01B299 | 穿楼板护套 | 1.位置:格栅孔 2.规格:400*400 3.技术要求详见技术规范书 | 个 | 1
300 | 01B300 | 穿楼板护套 | 1.位置:线盒 2.规格:600*400 3.技术要求详见技术规范书 | 个 | 1
301 | 01B301 | 穿楼板护套 | 1.位置:给泵密封水进水 2.规格:Φ300 3.技术要求详见技术规范书 | 个 | 1
302 | 01B302 | 穿楼板护套 | 1.位置:格栅孔 2.规格:300*300 3.技术要求详见技术规范书 | 个 | 1
本页小计
【表10.2.2-16】
分部分项工程清单与计价表
工程名称：安装工程设备提升-穿孔楼板 |  |  | 标段： |  |  |  |  | 第 58 页 共 92 页
序号 | 项目编码 | 项目名称 | 项目特征 | 计量单位 | 工程量 | 金额（元） |  |  |  |  | 备注
[6 empty] | 综合单价 | 合价 | 其中
[8 empty] | 人工费 | 机械费 | 暂估价
303 | 01B303 | 穿楼板护套 | 1.位置:格栅孔 2.规格:700*700 3.技术要求详见技术规范书 | 个 | 1
304 | 01B304 | 穿楼板护套 | 1.位置:格栅孔 2.规格:Φ400 3.技术要求详见技术规范书 | 个 | 1
305 | 01B305 | 穿楼板护套 | 1.位置:密封水调节阀 2.规格:500*400 3.技术要求详见技术规范书 | 个 | 1
306 | 01B306 | 穿楼板护套 | 1.位置:格栅孔 2.规格:500*300 3.技术要求详见技术规范书 | 个 | 1
307 | 01B307 | 穿楼板护套 | 1.位置:支柱 2.规格:800*800 3.技术要求详见技术规范书 | 个 | 1
308 | 01B308 | 穿楼板护套 | 1.位置:二次热再蒸汽 2.规格:Φ2100 3.技术要求详见技术规范书 | 个 | 1
本页小计
【表10.2.2-16】
分部分项工程清单与计价表
工程名称：安装工程设备提升-穿孔楼板 |  |  | 标段： |  |  |  |  | 第 59 页 共 92 页
序号 | 项目编码 | 项目名称 | 项目特征 | 计量单位 | 工程量 | 金额（元） |  |  |  |  | 备注
[6 empty] | 综合单价 | 合价 | 其中
[8 empty] | 人工费 | 机械费 | 暂估价
309 | 01B309 | 穿楼板护套 | 1.位置:格栅孔 2.规格:Φ600 3.技术要求详见技术规范书 | 个 | 1
310 | 01B310 | 穿楼板护套 | 1.位置:一次热再蒸汽 2.规格:2400*1900 3.技术要求详见技术规范书 | 个 | 1
311 | 01B311 | 穿楼板护套 | 1.位置:轴加风机出口排大气，B排12柱-B排13柱 2.规格:Φ700 3.技术要求详见技术规范书 | 个 | 1
312 | 01B312 | 穿楼板护套 | 1.位置:消防，B排13柱-B排14柱 2.规格:1400*400 3.技术要求详见技术规范书 | 个 | 1
313 | 01B313 | 穿楼板护套 | 1.位置:除氧器溢放水，B排13柱-B排14柱 2.规格:Φ800 3.技术要求详见技术规范书 | 个 | 1
本页小计
【表10.2.2-16】
分部分项工程清单与计价表
工程名称：安装工程设备提升-穿孔楼板 |  |  | 标段： |  |  |  |  | 第 60 页 共 92 页
序号 | 项目编码 | 项目名称 | 项目特征 | 计量单位 | 工程量 | 金额（元） |  |  |  |  | 备注
[6 empty] | 综合单价 | 合价 | 其中
[8 empty] | 人工费 | 机械费 | 暂估价
314 | 01B314 | 穿楼板护套 | 1.位置:门杆漏汽排大气，B排13柱-B排14柱 2.规格:Φ900 3.技术要求详见技术规范书 | 个 | 1
315 | 01B315 | 穿楼板护套 | 1.位置:开车放水，B排13柱-B排14柱 2.规格:1700*900 3.技术要求详见技术规范书 | 个 | 1
316 | 01B316 | 穿楼板护套 | 1.位置:小机油管道，B排13柱-B排14柱 2.规格:500*400 3.技术要求详见技术规范书 | 个 | 1
317 | 01B317 | 穿楼板护套 | 1.位置:B排13柱-B排14柱 2.规格:400*300 3.技术要求详见技术规范书 | 个 | 1
318 | 01B318 | 穿楼板护套 | 1.位置:B排13柱-B排14柱 2.规格:Φ300 3.技术要求详见技术规范书 | 个 | 1
本页小计
【表10.2.2-16】
分部分项工程清单与计价表
工程名称：安装工程设备提升-穿孔楼板 |  |  | 标段： |  |  |  |  | 第 61 页 共 92 页
序号 | 项目编码 | 项目名称 | 项目特征 | 计量单位 | 工程量 | 金额（元） |  |  |  |  | 备注
[6 empty] | 综合单价 | 合价 | 其中
[8 empty] | 人工费 | 机械费 | 暂估价
319 | 01B319 | 穿楼板护套 | 1.位置:B排13柱-B排14柱 2.规格:400*300 3.技术要求详见技术规范书 | 个 | 1
320 | 01B320 | 穿楼板护套 | 1.位置:B排13柱-B排14柱 2.规格:Φ600 3.技术要求详见技术规范书 | 个 | 1
321 | 01B321 | 穿楼板护套 | 1.位置:A汽泵出水旁，B排14柱-B排15柱 2.规格:Φ1200 3.技术要求详见技术规范书 | 个 | 1
322 | 01B322 | 穿楼板护套 | 1.位置:0#高加事故疏水，B排14柱-B排15柱 2.规格:1500*1000 3.技术要求详见技术规范书 | 个 | 1
323 | 01B323 | 穿楼板护套 | 1.位置:消防，B排15柱-B排16柱 2.规格:600*500 3.技术要求详见技术规范书 | 个 | 1
本页小计
【表10.2.2-16】
分部分项工程清单与计价表
工程名称：安装工程设备提升-穿孔楼板 |  |  | 标段： |  |  |  |  | 第 62 页 共 92 页
序号 | 项目编码 | 项目名称 | 项目特征 | 计量单位 | 工程量 | 金额（元） |  |  |  |  | 备注
[6 empty] | 综合单价 | 合价 | 其中
[8 empty] | 人工费 | 机械费 | 暂估价
324 | 01B324 | 穿楼板护套 | 1.位置:B汽泵出水旁，B排15柱-B排16柱 2.规格:Φ1300 3.技术要求详见技术规范书 | 个 | 1
325 | 01B325 | 穿楼板护套 | 1.位置:四级抽汽，B排16柱-B排17柱 2.规格:1300*1300 3.技术要求详见技术规范书 | 个 | 1
326 | 01B326 | 穿楼板护套 | 1.位置:B排16柱-B排17柱 2.规格:700*500 3.技术要求详见技术规范书 | 个 | 1
327 | 01B327 | 穿楼板护套 | 1.位置:B排16柱-B排17柱 2.规格:Φ300 3.技术要求详见技术规范书 | 个 | 1
328 | 01B328 | 穿楼板护套 | 1.位置:B排16柱-B排17柱 2.规格:500*300 3.技术要求详见技术规范书 | 个 | 1
本页小计
【表10.2.2-16】
分部分项工程清单与计价表
工程名称：安装工程设备提升-穿孔楼板 |  |  | 标段： |  |  |  |  | 第 63 页 共 92 页
序号 | 项目编码 | 项目名称 | 项目特征 | 计量单位 | 工程量 | 金额（元） |  |  |  |  | 备注
[6 empty] | 综合单价 | 合价 | 其中
[8 empty] | 人工费 | 机械费 | 暂估价
329 | 01B329 | 穿楼板护套 | 1.位置:B排16柱-B排17柱 2.规格:300*200 3.技术要求详见技术规范书 | 个 | 1
330 | 01B330 | 穿楼板护套 | 1.位置:五抽小机进汽，B排16柱-B排17柱 2.规格:Φ1600 3.技术要求详见技术规范书 | 个 | 1
331 | 01B331 | 穿楼板护套 | 1.位置:五级抽汽，B排16柱-B排17柱 2.规格:Φ1500 3.技术要求详见技术规范书 | 个 | 1
332 | 01B332 | 穿楼板护套 | 1.位置:六级抽汽，B排16柱-B排17柱 2.规格:2400*1300 3.技术要求详见技术规范书 | 个 | 1
333 | 01B333 | 穿楼板护套 | 1.位置:中旁减温水，B排17柱-B排18柱 2.规格:1100*800 3.技术要求详见技术规范书 | 个 | 1
本页小计
【表10.2.2-16】
分部分项工程清单与计价表
工程名称：安装工程设备提升-穿孔楼板 |  |  | 标段： |  |  |  |  | 第 64 页 共 92 页
序号 | 项目编码 | 项目名称 | 项目特征 | 计量单位 | 工程量 | 金额（元） |  |  |  |  | 备注
[6 empty] | 综合单价 | 合价 | 其中
[8 empty] | 人工费 | 机械费 | 暂估价
334 | 01B334 | 穿楼板护套 | 1.位置:零级抽汽，B排17柱-B排18柱 2.规格:Φ1400 3.技术要求详见技术规范书 | 个 | 1
335 | 01B335 | 穿楼板护套 | 1.位置:#1高加事故疏水，B排17柱-B排18柱 2.规格:1800*1100 3.技术要求详见技术规范书 | 个 | 1
336 | 01B336 | 穿楼板护套 | 1.位置:高旁减温水，B排17柱-B排18柱 2.规格:1100*900 3.技术要求详见技术规范书 | 个 | 1
337 | 01B337 | 穿楼板护套 | 1.位置:压缩空气，B排18柱-B排19柱 2.规格:900*800 3.技术要求详见技术规范书 | 个 | 1
338 | 01B338 | 穿楼板护套 | 1.位置:辅汽至轴封，B排18柱-B排19柱 2.规格:1700*1200 3.技术要求详见技术规范书 | 个 | 1
本页小计
【表10.2.2-16】
分部分项工程清单与计价表
工程名称：安装工程设备提升-穿孔楼板 |  |  | 标段： |  |  |  |  | 第 65 页 共 92 页
序号 | 项目编码 | 项目名称 | 项目特征 | 计量单位 | 工程量 | 金额（元） |  |  |  |  | 备注
[6 empty] | 综合单价 | 合价 | 其中
[8 empty] | 人工费 | 机械费 | 暂估价
339 | 01B339 | 穿楼板护套 | 1.位置:闭冷水箱出水，B排19柱-B排20柱 2.规格:1200*700 3.技术要求详见技术规范书 | 个 | 1
340 | 01B340 | 穿楼板护套 | 1.位置:B排19柱-B排20柱 2.规格:Φ500 3.技术要求详见技术规范书 | 个 | 1
341 | 01B341 | 穿楼板护套 | 1.位置:B排19柱-B排20柱 2.规格:Φ700 3.技术要求详见技术规范书 | 个 | 1
342 | 01B342 | 穿楼板护套 | 1.位置:低加进水 2.规格:Φ1500 3.技术要求详见技术规范书 | 个 | 1
343 | 01B343 | 穿楼板护套 | 1.位置:低加进水 2.规格:Φ1500 3.技术要求详见技术规范书 | 个 | 1
344 | 01B344 | 穿楼板护套 | 1.位置:#6低加疏水管 2.规格:Φ900 3.技术要求详见技术规范书 | 个 | 1
本页小计
【表10.2.2-16】
分部分项工程清单与计价表
工程名称：安装工程设备提升-穿孔楼板 |  |  | 标段： |  |  |  |  | 第 66 页 共 92 页
序号 | 项目编码 | 项目名称 | 项目特征 | 计量单位 | 工程量 | 金额（元） |  |  |  |  | 备注
[6 empty] | 综合单价 | 合价 | 其中
[8 empty] | 人工费 | 机械费 | 暂估价
345 | 01B345 | 穿楼板护套 | 1.位置:#6低加进水管 2.规格:Φ1600 3.技术要求详见技术规范书 | 个 | 1
346 | 01B346 | 穿楼板护套 | 1.位置:#6低加与#3高加中间 2.规格:Φ1100 3.技术要求详见技术规范书 | 个 | 1
347 | 01B347 | 穿楼板护套 | 1.位置:#3高压加热器疏水 2.规格:Φ1300 3.技术要求详见技术规范书 | 个 | 1
348 | 01B348 | 穿楼板护套 | 1.位置:#3高压加热器疏水 2.规格:Φ1200 3.技术要求详见技术规范书 | 个 | 1
349 | 01B349 | 穿楼板护套 | 1.位置:#2高压加热器疏水 2.规格:Φ1300 3.技术要求详见技术规范书 | 个 | 1
本页小计
【表10.2.2-16】
分部分项工程清单与计价表
工程名称：安装工程设备提升-穿孔楼板 |  |  | 标段： |  |  |  |  | 第 67 页 共 92 页
序号 | 项目编码 | 项目名称 | 项目特征 | 计量单位 | 工程量 | 金额（元） |  |  |  |  | 备注
[6 empty] | 综合单价 | 合价 | 其中
[8 empty] | 人工费 | 机械费 | 暂估价
350 | 01B350 | 穿楼板护套 | 1.位置:#2高压加热器疏水 2.规格:Φ1300 3.技术要求详见技术规范书 | 个 | 1
351 | 01B351 | 穿楼板护套 | 1.位置:#2高压加热器疏水 2.规格:Φ1300 3.技术要求详见技术规范书 | 个 | 1
352 | 01B352 | 穿楼板护套 | 1.位置:C排12柱-C排13柱 2.规格:Φ1700 3.技术要求详见技术规范书 | 个 | 1
353 | 01B353 | 穿楼板护套 | 1.位置:4#高加疏水，C排12柱-C排13柱 2.规格:Φ1000 3.技术要求详见技术规范书 | 个 | 1
354 | 01B354 | 穿楼板护套 | 1.位置:线盒，C排12柱-C排13柱 2.规格:700*700 3.技术要求详见技术规范书 | 个 | 1
本页小计
【表10.2.2-16】
分部分项工程清单与计价表
工程名称：安装工程设备提升-穿孔楼板 |  |  | 标段： |  |  |  |  | 第 68 页 共 92 页
序号 | 项目编码 | 项目名称 | 项目特征 | 计量单位 | 工程量 | 金额（元） |  |  |  |  | 备注
[6 empty] | 综合单价 | 合价 | 其中
[8 empty] | 人工费 | 机械费 | 暂估价
355 | 01B355 | 穿楼板护套 | 1.位置:C排13柱-C排14柱 2.规格:Φ900 3.技术要求详见技术规范书 | 个 | 1
356 | 01B356 | 穿楼板护套 | 1.位置:C排13柱-C排14柱 2.规格:Φ900 3.技术要求详见技术规范书 | 个 | 1
357 | 01B357 | 穿楼板护套 | 1.位置:C排13柱-C排14柱 2.规格:1300*900 3.技术要求详见技术规范书 | 个 | 1
358 | 01B358 | 穿楼板护套 | 1.位置:3#高加正常疏水，C排13柱-C排14柱 2.规格:Φ1300 3.技术要求详见技术规范书 | 个 | 1
359 | 01B359 | 穿楼板护套 | 1.位置:C排14柱-C排15柱 2.规格:Φ900 3.技术要求详见技术规范书 | 个 | 1
本页小计
【表10.2.2-16】
分部分项工程清单与计价表
工程名称：安装工程设备提升-穿孔楼板 |  |  | 标段： |  |  |  |  | 第 69 页 共 92 页
序号 | 项目编码 | 项目名称 | 项目特征 | 计量单位 | 工程量 | 金额（元） |  |  |  |  | 备注
[6 empty] | 综合单价 | 合价 | 其中
[8 empty] | 人工费 | 机械费 | 暂估价
360 | 01B360 | 穿楼板护套 | 1.位置:#3高加进水，C排14柱-C排15柱 2.规格:Φ1700 3.技术要求详见技术规范书 | 个 | 1
361 | 01B361 | 穿楼板护套 | 1.位置:#2高加正常疏水，C排15柱-C排16柱 2.规格:Φ1300 3.技术要求详见技术规范书 | 个 | 1
362 | 01B362 | 穿楼板护套 | 1.位置:#3高加出水，C排15柱-C排16柱 2.规格:Φ1700 3.技术要求详见技术规范书 | 个 | 1
363 | 01B363 | 穿楼板护套 | 1.位置:C排15柱-C排16柱 2.规格:Φ1000 3.技术要求详见技术规范书 | 个 | 1
364 | 01B364 | 穿楼板护套 | 1.位置:A侧二次热再蒸汽，C排15柱-C排16柱 2.规格:Φ2300 3.技术要求详见技术规范书 | 个 | 1
本页小计
【表10.2.2-16】
分部分项工程清单与计价表
工程名称：安装工程设备提升-穿孔楼板 |  |  | 标段： |  |  |  |  | 第 70 页 共 92 页
序号 | 项目编码 | 项目名称 | 项目特征 | 计量单位 | 工程量 | 金额（元） |  |  |  |  | 备注
[6 empty] | 综合单价 | 合价 | 其中
[8 empty] | 人工费 | 机械费 | 暂估价
365 | 01B365 | 穿楼板护套 | 1.位置:C排16柱-C排17柱 2.规格:Φ1600 3.技术要求详见技术规范书 | 个 | 1
366 | 01B366 | 穿楼板护套 | 1.位置:B侧二次冷再蒸汽，C排16柱-C排17柱 2.规格:Φ2300 3.技术要求详见技术规范书 | 个 | 1
367 | 01B367 | 穿楼板护套 | 1.位置:A侧一次热再蒸汽，C排17柱-C排18柱 2.规格:2800*2400 3.技术要求详见技术规范书 | 个 | 1
368 | 01B368 | 穿楼板护套 | 1.位置:A侧主蒸汽，C排17柱-C排18柱 2.规格:Φ2000 3.技术要求详见技术规范书 | 个 | 1
369 | 01B369 | 穿楼板护套 | 1.位置:C排17柱-C排18柱 2.规格:Φ500 3.技术要求详见技术规范书 | 个 | 1
本页小计
【表10.2.2-16】
分部分项工程清单与计价表
工程名称：安装工程设备提升-穿孔楼板 |  |  | 标段： |  |  |  |  | 第 71 页 共 92 页
序号 | 项目编码 | 项目名称 | 项目特征 | 计量单位 | 工程量 | 金额（元） |  |  |  |  | 备注
[6 empty] | 综合单价 | 合价 | 其中
[8 empty] | 人工费 | 机械费 | 暂估价
370 | 01B370 | 穿楼板护套 | 1.位置:一次冷再热，C排18柱-C排19柱 2.规格:Φ2100 3.技术要求详见技术规范书 | 个 | 1
371 | 01B371 | 穿楼板护套 | 1.位置:B侧主蒸汽，C排18柱-C排19柱 2.规格:Φ1900 3.技术要求详见技术规范书 | 个 | 1
372 | 01B372 | 穿楼板护套 | 1.位置:B侧一次热再蒸汽，C排18柱-C排19柱 2.规格:Φ2200 3.技术要求详见技术规范书 | 个 | 1
373 | 01B373 | 穿楼板护套 | 1.位置:B侧二次热再蒸汽，C排19柱-C排20柱 2.规格:Φ2200 3.技术要求详见技术规范书 | 个 | 1
#4汽机7.6米
本页小计
【表10.2.2-16】
分部分项工程清单与计价表
工程名称：安装工程设备提升-穿孔楼板 |  |  | 标段： |  |  |  |  | 第 72 页 共 92 页
序号 | 项目编码 | 项目名称 | 项目特征 | 计量单位 | 工程量 | 金额（元） |  |  |  |  | 备注
[6 empty] | 综合单价 | 合价 | 其中
[8 empty] | 人工费 | 机械费 | 暂估价
374 | 01B374 | 穿楼板护套 | 1.位置:#6低加事故疏水，B排12柱-B排13柱2.规格:2000*1000 3.技术要求详见技术规范书 | 个 | 1
375 | 01B375 | 穿楼板护套 | 1.位置:支柱，B排12柱-B排13柱 2.规格:500*500 3.技术要求详见技术规范书 | 个 | 1
376 | 01B376 | 穿楼板护套 | 1.位置:除氧器水位调节阀，B排12柱-B排13柱 2.规格:Φ1100 3.技术要求详见技术规范书 | 个 | 1
377 | 01B377 | 穿楼板护套 | 1.位置:轴加风机出口排大气，B排12柱-B排13柱 2.规格:Φ700 3.技术要求详见技术规范书 | 个 | 1
378 | 01B378 | 穿楼板护套 | 1.位置:B排12柱-B排13柱 2.规格:Φ500 3.技术要求详见技术规范书 | 个 | 1
本页小计
【表10.2.2-16】
分部分项工程清单与计价表
工程名称：安装工程设备提升-穿孔楼板 |  |  | 标段： |  |  |  |  | 第 73 页 共 92 页
序号 | 项目编码 | 项目名称 | 项目特征 | 计量单位 | 工程量 | 金额（元） |  |  |  |  | 备注
[6 empty] | 综合单价 | 合价 | 其中
[8 empty] | 人工费 | 机械费 | 暂估价
379 | 01B379 | 穿楼板护套 | 1.位置:消防，B排13柱-B排14柱 2.规格:1000*500 3.技术要求详见技术规范书 | 个 | 1
380 | 01B380 | 穿楼板护套 | 1.位置:除氧器溢流放水，B排13柱-B排14柱 2.规格:Φ700 3.技术要求详见技术规范书 | 个 | 1
381 | 01B381 | 穿楼板护套 | 1.位置:开车放水，B排13柱-B排14柱 2.规格:3200*1100 3.技术要求详见技术规范书 | 个 | 1
382 | 01B382 | 穿楼板护套 | 1.位置:汽泵进水，B排13柱-B排14柱 2.规格:1500*1400 3.技术要求详见技术规范书 | 个 | 1
383 | 01B383 | 穿楼板护套 | 1.位置:电缆竖井，B排13柱-B排14柱 2.规格:1400*1200 3.技术要求详见技术规范书 | 个 | 1
本页小计
【表10.2.2-16】
分部分项工程清单与计价表
工程名称：安装工程设备提升-穿孔楼板 |  |  | 标段： |  |  |  |  | 第 74 页 共 92 页
序号 | 项目编码 | 项目名称 | 项目特征 | 计量单位 | 工程量 | 金额（元） |  |  |  |  | 备注
[6 empty] | 综合单价 | 合价 | 其中
[8 empty] | 人工费 | 机械费 | 暂估价
384 | 01B384 | 穿楼板护套 | 1.位置:仪用气支管，B排14柱-B排15柱 2.规格:500*400 3.技术要求详见技术规范书 | 个 | 1
385 | 01B385 | 穿楼板护套 | 1.位置:B排14柱-B排15柱 2.规格:600*400 3.技术要求详见技术规范书 | 个 | 1
386 | 01B386 | 穿楼板护套 | 1.位置:小机油管进油，B排14柱-B排15柱 2.规格:Φ500 3.技术要求详见技术规范书 | 个 | 1
387 | 01B387 | 穿楼板护套 | 1.位置:汽泵进水，B排14柱-B排15柱 2.规格:Φ1100 3.技术要求详见技术规范书 | 个 | 1
388 | 01B388 | 穿楼板护套 | 1.位置:小机油管回油，B排14柱-B排15柱 2.规格:Φ600 3.技术要求详见技术规范书 | 个 | 1
本页小计
【表10.2.2-16】
分部分项工程清单与计价表
工程名称：安装工程设备提升-穿孔楼板 |  |  | 标段： |  |  |  |  | 第 75 页 共 92 页
序号 | 项目编码 | 项目名称 | 项目特征 | 计量单位 | 工程量 | 金额（元） |  |  |  |  | 备注
[6 empty] | 综合单价 | 合价 | 其中
[8 empty] | 人工费 | 机械费 | 暂估价
389 | 01B389 | 穿楼板护套 | 1.位置:#0高加事故疏水，B排14柱-B排15柱 2.规格:Φ1100 3.技术要求详见技术规范书 | 个 | 1
390 | 01B390 | 穿楼板护套 | 1.位置:消防，B排15柱-B排16柱 2.规格:600*500 3.技术要求详见技术规范书 | 个 | 1
391 | 01B391 | 穿楼板护套 | 1.位置:汽泵进水，B排15柱-B排16柱 2.规格:Φ1100 3.技术要求详见技术规范书 | 个 | 1
392 | 01B392 | 穿楼板护套 | 1.位置:疏水管，B排15柱-B排16柱 2.规格:Φ500 3.技术要求详见技术规范书 | 个 | 1
393 | 01B393 | 穿楼板护套 | 1.位置:小机油管回油，B排15柱-B排16柱 2.规格:Φ700 3.技术要求详见技术规范书 | 个 | 1
本页小计
【表10.2.2-16】
分部分项工程清单与计价表
工程名称：安装工程设备提升-穿孔楼板 |  |  | 标段： |  |  |  |  | 第 76 页 共 92 页
序号 | 项目编码 | 项目名称 | 项目特征 | 计量单位 | 工程量 | 金额（元） |  |  |  |  | 备注
[6 empty] | 综合单价 | 合价 | 其中
[8 empty] | 人工费 | 机械费 | 暂估价
394 | 01B394 | 穿楼板护套 | 1.位置:放水管，B排15柱-B排16柱 2.规格:1100*600 3.技术要求详见技术规范书 | 个 | 1
395 | 01B395 | 穿楼板护套 | 1.位置:仪用气支管，B排16柱-B排17柱 2.规格:500*300 3.技术要求详见技术规范书 | 个 | 1
396 | 01B396 | 穿楼板护套 | 1.位置:#4高加事故疏水，B排16柱-B排17柱 2.规格:Φ900 3.技术要求详见技术规范书 | 个 | 1
397 | 01B397 | 穿楼板护套 | 1.位置:汽泵进水，B排16柱-B排17柱 2.规格:2200*1200 3.技术要求详见技术规范书 | 个 | 1
398 | 01B398 | 穿楼板护套 | 1.位置:#2高加事故疏水，B排16柱-B排17柱 2.规格:Φ900 3.技术要求详见技术规范书 | 个 | 1
本页小计
【表10.2.2-16】
分部分项工程清单与计价表
工程名称：安装工程设备提升-穿孔楼板 |  |  | 标段： |  |  |  |  | 第 77 页 共 92 页
序号 | 项目编码 | 项目名称 | 项目特征 | 计量单位 | 工程量 | 金额（元） |  |  |  |  | 备注
[6 empty] | 综合单价 | 合价 | 其中
[8 empty] | 人工费 | 机械费 | 暂估价
399 | 01B399 | 穿楼板护套 | 1.位置:消防，B排17柱-B排18柱 2.规格:700*600 3.技术要求详见技术规范书 | 个 | 1
400 | 01B400 | 穿楼板护套 | 1.位置:冲洗水，B排17柱-B排18柱 2.规格:1200*700 3.技术要求详见技术规范书 | 个 | 1
401 | 01B401 | 穿楼板护套 | 1.位置:仪用气支管，B排18柱-B排19柱 2.规格:600*300 3.技术要求详见技术规范书 | 个 | 1
402 | 01B402 | 穿楼板护套 | 1.位置:高旁减温水调节阀前放水，B排18柱-B排19柱 2.规格:300*300 3.技术要求详见技术规范书 | 个 | 1
403 | 01B403 | 穿楼板护套 | 1.位置:低温省煤器凝结水进水，B排18柱-B排19柱 2.规格:1500*900 3.技术要求详见技术规范书 | 个 | 1
本页小计
【表10.2.2-16】
分部分项工程清单与计价表
工程名称：安装工程设备提升-穿孔楼板 |  |  | 标段： |  |  |  |  | 第 78 页 共 92 页
序号 | 项目编码 | 项目名称 | 项目特征 | 计量单位 | 工程量 | 金额（元） |  |  |  |  | 备注
[6 empty] | 综合单价 | 合价 | 其中
[8 empty] | 人工费 | 机械费 | 暂估价
404 | 01B404 | 穿楼板护套 | 1.位置:消防，B排18柱-B排19柱 2.规格:600*400 3.技术要求详见技术规范书 | 个 | 1
405 | 01B405 | 穿楼板护套 | 1.位置:闭冷水箱出水，B排19柱-B排20柱 2.规格:Φ800 3.技术要求详见技术规范书 | 个 | 1
406 | 01B406 | 穿楼板护套 | 1.位置:B排19柱-B排20柱 2.规格:Φ800 3.技术要求详见技术规范书 | 个 | 1
407 | 01B407 | 穿楼板护套 | 1.位置:B排19柱-B排20柱 2.规格:1100*700 3.技术要求详见技术规范书 | 个 | 1
408 | 01B408 | 穿楼板护套 | 1.位置:低加疏水泵再循环 2.规格:Φ800 3.技术要求详见技术规范书 | 个 | 1
本页小计
【表10.2.2-16】
分部分项工程清单与计价表
工程名称：安装工程设备提升-穿孔楼板 |  |  | 标段： |  |  |  |  | 第 79 页 共 92 页
序号 | 项目编码 | 项目名称 | 项目特征 | 计量单位 | 工程量 | 金额（元） |  |  |  |  | 备注
[6 empty] | 综合单价 | 合价 | 其中
[8 empty] | 人工费 | 机械费 | 暂估价
409 | 01B409 | 穿楼板护套 | 1.位置:#9低加进水 2.规格:Φ1500 3.技术要求详见技术规范书 | 个 | 2
410 | 01B410 | 穿楼板护套 | 1.位置:#9低加 2.规格:Φ900 3.技术要求详见技术规范书 | 个 | 1
411 | 01B411 | 穿楼板护套 | 1.位置:#9低加 2.规格:Φ2000 3.技术要求详见技术规范书 | 个 | 1
412 | 01B412 | 穿楼板护套 | 1.位置:#9低加 2.规格:Φ1300 3.技术要求详见技术规范书 | 个 | 1
413 | 01B413 | 穿楼板护套 | 1.位置:辅汽疏水扩容器疏水 2.规格:Φ900 3.技术要求详见技术规范书 | 个 | 1
本页小计
【表10.2.2-16】
分部分项工程清单与计价表
工程名称：安装工程设备提升-穿孔楼板 |  |  | 标段： |  |  |  |  | 第 80 页 共 92 页
序号 | 项目编码 | 项目名称 | 项目特征 | 计量单位 | 工程量 | 金额（元） |  |  |  |  | 备注
[6 empty] | 综合单价 | 合价 | 其中
[8 empty] | 人工费 | 机械费 | 暂估价
414 | 01B414 | 穿楼板护套 | 1.位置:辅汽疏水扩容器疏水 2.规格:Φ700 3.技术要求详见技术规范书 | 个 | 1
415 | 01B415 | 穿楼板护套 | 1.位置:#8低加 2.规格:Φ1200 3.技术要求详见技术规范书 | 个 | 1
416 | 01B416 | 穿楼板护套 | 1.位置:#8低加进水 2.规格:Φ1400 3.技术要求详见技术规范书 | 个 | 2
417 | 01B417 | 穿楼板护套 | 1.位置:#8低加 2.规格:Φ1000 3.技术要求详见技术规范书 | 个 | 1
418 | 01B418 | 穿楼板护套 | 1.位置:#7低加进水 2.规格:Φ1400 3.技术要求详见技术规范书 | 个 | 2
419 | 01B419 | 穿楼板护套 | 1.位置:#7低加 2.规格:Φ1200 3.技术要求详见技术规范书 | 个 | 1
本页小计
【表10.2.2-16】
分部分项工程清单与计价表
工程名称：安装工程设备提升-穿孔楼板 |  |  | 标段： |  |  |  |  | 第 81 页 共 92 页
序号 | 项目编码 | 项目名称 | 项目特征 | 计量单位 | 工程量 | 金额（元） |  |  |  |  | 备注
[6 empty] | 综合单价 | 合价 | 其中
[8 empty] | 人工费 | 机械费 | 暂估价
420 | 01B420 | 穿楼板护套 | 1.位置:#7低加 2.规格:Φ1000 3.技术要求详见技术规范书 | 个 | 1
421 | 01B421 | 穿楼板护套 | 1.位置:凝结水至低低省管道 2.规格:Φ900 3.技术要求详见技术规范书 | 个 | 1
422 | 01B422 | 穿楼板护套 | 1.位置:#8低加正常疏水支柱，C排12柱-C排13柱 2.规格:Φ600 3.技术要求详见技术规范书 | 个 | 2
423 | 01B423 | 穿楼板护套 | 1.位置:线管，C排12柱-C排13柱 2.规格:500*300 3.技术要求详见技术规范书 | 个 | 1
424 | 01B424 | 穿楼板护套 | 1.位置:仪用气母管隔离阀，C排13柱-C排14柱 2.规格:1400*800 3.技术要求详见技术规范书 | 个 | 1
本页小计
【表10.2.2-16】
分部分项工程清单与计价表
工程名称：安装工程设备提升-穿孔楼板 |  |  | 标段： |  |  |  |  | 第 82 页 共 92 页
序号 | 项目编码 | 项目名称 | 项目特征 | 计量单位 | 工程量 | 金额（元） |  |  |  |  | 备注
[6 empty] | 综合单价 | 合价 | 其中
[8 empty] | 人工费 | 机械费 | 暂估价
425 | 01B425 | 穿楼板护套 | 1.位置:C排13柱-C排14柱 2.规格:1100*900 3.技术要求详见技术规范书 | 个 | 1
426 | 01B426 | 穿楼板护套 | 1.位置:低温省煤器至#9低加出水，C排14柱-C排15柱 2.规格:Φ1200 3.技术要求详见技术规范书 | 个 | 1
427 | 01B427 | 穿楼板护套 | 1.位置:预留孔 2.规格:Φ800 3.技术要求详见技术规范书 | 个 | 1
428 | 01B428 | 穿楼板护套 | 1.位置:C排15柱-C排16柱 2.规格:Φ800 3.技术要求详见技术规范书 | 个 | 1
429 | 01B429 | 穿楼板护套 | 1.位置:除氧器底部放水，C排15柱-C排16柱 2.规格:Φ800 3.技术要求详见技术规范书 | 个 | 1
本页小计
【表10.2.2-16】
分部分项工程清单与计价表
工程名称：安装工程设备提升-穿孔楼板 |  |  | 标段： |  |  |  |  | 第 83 页 共 92 页
序号 | 项目编码 | 项目名称 | 项目特征 | 计量单位 | 工程量 | 金额（元） |  |  |  |  | 备注
[6 empty] | 综合单价 | 合价 | 其中
[8 empty] | 人工费 | 机械费 | 暂估价
430 | 01B430 | 穿楼板护套 | 1.位置:A、B侧二次冷再热蒸汽，C排16柱-C排17柱 2.规格:Φ2300 3.技术要求详见技术规范书 | 个 | 2
431 | 01B431 | 穿楼板护套 | 1.位置:C排16柱-C排17柱 2.规格:Φ1300 3.技术要求详见技术规范书 | 个 | 1
432 | 01B432 | 穿楼板护套 | 1.位置:C排16柱-C排17柱 2.规格:1600*1200 3.技术要求详见技术规范书 | 个 | 1
433 | 01B433 | 穿楼板护套 | 1.位置:闭冷水供水，C排17柱-C排18柱 2.规格:1600*1500 3.技术要求详见技术规范书 | 个 | 1
434 | 01B434 | 穿楼板护套 | 1.位置:消防，C排17柱-C排18柱 2.规格:800*500 3.技术要求详见技术规范书 | 个 | 1
本页小计
【表10.2.2-16】
分部分项工程清单与计价表
工程名称：安装工程设备提升-穿孔楼板 |  |  | 标段： |  |  |  |  | 第 84 页 共 92 页
序号 | 项目编码 | 项目名称 | 项目特征 | 计量单位 | 工程量 | 金额（元） |  |  |  |  | 备注
[6 empty] | 综合单价 | 合价 | 其中
[8 empty] | 人工费 | 机械费 | 暂估价
435 | 01B435 | 穿楼板护套 | 1.位置:一次冷再蒸汽，C排18柱-C排19柱 2.规格:Φ2200 3.技术要求详见技术规范书 | 个 | 1
436 | 01B436 | 穿楼板护套 | 1.位置:#6低加正常疏水，C排18柱-C排19柱 2.规格:Φ700 3.技术要求详见技术规范书 | 个 | 1
437 | 01B437 | 穿楼板护套 | 1.位置:C排18柱-C排19柱 2.规格:Φ1100 3.技术要求详见技术规范书 | 个 | 1
438 | 01B438 | 穿楼板护套 | 1.位置:A排12柱-A排13柱 2.规格:1400*1100 3.技术要求详见技术规范书 | 个 | 1
439 | 01B439 | 穿楼板护套 | 1.位置:#10低加，A排14柱-A排15柱 2.规格:Φ1300 3.技术要求详见技术规范书 | 个 | 1
本页小计
【表10.2.2-16】
分部分项工程清单与计价表
工程名称：安装工程设备提升-穿孔楼板 |  |  | 标段： |  |  |  |  | 第 85 页 共 92 页
序号 | 项目编码 | 项目名称 | 项目特征 | 计量单位 | 工程量 | 金额（元） |  |  |  |  | 备注
[6 empty] | 综合单价 | 合价 | 其中
[8 empty] | 人工费 | 机械费 | 暂估价
440 | 01B440 | 穿楼板护套 | 1.位置:A侧低旁入口疏水管，A列至凝汽器，不含A列 2.规格:Φ1000 3.技术要求详见技术规范书 | 个 | 1
441 | 01B441 | 穿楼板护套 | 1.位置:B侧低旁入口蒸汽，A列至凝汽器，不含A列 2.规格:Φ1900 3.技术要求详见技术规范书 | 个 | 2
442 | 01B442 | 穿楼板护套 | 1.位置:B侧二次热再蒸汽，A列至凝汽器，不含A列 2.规格:1200*900 3.技术要求详见技术规范书 | 个 | 1
443 | 01B443 | 穿楼板护套 | 1.位置:高效真空泵组进口，A列至凝汽器，不含A列 2.规格:Φ1000 3.技术要求详见技术规范书 | 个 | 1
本页小计
【表10.2.2-16】
分部分项工程清单与计价表
工程名称：安装工程设备提升-穿孔楼板 |  |  | 标段： |  |  |  |  | 第 86 页 共 92 页
序号 | 项目编码 | 项目名称 | 项目特征 | 计量单位 | 工程量 | 金额（元） |  |  |  |  | 备注
[6 empty] | 综合单价 | 合价 | 其中
[8 empty] | 人工费 | 机械费 | 暂估价
444 | 01B444 | 穿楼板护套 | 1.位置:抽真空联络管，A列至凝汽器，不含A列 2.规格:Φ800 3.技术要求详见技术规范书 | 个 | 1
445 | 01B445 | 穿楼板护套 | 1.位置:A列至凝汽器，不含A列 2.规格:Φ800 3.技术要求详见技术规范书 | 个 | 1
446 | 01B446 | 穿楼板护套 | 1.位置:B侧一次热再蒸汽，A列至凝汽器，不含A列 2.规格:Φ800 3.技术要求详见技术规范书 | 个 | 1
447 | 01B447 | 穿楼板护套 | 1.位置:启动疏水至凝汽器，10KV配电室至凝汽器 2.规格:1600*900 3.技术要求详见技术规范书 | 个 | 1
448 | 01B448 | 穿楼板护套 | 1.位置:除氧器水位调节阀组，10KV配电室至凝汽器 2.规格:Φ1600 3.技术要求详见技术规范书 | 个 | 3
本页小计
【表10.2.2-16】
分部分项工程清单与计价表
工程名称：安装工程设备提升-穿孔楼板 |  |  | 标段： |  |  |  |  | 第 87 页 共 92 页
序号 | 项目编码 | 项目名称 | 项目特征 | 计量单位 | 工程量 | 金额（元） |  |  |  |  | 备注
[6 empty] | 综合单价 | 合价 | 其中
[8 empty] | 人工费 | 机械费 | 暂估价
449 | 01B449 | 穿楼板护套 | 1.位置:小机疏水扩容器，10KV配电室至凝汽器 2.规格:Φ800 3.技术要求详见技术规范书 | 个 | 2
450 | 01B450 | 穿楼板护套 | 1.位置:氢冷器冷却水，10KV配电室至凝汽器 2.规格:Φ700 3.技术要求详见技术规范书 | 个 | 2
451 | 01B451 | 穿楼板护套 | 1.位置:凝汽器热井水位副调，10KV配电室至凝汽器 2.规格:Φ700 3.技术要求详见技术规范书 | 个 | 2
452 | 01B452 | 穿楼板护套 | 1.位置:10KV配电室至凝汽器 2.规格:900*700 3.技术要求详见技术规范书 | 个 | 1
453 | 01B453 | 穿楼板护套 | 1.位置:凝汽器，10KV配电室至凝汽器 2.规格:Φ1900 3.技术要求详见技术规范书 | 个 | 1
本页小计
【表10.2.2-16】
分部分项工程清单与计价表
工程名称：安装工程设备提升-穿孔楼板 |  |  | 标段： |  |  |  |  | 第 88 页 共 92 页
序号 | 项目编码 | 项目名称 | 项目特征 | 计量单位 | 工程量 | 金额（元） |  |  |  |  | 备注
[6 empty] | 综合单价 | 合价 | 其中
[8 empty] | 人工费 | 机械费 | 暂估价
454 | 01B454 | 穿楼板护套 | 1.位置:轴封回汽，凝汽器至C列 2.规格:Φ1200 3.技术要求详见技术规范书 | 个 | 1
455 | 01B455 | 穿楼板护套 | 1.位置:轴封回汽旁，凝汽器至C列 2.规格:Φ600 3.技术要求详见技术规范书 | 个 | 1
456 | 01B456 | 穿楼板护套 | 1.位置:轴封汽母管溢流，凝汽器至C列 2.规格:Φ1600 3.技术要求详见技术规范书 | 个 | 1
457 | 01B457 | 穿楼板护套 | 1.位置:轴封汽母管溢流旁路，凝汽器至C列 2.规格:Φ1000 3.技术要求详见技术规范书 | 个 | 1
458 | 01B458 | 穿楼板护套 | 1.位置:#1高加事故疏水，凝汽器至C列 2.规格:2000*1200 3.技术要求详见技术规范书 | 个 | 1
本页小计
【表10.2.2-16】
分部分项工程清单与计价表
工程名称：安装工程设备提升-穿孔楼板 |  |  | 标段： |  |  |  |  | 第 89 页 共 92 页
序号 | 项目编码 | 项目名称 | 项目特征 | 计量单位 | 工程量 | 金额（元） |  |  |  |  | 备注
[6 empty] | 综合单价 | 合价 | 其中
[8 empty] | 人工费 | 机械费 | 暂估价
459 | 01B459 | 穿楼板护套 | 1.位置:凝汽器至主油箱 2.规格:Φ1100 3.技术要求详见技术规范书 | 个 | 1
460 | 01B460 | 穿楼板护套 | 1.位置:A侧中旁出口，凝汽器至主油箱 2.规格:Φ2400 3.技术要求详见技术规范书 | 个 | 1
461 | 01B461 | 穿楼板护套 | 1.位置:高旁出口，凝汽器至主油箱 2.规格:Φ1900 3.技术要求详见技术规范书 | 个 | 1
462 | 01B462 | 穿楼板护套 | 1.位置:B侧中旁出口，凝汽器至主油箱 2.规格:Φ1800 3.技术要求详见技术规范书 | 个 | 1
463 | 01B463 | 穿楼板护套 | 1.位置:辅汽至轴封汽，凝汽器至主油箱 2.规格:Φ800 3.技术要求详见技术规范书 | 个 | 1
本页小计
【表10.2.2-16】
分部分项工程清单与计价表
工程名称：安装工程设备提升-穿孔楼板 |  |  | 标段： |  |  |  |  | 第 90 页 共 92 页
序号 | 项目编码 | 项目名称 | 项目特征 | 计量单位 | 工程量 | 金额（元） |  |  |  |  | 备注
[6 empty] | 综合单价 | 合价 | 其中
[8 empty] | 人工费 | 机械费 | 暂估价
464 | 01B464 | 穿楼板护套 | 1.位置:A侧主蒸汽疏水管，凝汽器至主油箱 2.规格:Φ800 3.技术要求详见技术规范书 | 个 | 1
465 | 01B465 | 穿楼板护套 | 1.位置:凝汽器至主油箱 2.规格:Φ1500 3.技术要求详见技术规范书 | 个 | 1
466 | 01B466 | 穿楼板护套 | 1.位置:B侧主蒸汽疏水管，凝汽器至主油箱 2.规格:Φ900 3.技术要求详见技术规范书 | 个 | 1
467 | 01B467 | 穿楼板护套 | 1.位置:A侧一次冷再管道，凝汽器至主油箱 2.规格:Φ2200 3.技术要求详见技术规范书 | 个 | 1
468 | 01B468 | 穿楼板护套 | 1.位置:B侧一次冷再管道，凝汽器至主油箱 2.规格:Φ2100 3.技术要求详见技术规范书 | 个 | 1
本页小计
【表10.2.2-16】
分部分项工程清单与计价表
工程名称：安装工程设备提升-穿孔楼板 |  |  | 标段： |  |  |  |  | 第 91 页 共 92 页
序号 | 项目编码 | 项目名称 | 项目特征 | 计量单位 | 工程量 | 金额（元） |  |  |  |  | 备注
[6 empty] | 综合单价 | 合价 | 其中
[8 empty] | 人工费 | 机械费 | 暂估价
469 | 01B469 | 穿楼板护套 | 1.位置:消防 2.规格:1100*500 3.技术要求详见技术规范书 | 个 | 1
#4锅炉17米
470 | 01B470 | 穿楼板护套 | 1.位置:给煤机控制柜 2.规格:1800*800 3.技术要求详见技术规范书 | 个 | 6
471 | 01B471 | 穿楼板护套 | 1.位置:保护箱 2.规格:2700*800 3.技术要求详见技术规范书 | 个 | 3
472 | 01B472 | 穿楼板护套 | 1.位置:煤斗振打装置控制柜 2.规格:900*500 3.技术要求详见技术规范书 | 个 | 6
473 | 01B473 | 穿楼板护套 | 1.位置:控制箱 2.规格:1400*800 3.技术要求详见技术规范书 | 个 | 6
本页小计
【表10.2.2-16】
分部分项工程清单与计价表
工程名称：安装工程设备提升-穿孔楼板 |  |  | 标段： |  |  |  |  | 第 92 页 共 92 页
序号 | 项目编码 | 项目名称 | 项目特征 | 计量单位 | 工程量 | 金额（元） |  |  |  |  | 备注
[6 empty] | 综合单价 | 合价 | 其中
[8 empty] | 人工费 | 机械费 | 暂估价
474 | 01B474 | 穿楼板护套 | 1.位置:给煤机本体孔洞 2.规格:900*500 3.技术要求详见技术规范书 | 个 | 6
本页小计
合 计

## 表10.2.2-16 施工技术措施项目清单与计价表
【表10.2.2-16】
施工技术措施项目清单与计价表
工程名称：安装工程设备提升-穿孔楼板 |  |  | 标段： |  |  |  |  | 第 1 页 共 1 页
序号 | 项目编码 | 项目名称 | 项目特征 | 计量单位 | 工程量 | 金额（元） |  |  |  |  | 备注
[6 empty] | 综合单价 | 合价 | 其中
[8 empty] | 人工费 | 机械费 | 暂估价
[请输入分部名称]
1 | B001 | 工程一切险 | 工程一切险等各种险种均由承包人自行购买 | 项 | 1
本页小计
合 计