## 表10.2.2-13 单位工程招标控制价费用表
【表10.2.2-13】
单位工程招标控制价费用表
工程名称：安装工程设备提升-设备平台安装 |  | 标段： | 第 1 页 共 2 页
序号 | 名称 | 计算公式 | 金额（元） | 备注
1 | 分部分项工程费 | ∑（分部分项工程数量×综合单价）
1.1 | 其中：人工费+机械费 | ∑分部分项（人工费+机械费）
2 | 措施项目费
2.1 | 施工技术措施项目 | ∑（技术措施工程数量×综合单价）
2.1.1 | 其中：人工费+机械费 | ∑技措项目（人工费+机械费）
2.2 | 施工组织措施项目 | 按实际发生项之和进行计算
2.2.1 | 其中：安全文明施工基本费
3 | 其他项目费 | 3.1+3.2+3.3+3.4+3.5
3.1 | 暂列金额 | 3.1.1+3.1.2+3.1.3
3.1.1 | 标化工地增加费 | 按招标文件规定额度列计
3.1.2 | 优质工程增加费 | 按招标文件规定额度列计
3.1.3 | 其他暂列金额 | 按招标文件规定额度列计
3.2 | 暂估价 | 3.2.1+3.2.2+3.2.3
3.2.1 | 材料（工程设备）暂估价 | 按招标文件规定额度列计(或计入综合单价)
3.2.2 | 专业工程暂估价 | 按招标文件规定额度列计
3.2.3 | 专项技术措施暂估价 | 按招标文件规定额度列计
3.3 | 计日工 | ∑计日工（暂估数量×综合单价）
3.4 | 施工总承包服务费 | 3.4.1+3.4.2
3.4.1 | 专业发包工程管理费 | ∑专业发包工程（暂估金额×费率）
3.4.2 | 甲供材料设备管理费 | 甲供材料暂估金额×费率+甲供设备暂估金额
3.5 | 建筑渣土处置费 | 按招标文件规定额度列计
3.6 | 垂直运输保险增加费 | 垂直运输分部相应定额基期价格*5%
4 | 规费 | 计算基数×费率
5 | 安全文明施工标准提升增加费 | 计算基数×费率 |  | 市建管〔2021〕64
6 | 税前总造价 | 1+2+3+4+5
7 | 增值税 | 计算基数×费率
【表10.2.2-13】
单位工程招标控制价费用表
工程名称：安装工程设备提升-设备平台安装 |  | 标段： | 第 2 页 共 2 页
招标控制价合计 |  | 6+7

## 表10.2.2-16 分部分项工程清单与计价表
【表10.2.2-16】
分部分项工程清单与计价表
工程名称：安装工程设备提升-设备平台安装 |  |  | 标段： |  |  |  |  | 第 1 页 共 1 页
序号 | 项目编码 | 项目名称 | 项目特征 | 计量单位 | 工程量 | 金额（元） |  |  |  |  | 备注
[6 empty] | 综合单价 | 合价 | 其中
[8 empty] | 人工费 | 机械费 | 暂估价
|  | 设备平台安装 | [8 empty] | 设备平台安装工程量（平台尺寸均为现场预估数值，以最终设计图纸为准）详表见附表4
1 | 01B562 | 汽机专业设备平台安装 | 1.设备平台搭设长宽高综合考虑 | t | 47.6
2 | 01B563 | 锅炉专业设备平台安装 | 1.设备平台搭设长宽高综合考虑 | t | 150.45
3 | 01B564 | 电气专业设备平台安装 | 1.设备平台搭设长宽高综合考虑 | t | 28.05
4 | 01B565 | 仪控专业设备平台安装 | 1.设备平台搭设长宽高综合考虑 | t | 25.5
5 | 01B566 | 化学、消防暖通专业设备平台安装 | 1.设备平台搭设长宽高综合考虑 | t | 4.25
6 | 01B567 | 环保专业设备平台安装 | 1.设备平台搭设长宽高综合考虑 | t | 2.55
7 | 01B568 | 平台和楼梯设计费用 |  | 项 | 1
本页小计
合 计

## 表10.2.2-16 施工技术措施项目清单与计价表
【表10.2.2-16】
施工技术措施项目清单与计价表
工程名称：安装工程设备提升-设备平台安装 |  |  | 标段： |  |  |  |  | 第 1 页 共 1 页
序号 | 项目编码 | 项目名称 | 项目特征 | 计量单位 | 工程量 | 金额（元） |  |  |  |  | 备注
[6 empty] | 综合单价 | 合价 | 其中
[8 empty] | 人工费 | 机械费 | 暂估价
[请输入分部名称]
本页小计
合 计

## 附表4 设备平台安装工程量详表
汽机专业设备平台安装需求统计
序号 | 机组 | 区域 | 名称 | 位置 | 长×宽×高（m） | 体积（m³） | 备注（平台数）
1 | #3/#4机 | 汽机 | 高加出水三通阀平台 | 40.8米层 | 2.0×1.8×2.0 | 7.20×2 | 2
2 | #3/#4机 | 汽机 | 高加进水三通阀平台 | 30.0米层 | 1.8×1.6×2.0 | 5.76×2 | 2
3 | #3/#4机 | 汽机 | A/B汽泵组暖泵电动阀平台 | 30.0米层 | 0.8×1.2×1.2 | 1.15×4 | 4
4 | #3/#4机 | 汽机 | B汽泵前置泵进水电动阀平台 | 30.0米层 | 1.2×1.2×1.6 | 2.30×2 | 2
5 | #3/#4机 | 汽机 | A/B侧二次冷再至A/B小机高压进汽电动阀平台 | 30.0米层 | 1.6×1.2×1.6 | 3.07×4 | 4
6 | #3/#4机 | 汽机 | 二次冷再至辅汽联箱电动阀区域操作平台 | 17.0米层 | 1.6×1.5×1.2 | 2.88×2 | 2
7 | #3/#4机 | 汽机 | 二次冷再至辅汽联箱调节阀区域操作平台 | 17.0米层 | 3.0×1.5×1.2 | 5.40×2 | 2
8 | #3/#4机 | 汽机 | 二次冷再至辅汽联箱减温器后隔离阀区域操作平台 | 17.0米层 | 1.6×1.5×1.2 | 2.88×2 | 2
9 | #3/#4机 | 汽机 | A/B小机低压调节阀平台 | 16.0米层 | 1.8×1.8×3.8 | 12.3×4 | 4
10 | #3/#4机 | 汽机 | A/B小机排汽碟阀平台 | 7.60米层 | 1.2×1.5×2.0 | 3.60×4 | 4
11 | #3/#4机 | 汽机 | 汽轮机超高压主汽阀格栅平台增铺格栅 | 16.0米层 | 4×3 | 4 | 4
12 | 小计 | 单台机 |  |  |  | 68.66
13 | 合计 | 两台机 |  |  |  | 137.32
锅炉专业设备平台安装需求统计
序号 | 机组 | 区域 | 名称 | 位置 | 长×宽×高（m） | 体积（m³） | 备注
1 | #3、#4机 | 吹灰器 | 短吹灰器 | 5层半和8层半 |  |  | 左右侧需护栏割除
2 | #3、#4机 | 锅炉 | 3A磨煤机 | 磨煤机2楼平台 | 4×0.5×2 | 4 | 磨煤机左右两侧
3 | #3、#4机 | 锅炉 | 3B磨煤机 | 磨煤机2楼平台 | 4×0.5×2 | 4 | 磨煤机左右两侧
4 | #3、#4机 | 锅炉 | 3C磨煤机 | 磨煤机2楼平台 | 4×0.5×2 | 4 | 磨煤机左右两侧
5 | #3、#4机 | 锅炉 | 3D磨煤机 | 磨煤机2楼平台 | 4×0.5×2 | 4 | 磨煤机左右两侧
6 | #3、#4机 | 锅炉 | 3E磨煤机 | 磨煤机2楼平台 | 4×0.5×2 | 4 | 磨煤机左右两侧
7 | #3、#4机 | 锅炉 | 3F磨煤机 | 磨煤机2楼平台 | 4×0.5×2 | 4 | 磨煤机左右两侧
8 | #3、#4机 | 锅炉 | 3A磨煤机 | 磨煤机 |  | 4 | 磨煤机旋转分离器平台栏杆
9 | #3、#4机 | 锅炉 | 3B磨煤机 | 磨煤机 |  | 4 | 磨煤机旋转分离器平台栏杆
10 | #3、#4机 | 锅炉 | 3C磨煤机 | 磨煤机 |  | 4 | 磨煤机旋转分离器平台栏杆
11 | #3、#4机 | 锅炉 | 3D磨煤机 | 磨煤机 |  | 4 | 磨煤机旋转分离器平台栏杆
12 | #3、#4机 | 锅炉 | 3E磨煤机 | 磨煤机 |  | 4 | 磨煤机旋转分离器平台栏杆
13 | #3、#4机 | 锅炉 | 3F磨煤机 | 磨煤机 |  | 4 | 磨煤机旋转分离器平台栏杆
14 | #3、#4机 | 锅炉 | A侧疏水箱 | 11楼 | 2×1×1.2 | 2.4
15 | #3、#4机 | 锅炉 | A侧吹灰蒸汽母管手动阀 | 11楼 | 2×1×1.2 | 2.4
16 | #3、#4机 | 锅炉 | A侧一次低再至吹灰母管隔离阀 | 9楼 | 2×2×1.2 | 2.4
17 | #3、#4机 | 锅炉 | B侧一次低再至吹灰母管隔离阀 | 9楼 | 2×2×1.2 | 2.4
18 | #3、#4机 | 锅炉 | A侧安全阀 | 8.5楼 | 5×1×1 | 5 | 阀门位置过高，操作存在安全隐患，需搭设检修平台
19 | #3、#4机 | 锅炉 | B侧安全阀 | 8.5楼 | 5×1×1 | 5 | 阀门位置过高，操作存在安全隐患，需搭设检修平台
20 | #3、#4机 | 锅炉 | 炉前A侧下层燃尽风调节门 | 7楼 | 2×1×2 | 4
21 | #3、#4机 | 锅炉 | 炉前A侧下层燃尽风调节门 | 7楼 | 2×1×2 | 4
22 | #3、#4机 | 锅炉 | 炉后A侧下层燃尽风调节门 | 7楼 | 2×1×2 | 4
23 | #3、#4机 | 锅炉 | 炉后B侧下层燃尽风调节门 | 7楼 | 2×1×2 | 4
24 | #3、#4机 | 锅炉 | A\B层燃烧器二次风调节门 | 5楼 | 2×1×1 | 2
25 | #3、#4机 | 锅炉 | 燃烧器电动头(24个) | 4-5楼 | 1×1×1 | 24
26 | #3、#4机 | 锅炉 | 主给水管道 | 6.5楼 | 2×1×1 | 2
27 | #3、#4机 | 锅炉 | A侧高温省煤器出水电动阀 | 4楼 | 3×1×1 | 3
28 | #3、#4机 | 锅炉 | B侧高温省煤器出水电动阀 | 4楼 | 3×1×1 | 3
29 | #3、#4机 | 锅炉 | 空预器区域 | 4.5楼 | 3×1×1 | 3 | 中温省煤器出水电动阀阀门位置过高，不利于日常维护和检修，需搭设爬梯平台（共4个）
30 | #3、#4机 | 锅炉 | 提升装置 | 4楼 | 1×1×3 | 3 | 一、二次风侧扇形板提升机构平台过高，需要安装爬梯和平台（共8个）
31 | #3、#4机 | 锅炉 | 一次冷再疏水阀 | 2楼 | 3×2×1 | 6 | 无检修平台，操作存在安全风险，需搭设检修平台
32 | #3、#4机 | 锅炉 | A送风机出口电动挡板 | 0米层 | 1×1×6 | 6 | 执行机构处无爬梯，加油脂、检修时攀爬困难，需搭设爬梯
33 | #3、#4机 | 锅炉 | B送风机出口电动挡板 | 0米层 | 1×1×6 | 6 | 执行机构处无爬梯，加油脂、检修时攀爬困难，需搭设爬梯
34 | #3、#4机 | 锅炉 | A—次机出口气动挡板 | 0米层 | 1×1×6 | 6 | 一次风机出口气动挡板处检修存在安全风险，需搭设爬梯和顶部平台
35 | #3、#4机 | 锅炉 | B一次机出口气动挡板 | 0米层 | 1×1×6 | 6 | 一次风机出口气动挡板处检修存在安全风险，需搭设爬梯和顶部平台
36 | #3、#4机 | 锅炉 | A引风机出口气动挡板 | 0米层 | 1×1×6 | 6 | 引风机出口气动挡板平台存在安全隐患，需搭设平台延长
37 | #3、#4机 | 锅炉 | B引风机出口气动挡板 | 0米层 | 1×1×6 | 6 | 引风机出口气动挡板平台存在安全隐患，需搭设平台延长
38 | #3、#4机 | 锅炉 | A引风机进口执行机构 | 引风机进口水平烟道下方 | 10×4×0.1 | 4 | 引风机进口挡板执行机构无平台，检修时存在安全隐患，需搭设平台
39 | #3、#4机 | 锅炉 | B引风机进口执行机构 | 引风机进口水平烟道下方 | 10×4×0.1 | 4 | 引风机进口挡板执行机构无平台，检修时存在安全隐患，需搭设平台
40 | #3、#4机 | 锅炉 | 炉电除尘出口烟气联络挡板 | 0米层 | 1×1×6 | 6
41 | #3、#4机 | 干渣机 | 锅炉3楼与干渣机连接通道 | 3楼 | 10×2×1.2 | 24
43 | #3、#4机 | 锅炉 | 炉集中下降分配集箱电动疏水一次阀 | 0米层 | 2×1×6 | 12
44 | #3、#4机 | 锅炉 | 电除尘出口烟气联络挡板 | 17米炉后 | 5×0.6×0.6 | 2 | 爬梯及护笼（60cm×60cm×700cm)
45 | #4机 | 锅炉 | 观火孔平台及栏杆 | 4-9楼 | 1×1×0.6 | 14.4
46 | 小计 | 单台机 |  |  |  | 232
47 | 合计 | 两台机 |  |  |  | 464
电气专业设备平台安装需求统计
序号 | 机组 | 区域 | 名称 | 位置 | 长×宽×高（m） | 体积（m³） | 备注
1 | #3机 | #3机组 | #3机除尘、烟气余热利用配电室新增爬梯 |  | 1.5×1.5×2 | 4.5
2 | #4机 | #4机组 | #4机除尘、烟气余热利用配电室新增爬梯 |  | 1.5×1.5×2 | 4.5
3
4
5
6
7
8
9
10
11 | 小计 | 单台机 |  |  |  | 4.5
12 | 合计 | 两台机 |  |  |  | 9
仪控专业设备平台安装需求统计
序号 | 机组 | 区域 | 名称 | 位置 | 长×宽×高（m） | 体积（m³） | 备注
1 | #3机 | 汽机房 | A/B侧高排逆止阀 | 汽机0米 | 2*2*3.5 | 28 | A/B侧共两个，需做爬梯及护笼
2 | #4机 | 汽机房 | A/B侧高排逆止阀 | 汽机0米 | 2*2*3.5 | 28 | A/B侧共两个，需做爬梯及护笼
3 | #3机 | 汽机 | AB汽泵出口电动阀 | 16米层 | 1.5×1.5×2 | 9 | 两台汽泵
4 | #4机 | 汽机 | AB汽泵出口电动阀 | 16米层 | 1.5×1.5×2 | 9 | 两台汽泵
5 | #3机 | 锅炉 | 主给水温度 | 锅炉7楼 | 2×1×1.5 | 3
6 | #4机 | 锅炉 | 主给水温度 | 锅炉7楼 | 2×1×1.5 | 3
7
8 | 小计 | 单台机
9 | 合计 | 两台机 |  |  |  | 80
化学、消防暖通专业设备平台安装需求统计
序号 | 机组 | 区域 | 名称 | 位置 | 长×宽×高（m） | 体积（m³） | 备注
1 | #3、#4机组公用 | 化学 | 工业水二期机组排水槽旁隔离阀 | 二期机组排水槽旁综合管架上 | 1.5×1.5×2 | 4.5
2 | #3、#4机组公用 | 化学 | 工业水至#4机锅炉房/#4机汽机房/#3机渣仓调湿隔离阀 | 靠海侧管架上 | 1.5×1.5×2 | 4.5 | 爬梯及护笼（60cm×60cm×700cm)
3 | #3、#4机组公用 | 化学 | 工业水母管二期兴电二路旁隔离阀 | 靠海侧管架上 | 1.5×1.5×2 | 4.5 | 爬梯及护笼（60cm×60cm×700cm)
8 | 小计 | 单台机
9 | 合计 | 两台机 |  |  |  | 13.5
环保专业设备平台安装需求统计
序号 | 机组 | 区域 | 名称 | 位置 | 长×宽×高（m） | 体积（m³） | 备注
1 | #3、#4 | 海水升压泵房 | 海水升压泵前后轴承机封水阀门操作平台 |  | 0.5*0.5*1 | 0.5
2 | #3、#4 | 曝气池 | 曝气池排放口pH计平台需增加台阶 |  | 0.5*0.3*0.5 | 0.075
3 | #3、#4 | 电除尘二层 | 灰斗蒸汽加热母管疏水站操作平台 |  | 2*1*4 | 8
4
5
6
7
8
9
10
11 | 小计 | 单台机
12 | 合计 | 两台机 |  |  |  | 8.575
| 总计 |  |  |  |  | 712.395