## 1
可移动式休息室材料要求表
采用可移动式休息室，分为四种规格尺寸：15*3*3米、12*3*3米、9*3*3米、6*3*3米 详见外观图（6米和9米款，12米款参考9米款，本次采购范围不含外置楼梯和顶部围栏）。 在休息室纯白外壳基础上，外壳颜色、图案及浙江石油logo、内部色彩等，由投标方进行二次深化，符合浙石油色彩体系，并由招标方最终确认。
序号 | 项目名称 | 使用部位 | 材料及工艺说明
一 | 结构部分
1 | 角件 | 吊点 | 海运集装箱标准一等角件，铸造
2 | 方管 | 立柱、上圈梁、底横梁、门窗框架 | Q235B热镀锌材质 涂层40μm
3 | 底边梁 | 底圈梁 | 海运集装箱折弯件4.5mm
4 | 吊顶轻钢龙骨 | 舱内 | 国标75型轻钢龙骨
5 | 墙面轻钢龙骨 | 舱内 | 25副龙骨
6 | 一体板 | 集装箱外立面 | 外瓦楞板1mm 中间50mm厚玻璃棉保温容重40g 内平板0.4镀锌板Q235B热镀锌材质 涂层40μm
7 | 防火玻镁板 | 集装箱内部地面基板 | 防火玻镁板 18mm
8 | 开门 | 舱体 | 50型材6+9a+6中空玻璃，尺寸见图纸
9 | 下翻窗 | 舱体 | 50型材6+9a+6中空玻璃，尺寸见图纸
10 | 固定玻璃 | 舱体 | 50型材6+9a+6中空玻璃，尺寸见图纸
11 | 雨棚 | 舱外 | 布艺，白色，篷布
12 | 外立面涂装烘烤 | 舱体 | 材料：聚氨酯粉末， 工艺：整箱静电喷塑 210度 高温烘烤
二 | 装修部分
1 | 石塑装饰板 | 舱内 | 9mm厚度400宽度
2 | pvc地板 | 舱内 | 自流平+0.2cmPVC地板
三 | 电气部分
1 | 暗线 | 舱内 | 国标电线，pvc线管
2 | 三防日光灯 | 舱内 | 国标 LED 灯源 1.2米
3 | 暗装配电箱 | 舱内 | 8回路 空开回路 含外部接线插座。电器元件配置参照站内设备相关技术要求。
4 | 一位单控 | 舱内 | 灯孔开关面板
5 | 网络面板 | 舱内 | 国标优质
6 | 三孔16A | 舱内 | 空调插座，国标优质
7 | 五孔10A | 舱内 | 普通插座，国标优质
8 | 多媒体箱 | 舱内 | 弱电箱，放置弱电设备
注一: 1. 出厂前必须检验合格后 ，方可发货 2. 产品出厂前 ，出具质量保修卡 ，一年内出现箱体质量问题免费提供服务 ，24小时响应。