## 附表目录 (hidden)
附表目录
序号 | 表格名称 | 备注
一 | 表1 封面 | 见本附件
二 | 表2 总说明 | 见本附件
三 | 表3 工程项目投标报价汇总表 | 见本附件
四 | 表4 单位（专业）工程投标报价汇总表
4.1 | 表4-1 安装工程投标报价汇总表 | 见本附件
4.2 | 表4-2 建筑工程投标报价汇总表 | 见本附件
五 | 表5 单位（专业）工程投标报价表
5.1 | 表5-1 安装工程施工费投标报价计算表 | 见本附件
5.2 | 表5-2 建筑工程施工费投标报价计算表 | 见本附件
5.3 | 表5-3 乙供装置性材料投标报价表 | 见本附件
六 | 表6 乙供设备投标报价表
6.1 | 表6-1安装工程设备投标报价表 | 见本附件
6.2 | 表6-2 建筑工程设备投标报价表 | 见本附件
七 | 表7 工程服务费投标报价表 | 见本附件
八 | 表8 主要工日价格表 | 见本附件
九 | 表9 主要材料价格表 | 见本附件
十 | 表10 主要机械台班价格表 | 见本附件
十一 | 表11 安全生产费清单及计价表 | 见本附件

## 表1 封面
表1 封面
投 标 总 价
招 标 人：
工 程 名 称： | 台州临港热电有限公司扩建项目脱硫脱硝EPC总承包工程
投标总价（小写）：
（大写）：
投 标 人：
（单位盖章）
法 定 代 表 人 或 其 授 权 人：
（签字或盖章）
编 制 人：
（造价人员签字盖专用章）
编制时间：

## 表2 总 说 明
表2 总 说 明
项目名称：台州临港热电有限公司扩建项目脱硫脱硝EPC总承包工程

## 表3 工程项目投标报价汇总表
表3 工程项目投标报价汇总表
工程名称：台州临港热电有限公司扩建项目脱硫脱硝EPC总承包工程 |  |  |  |  | 单位：元
序号 | 工程或费用名称 | 设备购置费 | 安装工程费 | 工程服务费 | 合 计
一 | 主辅生产工程
（一） | 脱硫脱硝工程
二 | 工程服务费
(一) | 设计费
(二) | 投标人认为的其他费用
合计 | 投标总报价
其中:安全生产费

## 表4-1安装工程报价汇总表
表4-1安装工程报价汇总表
工程名称：台州临港热电有限公司扩建项目脱硫脱硝EPC总承包工程 | [5 empty] | 单位：元
序号 | 工程项目名称 | 设备购置费 | 安装工程费 |  |  |  | 合计
|  |  | 装置性材料费 | 安装工程施工费 | 其中人工费 | 小计
一、 | 机务工程
（一） | 脱硫系统
1 | 工艺系统
1.1 | 吸收塔系统
1.2 | 烟气系统
1.3 | 石灰石制浆系统
1.4 | 工艺水系统
1.5 | 浆液疏排系统
1.6 | 检修起吊设施
1.7 | 压缩空气系统
1.8 | 废水处理系统
1.9 | 箱罐
2.0 | 水平烟道系统改造（含插板阀）
2.1 | 二次灌浆
2.2 | 预埋地脚螺栓
2.3 | 喷淋系统
2.4 | 冷却水系统
（二） | 脱硝系统
1 | 工艺系统
2 | 二次灌浆
二、 | 电气工程
（一） | 脱硫系统
1 | 电气系统
1.1 | 厂用电系统设备
1.2 | 脱硫本体及区域照明
1.3 | 电缆
1.4 | 接地及其他
2 | 热工控制系统
2.1 | FGD热工控制
2.2 | 热控电缆
（二） | 脱硝系统
1 | 热工控制系统
1.1 | 脱硝热工控制
1.2 | 热控电缆
合计

## 表5-1 安装工程施工费投标报价计算表
表5-1 安装工程施工费投标报价计算表
工程名称：台州临港热电有限公司扩建项目脱硫脱硝EPC总承包工程 | [11 empty] | 单位：元
序号 | 项目编码 | 项目名称 | 项目特征 | 单位 | 工程量 |  | 综合单价 |  |  | 合价
[5 empty] | 参考工程量 | 投标工程量 | 安装费 | 装置性材料费 | 其中人工费 | 安装费 | 装置性材料费 | 其中人工费
机务工程
主辅生产工程
| 1BF | 脱硫系统
| 1BFA | 工艺系统
| 1BFAB | 吸收塔系统
1 | 1BFAB1CK0601 | 吸收塔 | 1.吸收塔本体及附件的安装 (只计安装费） 2.内部连接管道的安装 3.支撑件、塔内除雾器、喷淋层、喷嘴、氧化空气管、滤网等安装 4.吸收塔的灌水试验 | t | 130.5
2 | 1BFAB1CK0201 | 吸收塔内部机组 | 1.吸收塔内部装置机组安装（只计安装费） 2.单体调试 | 套 | 1
3 | 1BFAB1CK2601 | 脱硫设备及管道防腐 | 1.脱硫设备及烟道防腐 玻璃鳞片内衬 2.具体详见技术规范书 | m² | 2070
4 | 1BFAB1CK1101 | 吸收塔再循环泵 | 1.名称：吸收塔再循环泵及附件的安装(只计安装费） 2.型号:离心式1400-1600m3/h 扬程：21/23/25/27m 3.单体调试 | 台 | 4
5 | 1BFAB1CK1301 | 吸收塔石膏排出泵 | 1.名称：吸收塔石膏排出泵及附件的安装(只计安装费） 2.型号:离心式，16m3/h ，50m 3.单体调试 | 台 | 2
6 | 1BFAB1CK1306 | 吸收塔石膏排出泵 | 1.名称：吸收塔区域浆液泵 液下泵及附件的安装(只计安装费） 2.型号:离心式，20 m³/h ，20m 3.单体调试 | 台 | 2
7 | 1BFAB1CK0801 | 氧化风机 | 1.名称:氧化风机空气悬浮离心风机及附件的安装(只计安装费） 2.型号:2400kg/h ，75kPa 3.单体调试 | 台 | 2
8 | 1BFAB1CK0701 | 搅拌器 | 1.名称:侧入式搅拌器 (只计安装费） 2.功率：11kw | 台 | 3
9 | 1BFAB1CK0702 | 顶入式搅拌器 | 1.名称:顶入式搅拌器 (只计安装费） 2.功率：详见技术规范书 | 台 | 1
10 | 1BFAB1CK2501 | 脱硫系统管道 | 1.石灰石浆液制备管道安装 2.阀门、管件、管道支架安装等 3.压力试验、吹扫与清洗设计要求:按设计及规范要求 | t | 16
11 | 1BFAB1CK2502 | 脱硫系统管道 | 1.厂区非衬胶管道(碳钢)管道 2.阀门、管件、管道支架安装等 3.压力试验、清洗设计要求:按设计及规范要求 4.焊缝无损探伤 | t | 2
12 | 1BFAD1CJ4402 | FRP管道 | 1.材质:FRP管道、管件、支架安装 2.规格:≤DN65mm 3.连接方法:详见技术规范书 4.压力试验、吹扫与清洗设计要求:按设计及规范要求 | m | 300
13 | 1BFAB1CA3501 | 设备平台、扶梯、栏杆、支架 | 设备平台、扶梯、栏杆、支架安装 | t | 3
14 | 1BFACBCE1004 | 设备管道油漆 | 1.油漆品种:设备管道油漆 2.涂刷遍数、漆膜厚度:详见技术规范书 | m² | 115
15 | 1BFACACE0202 | 设备保温 | 1.绝热材料品种:硅酸铝纤维制品 2.保温部位:烟气系统保温 3.性能要求： 使用温度：≤650℃ 容 重：100~200kg/m3 导热系数：λ=0.035+0.000165tpW/m·K | m³ | 1.5
16 | 1BFACBCE0802 | 保温层护壳 | 1.材料:保温外保护层彩钢板 2.厚度:详见技术规范书 | m² | 35
17 | 1BFAB1CK1701 | 石膏脱水系统 | 1.名称:石膏脱水及储存系统(一炉一套) 配真空皮带脱水机(只计安装费） 2.参数详见技术规范书 3.单体调试 | 套 | 1
18 | 1BFAB1CK2503 | 脱硫系统管道 | 1.厂区非衬胶管道(碳钢)管道 2.阀门、管件、管道支架安装等 3.压力试验、清洗设计要求:按设计及规范要求 4.焊缝无损探伤 | t | 2
19 | 1BFAD1CJ4403 | FRP管道 | 1.材质:FRP管道、管件、支架安装 2.规格:≤DN65mm 3.连接方法:详见技术规范书 4.压力试验、吹扫与清洗设计要求:按设计及规范要求 | m | 200
20 | 1BFACBCE1005 | 设备管道油漆 | 1.油漆品种:设备管道油漆 2.涂刷遍数、漆膜厚度:详见技术规范书 | m² | 38
| 1BFAC | 烟气系统
21 | 1BFACACK2501 | 脱硫系统管道 | 1.脱硫烟道安装 2.阀门、管件、管道支架安装等 3.压力试验、吹扫与清洗设计要求:按设计及规范要求 4.焊缝无损探伤 | t | 16.05
22 | 1BFACACE0201 | 设备保温 | 1.绝热材料品种:硅酸铝纤维制品 2.保温部位:烟气系统保温 3.性能要求： 使用温度：≤650℃ 容 重：100~200kg/m3 导热系数：λ=0.035+0.000165tpW/m·K | m³ | 19.95
23 | 1BFACBCE0801 | 保温层护壳 | 1.材料:保温外保护层彩钢板 2.厚度:详见技术规范书 | m² | 532
24 | 1BFACBCE1001 | 设备管道油漆 | 1.油漆品种:设备管道油漆 2.涂刷遍数、漆膜厚度:详见技术规范书 | m² | 532
25 | 1BFACBCK2601 | 脱硫设备及管道防腐 | 1.脱硫设备及烟道防腐 玻璃鳞片内衬 2.具体详见技术规范书 | m² | 336
26 | 1BFACBCK250 | 脱硫系统管道 | 1.厂区非衬胶管道(不锈钢) 2.阀门、管件、管道支架安装等 3.压力试验、吹扫与清洗设计要求:按设计及规范要求 4.焊缝无损探伤 | t | 1.4
27 | 1BFACBCK2502 | 脱硫系统管道 | 1.厂区非衬胶管道(碳钢)管道 2.阀门、管件、管道支架安装等 3.压力试验、清洗设计要求:按设计及规范要求 4.焊缝无损探伤 | t | 4
28 | 1BFACBCE1002 | 设备管道油漆 | 1.油漆品种:设备管道油漆 2.涂刷遍数、漆膜厚度:详见技术规范书 | m² | 40
| 1BFAD | 石灰石制浆系统
29 | 1BFAD1CK1101 | 石灰石浆液输送泵 | 1.名称:石灰石浆液输送泵及电机，Q=14m3/h； H=35m 给料量可调（只计安装费） 2.单体调试 | 台 | 2
30 | 1BFAD1CK1102 | 石膏冲洗区域浆池泵 | 1.名称:石膏冲洗区域浆池泵 液下泵，15 m³/h ，15m（只计安装费） 2.单体调试 | 台 | 1
31 | 1BFAD1CJ440 | FRP管道 | 1.材质:FRP管道、管件、支架安装 2.规格:≤DN65mm 3.连接方法:详见技术规范书 4.压力试验、吹扫与清洗设计要求:按设计及规范要求 | m | 180
32 | 1BFAD1CK2501 | 脱硫系统管道 | 1.脱硫系统管道安装 衬胶管道安装 2.阀门、管件、管道支架安装等 3.压力试验、吹扫与清洗设计要求:按设计及规范要求 4.焊缝无损探伤 | t | 2
33 | 1BFACBCE100 | 设备管道油漆 | 1.油漆品种:设备管道油漆 2.涂刷遍数、漆膜厚度:详见技术规范书 | m² | 19
| 1BFAE | 工艺水系统
34 | 1BFAB1CK1302 | 工艺水泵 | 1.名称:工艺水泵及附件的安装（只计安装费） 2.单体调试 | 台 | 2
35 | 1BFAB1CK1303 | 除雾器冲洗水泵 | 1.名称:除雾器冲洗水泵及附件的安装（只计安装费 2.单体调试 | 台 | 2
36 | 1BFAE1CK2501 | 脱硫系统管道 | 1.厂区非衬胶管道(碳钢)管道 2.阀门、管件、管道支架安装等 3.压力试验、清洗设计要求:按设计及规范要求 4.焊缝无损探伤 | t | 4
37 | 1BFAE1CA3501 | 设备平台、扶梯、栏杆、支架 | 设备平台、扶梯、栏杆、支架安装 | t | 0.3
38 | 1BFACBCE1006 | 设备管道油漆 | 1.油漆品种:设备管道油漆 2.涂刷遍数、漆膜厚度:详见技术规范书 | m² | 11
| 1BFAF | 浆液疏排系统
39 | 1BFAB1CK1304 | 废水旋流站供给泵 | 1.名称:废水旋流站供给泵及附件安装(只计安装费） 2.规格：离心式，13m³/h ，30m 3.单体调试 | 台 | 2
40 | 1BFAB1CK1305 | 废水泵 | 1.名称:废水泵及附件安装 (只计安装费） 2.单体调试 | 台 | 1
41 | 1BFAF1CK0701 | 搅拌器 | 1.名称:废水旋流器给料箱搅拌器系统(只计安装费） 2.功率：详见技术规范书 | 台 | 1
42 | 1BFAD1CJ4404 | FRP管道 | 1.材质:FRP管道、管件、支架安装 2.规格:≤DN65mm 3.连接方法:详见技术规范书 4.压力试验、吹扫与清洗设计要求:按设计及规范要求 | m | 150
43 | 1BFAE1CK2502 | 脱硫系统管道 | 1.厂区非衬胶管道(碳钢)管道 2.阀门、管件、管道支架安装等 3.压力试验、清洗设计要求:按设计及规范要求 4.焊缝无损探伤 | t | 1.8
44 | 1BFACBCE1007 | 设备管道油漆 | 1.油漆品种:设备管道油漆 2.涂刷遍数、漆膜厚度:详见技术规范书 | m² | 38
45 | 1BFAJ1CK2602 | 脱硫排水沟、地坑池防腐 | 1. 脱硫排水沟、地坑池环氧树脂防腐 2.具体详见技术规范书 | m² | 135
| 1BFAG | 检修起吊设施
46 | 1BFAD1SG0401 | 循环泵检修行车 | 1.名称: 循环泵检修行车(只计安装费） 2.型号: 起重量5t | 台 | 1
47 | 1BFAD1SG0402 | 起吊设备 | 1.名称: 工艺楼吊物孔检修起吊设备（与真空皮带机起吊设备合用）(只计安装费） 2.型号: 起重量5t | 台 | 1
| 1BFAH | 压缩空气系统
48 | 1BFAH1SE8201 | 储气罐 | 1.储气罐安装V=1m³（只计安装费） 2.含附件的安装 | 台 | 1
49 | 1BFAH1CK2501 | 脱硫系统管道 | 1.脱硫系统管道安装厂区非衬胶管道(不锈钢) 2.阀门、管件、管道支架安装等 3.压力试验、吹扫与清洗设计要求:按设计及规范要求 4.焊缝无损探伤 | t | 1
| 1BFAI | 废水处理系统
50 | 1BFAI1CK2301 | 脱硫废水处理系统 | 1.名称:脱硫废水处理系统（只计安装费） 2.随设备供应附件的安装 3.单体调试 | 套 | 1
51 | 1BFAD1CK110 | 废水泵 | 1.名称:废水泵 2.叁数：详见技术规范书 2.单体调试 | 台 | 2
52 | 1BFAD1CK1104 | 污泥泵 | 1.名称:污泥泵 2.叁数：详见技术规范书 2.单体调试 | 台 | 2
53 | 1BFAE1CK2503 | 脱硫系统管道 | 1.脱硫系统管道安装厂区非衬胶管道(不锈钢) 2.阀门、管件、管道支架安装等 3.压力试验、吹扫与清洗设计要求:按设计及规范要求 4.焊缝无损探伤 | t | 0.5
54 | 1BFAD1CJ440 | FRP管道 | 1.材质:FRP管道、管件、支架安装 2.规格:≤DN65mm 3.连接方法:详见技术规范书 4.压力试验、吹扫与清洗设计要求:按设计及规范要求 | m | 120
55 | 1BFAE1CA3502 | 设备平台、扶梯、栏杆、支架 | 设备平台、扶梯、栏杆、支架 | t | 5
| 1BFAJ | 箱罐
56 | 1BFAJ1CK0301 | 废水旋流站供给 | 1.名称:废水旋流站供给箱5t（只计安装费） 2.含附件的安装 | t | 5
57 | 1BFAJ1CK0302 | 工艺水箱 | 1.名称:工艺水箱 5t（只计安装费） 2.含附件的安装 | t | 5
58 | 1BFAJ1CK0303 | 清水箱 | 1.名称:清水箱 12t（只计安装费） 2.含附件的安装 | t | 12
59 | 1BFAJ1CK0304 | 废水缓冲箱 | 1.名称:废水缓冲箱 9t（只计安装费） 2.含附件的安装 | t | 9
60 | 1BFAJ1CK2601 | 脱硫设备及管道防腐 | 1. 橡胶防腐内衬 2.具体详见技术规范书 | m² | 373
| 1BFAK | 水平烟道系统改造（含插板阀）
61 | 1BFAK1B00001 | 水平烟道接口改造（含一个湿烟道插板门） | 水平烟道接口改造（含一个湿烟道插板门）（只计安装费） | 项 | 1
| 1BFAK | 二次灌浆
62 | 100001CB1101 | 二次灌浆 | 设备二次灌浆 | m³ | 2
| 1BFAK | 预埋地脚螺栓
63 | 1AAAAHCG2002 | 预埋地脚螺栓 | 预埋地脚螺栓 | 项 | 1
| 1BFAK | 喷淋系统
64 | 1BFAK1B00002 | 吸收塔入口烟道事故喷淋系统 | 1.吸收塔入口烟道事故喷淋系统 | 套 | 1
65 | 1BFAK1B00003 | 吸收塔入口烟道厂用电中断喷淋系统 | 1.吸收塔入口烟道厂用电中断喷淋系统 | 套 | 1
| 1BFAK | 冷却水系统
66 | 1BFAK1B00004 | 高效除雾器冷却水系统 | 高效除雾器冷却水系统 | 套 | 1
| 1BG | 脱硝系统
| 1BGA | 工艺系统
67 | 1BFAE1CA350 | 设备平台、扶梯、 | 设备平台、扶梯、栏杆、支架 | t | 0.2
68 | 1BGA01CL0301 | 催化剂模块 | 1.脱硝区装置安装 催化剂模块（只计安装费） 2.随设备供货的配套附件的安装 3.单体调试 | m³ | 50
69 | 1BFAE1CA3504 | 设备平台、扶梯、栏杆、支架 | 设备平台、扶梯、栏杆、支架 | t | 2
70 | 1BGA01CL0401 | 脱硝区其他装置 | 1.脱硝区其他装置（只计安装费） 2.随设备供应的附件安装 3.单体调试 | 套 | 1
71 | 1BGA01CK2501 | 脱硝系统管道 | 1.脱硝系统管道(碳钢)管道 2.阀门、管件、管道支架安装等 3.压力试验、吹扫与清洗设计要求:按设计及规范要求 4.焊缝无损探伤 | t | 1
72 | 1BGA01CK2502 | 脱硝系统管道 | 1.脱硝系统管道安装不锈钢管道 2.阀门、管件、管道支架安装等 3.压力试验、吹扫与清洗设计要求:按设计及规范要求 4.焊缝无损探伤 | t | 4
73 | 1BFAE1CA3505 | 设备平台、扶梯、栏杆、支架 | 设备平台、扶梯、栏杆、支架 | t | 0.5
74 | 1BFACACE0204 | 设备保温 | 1.绝热材料品种:硅酸铝纤维制品 2.保温部位:烟气系统保温 3.性能要求： 使用温度：≤650℃ 容 重：100~200kg/m3 导热系数：λ=0.035+0.000165tpW/m·K | m³ | 2
75 | 1BFACBCE0804 | 保温层护壳 | 1.材料:保温外保护层彩钢板 2.厚度:详见技术规范书 | m² | 60
76 | 1BFACBCE1008 | 设备管道油漆 | 1.油漆品种:设备管道油漆 2.涂刷遍数、漆膜厚度:详见技术规范书 | m² | 20
| 1BFAK | 二次灌浆
77 | 100001CB1102 | 二次灌浆 | 设备二次灌浆 | m³ | 1
电气工程
主辅生产工程
| 1CC | 脱硫系统
| 1CCA | 电气系统
| 1CCABA | 厂用电系统设备
78 | 1CCABACF0201 | 干式变压器 | 1.名称:干式变压器(只计安装费) 2.型号:/ 3.容量（kVA）:/ 4.油过滤要求:按设计及施工规范要求 5.干燥要求:按设计及施工规范要求 6.变压器安装,保护罩安装,配合电气试验,接地,基础槽钢及支架制作、安装,除锈刷漆;电力变压器系统调试。 | 台 | 2
79 | 1CCABACD1201 | 低压母线桥 | 1.名称:低压母线桥 (只计安装费) 2.型号:2000A | 座 | 1
80 | 1CCABACF0401 | 低压成套配电柜 | 1.名称:低压开关柜 (只计安装费) 2.型号:/ 3.本体安装,基础槽钢、支架制作与安装,除锈刷漆,接地。 | 台 | 19
81 | 1CCABACF0801 | 交直流配电装置屏 | 1.名称:交直流配电装置屏 (只计安装费) 2.型号:/ 3.本体安装,基础槽钢、支架制作与安装,除锈刷漆,接地。 | 台 | 1
82 | 1CCABACF0402 | 低压成套配电柜 | 1.名称:配电箱(只计安装费) 2.型号:综合 3.本体安装,基础槽钢、支架制作与安装,除锈刷漆,接地。 | 台 | 3
| 1CCACA | 脱硫本体及区域照明
83 | 1CCACACF1701 | 小型电源箱 | 1.名称:电源箱 (只计安装费) 2.型号:/ 3.本体安装,基础槽钢、支架制作与安装,除锈刷漆,接地。 | 台 | 1
84 | 1CCACACF1401 | 设备本体照明 | 1.名称:设备本体照明 (只计安装费) 2.型号:/ | 套 | 30
| 1CCADA | 电缆
85 | 1CCADACG0101 | 电力电缆 | 1.名称:全厂电力电缆敷设 6kV以下 2.电缆头制安。 | m | 7964.5
86 | 1CCADACG0201 | 控制电缆 | 1.名称:控制电缆 2.规格：电缆头制安 | m | 10350
87 | 1CCADACG0202 | 控制电缆 | 1.名称:热控电缆 2.规格：电缆头制安 | m | 3500
88 | 1CCADACG0501 | 电缆桥架 | 1.名称:电缆桥架安装 2.材质:钢制，热浸锌 3.其他:含盖板、隔板 | t | 24.8
89 | 1CCADACG0301 | 电缆保护管 | 1.名称:电缆保护管 综合 | t | 1.698
90 | 1CCADACG0701 | 电缆防火 | 1.名称:防火堵料 | t | 6
91 | 1CCADACG0702 | 电缆防火 | 1.名称:防火涂料 | t | 2
92 | 1CCADACF1301 | 滑触线 | 1.名称:安全滑触线(三相) 2.滑触线支架制作、安装 3.拉紧装置及挂式支持器 制作、安装 4.移动软电缆安装 | 三相m | 180
| 1CCAEA | 接地及其他
93 | 1CCAEACH0101 | 接地母线 | 1、名称：全厂钢接地 | m | 200
| 1CCB | 热工控制系统
| 1CCBAA | FGD热工控制
94 | 1CCBAACM0101 | 分散控制系统 | 1.名称:仪表阀门仪控安装（只计安装费） | 项 | 1
95 | 1CCBAACM0301 | 热控电源柜 | 1.名称:热控电源柜(只计安装费) 2.开箱、检查、就位、组装、找正、固定、接地、清理、挂牌、校接线 | 台 | 4
| 1CCBBA | 热控电缆
96 | 1CCBBACG0201 | 控制电缆 | 1.名称:热控电缆 2.规格：电缆头制安 | m | 33300
97 | 1CCBBACG0202 | 控制电缆 | 1.名称:计算机电缆 2.规格：电缆头制安 | m | 10800
98 | 1CCBBACG0301 | 电缆保护管 | 1.名称:电缆保护管 综合 | t | 0.849
99 | 1CCBBACG0501 | 电缆桥架 | 1.名称:电缆桥架安装 2.材质:钢制，热浸锌 3.其他:含盖板、隔板 | t | 3.15
| 1CD | 脱硝系统
| 1CDB | 热工控制系统
| 1CDBAA | 脱硝热工控制
100 | 1CCBAACM0102 | 分散控制系统 | 1.名称:仪表阀门 仪控安装（只计安装费） | 项 | 1
| 1CDBBA | 热控电缆
101 | 1CCBBACG0203 | 控制电缆 | 1.名称:热控电缆 2.规格：电缆头制安 | m | 3600
102 | 1CCBBACG0204 | 控制电缆 | 1.名称:伴热电缆 2.规格：电缆头制安 | m | 600
103 | 1CCBBACG0302 | 电缆保护管 | 1.名称:电缆保护管 综合 | t | 0.364
104 | 1CCBBACG0502 | 电缆桥架 | 1.名称:电缆桥架安装 2.材质:钢制，热浸锌 3.其他:含盖板、隔板 | t | 3.15
合计

## 表5-3 乙供装置性材料报价表 (hidden)
表5-3 乙供装置性材料报价表
单位：元
序号 | 工程项目名称和参考清单 | 单位 | 工程量 |  | 装置性材料价格
|  |  | 参考工程量 | 投标工程量 | 单价 | 合价
一 | 主辅生产工程
(一) | 热力系统
1 | 锅炉机组
1.5 | 烟风煤管道
1.5.1 | 冷风道
| 1000MW冷风道 | t | 960
1.5.2 | 热风道
| 1000MW热风道 | t | 600
1.5.3 | 烟道
| 1000MW烟道 | t | 2500
1.5.6 | 送粉管道
| 1000MW送粉管道 | t | 1400
1.6 | 锅炉其他辅机
| 平台扶梯 | t | 180
2 | 汽轮发电机组
2.5 | 汽轮机其他辅机
| 平台扶梯 | t | 80
3 | 热力系统汽水管道
3.1 | 主蒸汽、再热及主给水管道
3.1.1 | 主蒸汽管道
| 1000MW主蒸汽管道 P92 | t | 860
3.1.2 | 高温热再热蒸汽管道
| 1000MW 再热热段管道 P92(一次) | t | 1050
| 1000MW 再热热段管道 P92(二次) | t | 1090
3.1.3 | 冷再热蒸汽管道
| 1000MW再热冷段管道 A335P22(一次) | t | 690
| 1000MW再热冷段管道 A691 1-1/4Cr CL22(二次) | t | 610
3.1.4 | 主给水管道
| 1000MW主给水管道 15NiCuMoNb5 | t | 1020
3.3 | 中、低压汽水管道
3.3.1 | 抽汽管道
| 1000MW汽机抽汽管道 | t | 420
3.3.2 | 辅助蒸汽管道
| 1000MW辅助蒸汽管道 | t | 300
3.3.4 | 中、低压水管道
| 1000MW中、低压给水管道 | t | 1000
3.3.5 | 加热器疏水、排汽、除氧器溢放水管道
| 1000MW加热器疏水、排气、除氧器溢放水管道 | t | 400
3.3.6 | 凝汽器抽真空管道
| 1000MW凝汽器抽真空管道 | t | 40
3.3.7 | 汽轮机本体轴封蒸汽及疏水系统
| 1000MW汽轮机本体轴封蒸汽及疏水系统 | t | 100
3.3.8 | 给水泵汽轮机本体系统管道
| 1000MW给水泵汽轮机本体系统管道 | t | 40
3.3.9 | 主厂房循环水冷却水
| 1000MW主厂房循环水、冷却水管道 | t | 800
| 循环水电动蝶阀 DN2800 15T/只 | 只 | 8
| 橡胶补偿器 DN2800 5T/只 | 只 | 8
3.3.11 | 锅炉蒸汽吹洗管道
| 1000MW临时吹管管道 摊消四次 | t | 130
3.4 | 主厂房内油管道及其他管道
3.4.4 | 其他管道
| 锅炉房杂项管道 | t | 220
| 1000MW主厂房内空气管道(汽机房) | t | 80
| 1000MW主厂房内空气管道(锅炉房) | t | 45
3.4.5 | 汽轮发电机组油、氮气、二氧化碳
| 1000MW汽轮发电机组油、氮气、二氧化碳、外部冷却水系统管道 | t | 60
5 | 热力系统保温及油漆
5.1 | 锅炉炉墙砌筑
| 砌筑 铝质耐火混凝土 | m³ | 244
| 砌筑 耐火可塑料 | m³ | 70
| 抹面 专用涂料（综合） | t | 60
| 砌筑 高温粘结剂 | t | 36
| 微孔硅酸钙制品 | m³ | 184
5.2 | 锅炉本体保温
| 超细玻璃纤维制品 | m³ | 7300
| 保温制品 硅酸铝耐火纤维制品 | m³ | 10860
| 保温制品 硅酸铝纤维绳 | m³ | 39.585
| 保温制品 岩棉制品 | m³ | 10
| 保温层金属护壳 | m3 | 41000
5.3 | 除尘器保温
| 保温制品 岩棉制品 | m³ | 3000
| 保温层金属护壳 | m3 | 21000
5.4 | 锅炉辅机保温
| 保温制品 岩棉制品 | m³ | 1200
| 保温制品 硅酸铝耐火纤维制品 | m³ | 1300
| 保温层金属护壳 | m² | 20000
5.6 | 汽轮发电机组设备保温
| 镀锌钢板 | m² | 2000
5.7 | 管道保温
| 保温制品 硅酸铝耐火纤维制品 | m³ | 2400
| 保温制品 硅酸铝耐火纤维制品 | m³ | 4460
| 保温制品 岩棉制品 | m³ | 1900
| 彩钢板 | m² | 58000
| 阀门套 | 套 | 3000
(二) | 燃料供应系统
1.3 | 皮带机上煤系统
| 平台扶梯 | t | 30
1.5 | 水力清扫系统
| 输煤冲洗水管道 | t | 75
2 | 燃油系统
2.2 | 管道
2.2.3 | 厂区燃油管道
| 厂区燃油管道 | t | 35
2.2.4 | 锅炉房燃油管道
| 锅炉房燃油管道 | t | 15
(三) | 除灰系统
1 | 厂内除渣系统(干除渣)
1.2 | 管道
| 灰渣泵房管道 | t | 4
2 | 除灰系统（气力除灰）
2.1 | 除灰输送系统
2.1.2 | 管道
| 气力除灰系统管道 | t | 482
4 | 保温油漆
| 保温制品 岩棉制品 | m³ | 10
| 彩钢板 | m² | 90
(四) | 化学水处理系统
2 | 锅炉补充水处理系统
2.2 | 管道
| 除盐系统管道 不锈钢和衬塑钢管,不锈钢比例约7% | t | 10
3 | 凝结水精处理系统
3.2 | 管道
| 凝结水精处理管道（不锈钢管道及管件重量比例约70%） | t | 20.5
4 | 循环水处理系统
4.1 | 循环冷却水氯化处理
4.1.2 | 管道
| 循环水加药系统管道（加酸、加氯） | t | 5
5 | 给水炉水校正处理
5.2 | 给水加药处理系统
5.2.2 | 管道
| 化学加药系统管道（给水联胺、给水加氨、加氧、加磷、炉内水处理） | t | 11
6 | 汽水取样系统
6.2 | 管道
| 汽水取样管道（不锈钢） | t | 12
7 | 厂区管道
| 厂区非衬胶管道（不锈钢） | t | 29
| 除盐水厂区衬胶管道 | t | 45
| 厂区非衬胶管道（碳钢） | t | 22
| 孔网钢带复合塑料管 DN200 | m | 100
| 孔网钢带复合塑料管 DN350 | m | 100
| 孔网钢带复合塑料管 DN300 | m | 60
| 孔网钢带复合塑料管 DN450 | m | 1880
| 孔网钢带复合塑料管 DN50 | m | 1180
8 | 保温油漆
| 保温制品 岩棉制品 | m³ | 85
| 金属护壳 | m2 | 850
9 | 海水淡化系统(反渗透)
9.3 | 反渗透系统
9.3.2 | 管道
| 反渗透处理系统管道 | t | 60
(五) | 供水系统
1 | 凝汽器冷却系统（直流水冷却）
1.1 | 循环水泵房
1.1.1 | 设备
| 拦污栅 5.5m×19.65m，316L不锈钢 20t/套 | 套 | 6
| 液压平板钢闸门及闸门槽格5.5×6.0（m）（含连接螺栓等附件） 23t/套 | 套 | 3
| 闸门槽（含连接螺栓等附件） H=19.65m | 套 | 3
| 集污坑滤网 1.5×1.0m 不锈钢 | 套 | 4
| 液压钢闸门(配液压站、自动抓钩) 4.5m×3.3m | 套 | 2
| 闸门槽（含连接螺栓等附件） H=9.4m | 套 | 2
1.1.2 | 管道
| 600～1000MW循环水泵房管道 | t | 150
| 液动蝶阀 DN2200， Pg=0.6MPa耐海水(10.672T/只) | 只 | 6
| 电动蝶阀 DN2200， Pg=0.6MPa耐海水(9.65T/只) | 只 | 2
| 伸缩节 DN2200 ，公称压力0.6MPa 耐海水 4.5T/只 | 只 | 7
| 除盐水厂区衬胶管道 | t | 27.264
1.3 | 循环水管道
| 循环水管道 | t | 5845.4
| 循环水管道 | t | 148.8
| 循环水管道 | t | 94.275
| 循环水管道 | t | 33
| 循环水管道（安装及管道配件） | t | 30
| 牺牲阳极列 | 套 | 1
| 厂区非衬胶管道（碳钢） | t | 25.6
| 厂区非衬胶管道（不锈钢） | t | 18.604
1.4 | 厂区工业水管道
| 工业水管道 内衬不锈钢管复合钢管 | t | 196.16
| 高压工业水管道 内衬不锈钢管复合钢管 | t | 16.54
| 输煤冲洗水管道 内衬不锈钢管复合钢管 | t | 63.3
| 厂区管道支架 | t | 30
| 滤网冲洗水管道 （内壁衬塑） | t | 28
(六) | 电气系统
1 | 发电机电气与引出线
1.1 | 发电机电气与出线间
| 共箱母线 1000MW | m | 70
| 共箱母线 1000MW | m | 60
1.3 | 发电机引出线
| 发电机离相封闭母线 1000MW | 三相/m | 160
| 厂用分支离相封闭母线 | 三相/m | 160
3 | 配电装置
3.1 | 500KV配电装置
| 500 kV GIL及支架 | 三相米 | 650
5 | 厂用电系统
5.1 | 主厂房用电系统
5.1.1 | 高压厂用母线
| 高压厂变回路封闭母线 | m（三相） | 240
| 高压备用分支回路封闭母线 | m（三相） | 600
5.1.5 | 机炉车间电气设备
| 铁壳开关 | 只 | 45
5.5 | 全厂行车滑线
| 安全滑线 | m | 1640
5.6 | 设备及构筑物照明
5.6.1 | 设备本体照明
| 本体照明(LED) | 套 | 2000
| 电缆保护管 | t | 92.34
| 耐高温导线 KFF 2×1.5 | km | 90
| 聚氯乙烯绝缘软线 BVR 2.5 | km | 38
| 接线盒、插座等 | 项 | 1
5.6.2 | 电气除尘器照明
| 本体照明(LED) | 套 | 300
| 电缆保护管 | t | 10.3
| 聚氯乙烯绝缘软线 BVR 2.5 | km | 10
5.6.5 | 厂区道路广场照明
| JTY40-250W | 套 | 170
| 阻燃铜芯聚氯乙烯绝缘及护套电力电缆 ZR-VV 1kV 双芯 10 | km | 8
| 铜芯聚氯乙烯绝缘及护套阻燃控制电缆 ZR-KVV 500V 双芯 10 | km | 0.4
| 聚氯乙烯绝缘软线 BVR 2.5 | km | 4
| 电缆保护管 | t | 1.03
5.6.7 | A列外区域室外照明
| 投光灯 | 只 | 40
| 电缆保护管 | t | 0.5
| 聚氯乙烯绝缘软线 BVR 2.5 | km | 0.6
| 阻燃铜芯聚氯乙烯绝缘及护套电力电缆 ZR-VV 1kV 双芯 10 | km | 0.8
| 基础槽钢 防火墙上固定灯具用 | t | 0.2
6 | 电缆及接地
6.1 | 电缆
6.1.1 | 电力电缆
| 电力电缆6kV及以上 | km | 128
| 电力电缆6kV以下 | km | 360
6.1.2 | 控制电缆
| 电气控制电缆 | km | 780
| 计算机电缆 | km | 190
6.2 | 桥架、支架
| 电缆桥架 | t | 800
| 电缆支架(含镀锌费) | t | 250
| 电缆沟支架 | t | 300
6.3 | 电缆保护管
| 电缆保护管 | t | 200
| 金属软管 | 米 | 20000
| 电缆直埋排管 高密度UPVC管 | 米 | 25
6.4 | 电缆防火
| 电缆防火材料 防火隔板 | m² | 8376
| 电缆防火材料 阻火堵料 | t | 70.2
| 电缆防火材料 防火涂料 | t | 3
| 阻燃槽盒 | 米 | 5000
| 电缆防火材料 阻火包 | t | 85.2
6.5 | 全厂接地
6.5.1 | 接地
| 全厂接地 镀锌 | t | 245
| 全厂接地 铜绞线 | t | 74.25
| 铜棒 | t | 11.78
| 全厂接地 镀锡铜绞线 | t | 4.98
| 接地测试井 | 个 | 5
| 超长效防腐降阻剂 | t | 300
7 | 厂内通信系统
7.3 | 系统通信
| 配套材料（含电源线、同轴电缆、网线） | 套 | 1
(七) | 热工控制系统
4 | 电缆及辅助设施
4.1 | 电缆
| 热控电缆 | km | 700
| 计算机电缆 | km | 960
| 热控补偿电缆 | km | 180
| 伴热电缆 | km | 15
| 耐高温电缆 | km | 40
4.2 | 桥架、支架
| 电缆桥架 | t | 640
| 电缆支架(含镀锌费) | t | 120
4.3 | 电缆保护管
| 电缆保护管 | t | 293
4.5 | 其他材料
| 紫铜、合金钢及不锈钢管道 | t | 112.29
| 不锈钢阀门 | 只 | 4200
| 工艺阀 高温高压 | 只 | 1000
| 仪表管件管接头 | 只 | 6400
| 金属软管 | KM | 20
| 金属软管接头 | 只 | 10000
| 多股软导线 | km | 24
| 冷凝器 | 只 | 20
| 平衡容器 | 只 | 20
| 钢材 | 吨 | 80
| 水煤气管 | 吨 | 138.52
| 镀锌角钢 | 吨 | 36
| 镀锌钢板 | 吨 | 10
(八) | 脱硫工程
1 | 工艺系统
1.2 | 吸收塔系统
1.2.1 | 设备
| 吸收塔本体及附件 碳钢 | t | 1700
1.3 | 烟气系统
1.3.2 | 烟道
| 1000MW烟道 | t | 470
| 事故喷淋内件 | t | 10
| 不锈钢 | t | 17
| 平台扶梯 | t | 60
1.7 | 公用系统
1.7.2 | 管道
| 除盐水厂区衬胶管道 | t | 220
| 厂区非衬胶管道（不锈钢） | t | 27
| 厂区非衬胶管道（碳钢） | t | 30
| 平台扶梯 | t | 60
1.8 | 保温油漆
| 保温制品 岩棉制品 | m³ | 260
| 彩钢板 | m² | 6000
| 保温固定件 | t | 12
| 防腐衬胶（单层） | m² | 1800
| 防腐衬胶（双层） | m² | 1100
| 烟道防腐衬鳞 | m² | 4900
| 防腐衬胶（单层） | m² | 6000
| 防腐衬胶（双层） | m² | 6800
2 | 电气系统
2.2 | 厂用电系统设备
| 铁壳开关 | 只 | 16
| 通信电缆 | km | 1.5
| 电话线 | m | 1000
| 电缆保护管 | t | 1.968
| 消防电缆 | km | 1.5
| 通信电缆 | km | 4
2.3 | 脱硫本体及区域照明
| LED三防灯 | 套 | 250
| 电气控制电缆 | km | 4
| 照明电线 | m | 10000
| 电缆保护管 | t | 4.92
2.4 | 电缆
| 电力电缆 6kV 以下 | km | 37.9
| 电气控制电缆 | km | 60
| 电缆保护管 | t | 14.4
2.5 | 接地及其他 | t | 18
| 电缆桥架 | t | 20
| 电缆支架(包含材料费、镀锌费) | t | 6
| 电缆防火材料 阻火堵料 | t | 11
| 电缆防火材料 防火涂料 | t | 3
| 电缆防火材料 防火隔板 | m² | 700
| 电缆防火材料 阻火包 | t | 8
| 安全滑线 | m | 400
| 全厂接地 镀锌 | t | 7.354
| 电缆保护管 | t | 1.6
3 | 热工控制系统
3.3 | 热控电缆
| 热控电缆 | km | 107
| 计算机电缆 | km | 35
| 热控补偿电缆 | km | 1.7
3.4 | 其他
| 紫铜、合金钢及不锈钢管道 | t | 1.374
| 电缆保护管 | t | 22.68
| 电缆桥架 | t | 15
| 电缆支架(包含材料费、镀锌费) | t | 8
| 不锈钢阀门 | 个 | 90
| 金属软管 | km | 1.5
| 不锈钢 | t | 0.393
(九) | 脱硝工程
1 | 工艺系统(精准喷氨系统含在电气智能电厂部分，不含此项费用）
1.1 | SCR反应器
| SCR反应器其他用量 | t | 2
| 聚四氟乙烯板 | t | 0.2
| 厂区非衬胶管道（碳钢） | t | 40
| 厂区非衬胶管道（不锈钢） | t | 20
1.2 | 催化剂
| 氨喷射格栅 | t | 40
1.3 | 烟道系统
| 1000MW烟道 | t | 1000
| 保温制品 硅酸铝耐火纤维制品 | m³ | 1200
| 保温制品 岩棉制品 | m³ | 600
| δ=0.7mm压形彩钢板 | m² | 12000
| 保温固定件 | t | 30
1.4 | 氨制备供应系统
| 保温制品 岩棉制品 | m³ | 120
| 彩钢板 | m² | 1600
| 保温固定件 | t | 4
| 电伴热带 | m | 1500
| 导热胶泥 | m³ | 2
| 厂区非衬胶管道（不锈钢） | t | 40
| 厂区非衬胶管道（碳钢） | t | 15
| 平台扶梯 | t | 20
1.6 | 公用系统
| 阀门 | 套 | 1
2 | 电气系统
2.1 | 厂用电系统
| 铁壳开关 | 只 | 6
| LED三防灯 | 套 | 20
| 电气控制电缆 | km | 0.25
| 照明电线 | m | 150
| 电缆保护管 | t | 0.615
| 消防电缆 | km | 0.5
| 通信电缆 | km | 0.6
| 通信电缆 | km | 0.2
| 电话线 | m | 30
2.2 | 电缆
| 电力电缆 6kV 以下 | km | 5.2
| 电气控制电缆 | km | 2.5
| 电缆保护管 | t | 2.835
| 金属软管 | km | 0.2
2.3 | 接地及其他
| 电缆桥架 | t | 4
| 电缆防火材料 阻火堵料 | t | 0.5
| 安全滑线 | m | 100
| 全厂接地 镀锌 | t | 0.824
3 | 热工控制系统
3.1 | 尿素溶液制备及水解区
3.1.2 | 热控电缆
| 热控电缆 | km | 35.1
| 计算机电缆 | km | 20
| 热控补偿电缆 | km | 6
3.1.3 | 其他
| 电缆保护管 | t | 1.817
| 不锈钢 | t | 3.416
| 金属软管 | km | 0.3
| 电缆桥架 | t | 20
| 电缆支架(包含材料费、镀锌费) | t | 6
| 仪表阀 | 只 | 190
| 不锈钢 | t | 0.05
(十) | 附属生产工程
1 | 辅助生产工程
1.1 | 空压机站
1.1.2 | 管道
| 不锈钢和碳钢 | t | 70
1.6 | 综合水泵房
1.6.2 | 管道
| 综合水泵房管道(含生活水系统管道2T) | t | 20
3 | 环保保护与监测装置
3.1 | 机组排水槽
| 除盐水厂区衬胶管道 | t | 10.4
3.5 | 生活污水处理(水工)
| 综合水泵房管道 | t | 1.8
3.9 | 污、废水回收、回用系统
| 机炉冲洗水回收水管 PE给水管：DN200 | M | 2000
| 水泵房管道 | t | 39
| 格栅 500×400，不锈钢1Cr18Ni9Ti | 块 | 6
| 厂区中低压管道 D159×4.5 Q235B | t | 27.718
4 | 消防系统
4.1 | 消防水泵房设备及管道
| 消防水管道 | t | 30
二 | 与厂址有关的单项工程
(三) | 水质净化工程
1 | 水质净化系统
1.1 | 净化站内机械设备
1.1.2 | 管道
| 净化水站管道(耐海水) | t | 22.36
| 排水管道 孔网钢塑管De250 | m | 1200
| 排水管道 孔网钢塑管De150 | M | 500
| 排泥管道PE管 De200 | M | 400
| PE给水塑料管道 De250 PN10 | M | 200
| PE给水塑料管道 De300 PN10 | M | 200
| PE给水塑料管道 De350 PN10 | M | 1010
| PE给水塑料管道 De400 PN10 | M | 500
| PE给水塑料管道 De630 PN10 | M | 360
1.1.3 | 保温油漆
| 保温制品 岩棉制品 | m³ | 2000
(四) | 补给水工程
1 | 补给水系统
1.1 | 补给水取水泵房
1.1.2 | 管道
| 补给水泵房管道及阀门等 | t | 5
1.3 | 补给水输送管道
| 厂区衬胶管道 | t | 68
| PE管 D600 | m | 150
| 厂区非衬胶管道（不锈钢） | t | 2.9
合计

## 表6-1安装工程设备投标报价表
表6-1安装工程设备投标报价表
工程名称：台州临港热电有限公司扩建项目脱硫脱硝EPC总承包工程 | [6 empty] | 单位：元
序号 | 项目名称 | 参考清单 | 单位 | 工程量 |  | 单价 | 合价 | 备注
|  |  |  | 参考工程量 | 投标工程量
一 | 石灰石/石膏法湿法脱硫装置 | 处理烟气量：290389Nm3/h 出口SO2浓度：＜24.5mg/Nm3
1 | 石灰石浆液输送泵及电机 离心式；Q ＝14m3/h ，H ＝35m | 离心式；Q ＝14m3/h ，H ＝35m | 台 | 2
2 | 吸收塔石膏排出泵 离心式，16m3/h ，50m | 离心式，16m3/h ，50m | 台 | 2
3 | 吸收塔循环泵 离心式1400-1600m3/h 扬程：21/23/25/27m | 离心式1400-1600m3/h 扬程：21/23/25/27m | 台 | 4 |  |  |  | 其中一 台变频
4 | 石膏旋流站 16m³/h | 16m³/h | 套 | 1
5 | 真空皮带脱水机（全套，含真空泵、气水分离器) 石膏产量3.2t/h | 石膏产量3.2t/h | 套 | 1
6 | 侧入式搅拌器 功率11kw | 进口品牌 | 台 | 3
7 | 废水旋流站 处理能力：13m³/h | 处理能力：13m³/h | 台 | 1
8 | 废水旋流站供给泵 离心式，13m³/h ，30m | 离心式，13m³/h ，30m | 台 | 2
9 | 吸收塔区域浆液泵 液下泵，20 m³/h ，20m | 20 m³/h ，20m | 台 | 2
10 | 石膏冲洗区域浆池泵 液下泵，15 m³/h ，15m | 15 m³/h ，15m | 台 | 1
11 | 氧化风机 空气悬浮离心风机 | 蒸发量280t/h工况下燃用设计煤种，1运1备 | 台 | 2
12 | 吸收塔本体及附件 |  | 项 | 1
13 | 均流增效板、合金抱箍及增效环 |  | 套 | 1
14 | 吸收塔氧化喷枪1.4529（塔内部分） |  | 个 | 3
15 | 吸收塔入口烟道帖衬2mm厚2205（引风机出口至吸收塔入口） |  | 套 | 1
16 | 吸收塔循环喷淋层FRP |  | 套 | 1
17 | 喷嘴 |  | 套 | 1
18 | 浆液循环泵入口滤网 | 材质2205 | 套 | 4
19 | 石膏排出泵入口滤网 | 材质2205 | 套 | 2
20 | 电动衬胶蝶阀 PN10 DN500-DN600 | PN10 DN500-DN600 | 只 | 4
21 | 水平烟道接口改造（含一个湿烟道插板门） |  | 项 | 1 |  |  |  | 设备费
22 | 补偿器防腐型 |  | 台 | 4
23 | 烟道插板门（双引风机出口） |  | 台 | 2
24 | 工艺水泵 |  | 台 | 2
25 | 除雾器冲洗水泵 |  | 台 | 2
26 | 吸收塔地坑搅拌器系统 |  | 套 | 1
27 | 循环泵检修行车 起重量5t |  | 台 | 1
28 | 工艺楼吊物孔检修起吊设备（与真空皮带机起吊设备合用） 起重量5t |  | 台 | 1
29 | 储气罐 V=1m³ |  | 台 | 1
30 | 三联箱系统、澄清器及加药装置 | 处理能力10m3/h | 套 | 1
31 | 板框压滤机 |  | 台 | 1
32 | 废水泵 |  | 台 | 2
33 | 污泥泵 |  | 台 | 2
34 | 废水旋流站供给箱 |  | t | 5
35 | 废水旋流器给料箱搅拌器 |  | 台 | 1
36 | 工艺水箱 |  | t | 5
37 | 清水箱 |  | t | 12
38 | 废水缓冲箱 |  | t | 9
39 | 顶入式搅拌器 |  | 台 | 1
40 | 干式变压器 |  | 台 | 2
41 | 低压母线桥 | 电流2000A | 座 | 1
42 | 低压开关柜 PC进线柜智能型框架断路器 2000A 50kA |  | 台 | 2
43 | 低压开关柜 PC联络柜智能型框架断路器 1250A 50kA |  | 台 | 1
44 | 低压开关柜 PC 馈线柜，50kA ，MNS抽 屉柜 |  | 台 | 12
45 | 低压开关柜 保安MCC ，MNS抽屉柜 |  | 台 | 4
46 | 检修电源箱 |  | 台 | 3
47 | 铁壳开关 |  | 台 | 4
48 | 直流分电屏 |  | 台 | 1
49 | 配电箱 |  | 台 | 1
50 | 三防灯 |  | 套 | 30
51 | 热控电源柜（带双电源切换装置） |  | 台 | 2
52 | 热控电源柜 |  | 台 | 2
53 | 保护箱 304不锈钢，保温箱含伴热电缆 50米 |  | 只 | 4
54 | 不锈钢压力表 |  | 个 | 22
55 | 压力（压差）变送器 |  | 台 | 22
56 | 雷达波液位计 |  | 台 | 6
57 | 电磁流量计 |  | 只 | 4
58 | 水表 |  | 只 | 1
59 | 热电阻 |  | 支 | 4
60 | 磁翻板液位计 |  | 支 | 2
61 | 矩阵式入口烟气流量 |  | 套 | 1
62 | 质量流量计 |  | 套 | 2
63 | pH计 |  | 台 | 4
64 | 脱硫进口CEMS系统（SO2、O2、粉尘、压力、温度） |  | 套 | 1
65 | 脱硫出口CEMS系统（SO2、NOx、O2、粉尘、压力、温度） |  | 套 | 1
二 | 高效除尘除雾装置（全套） | 处理烟气量 ：290389Nm3/h 出口含尘浓度：＜3.5mg/Nm3 | 套 | 1
三 | SNCR-SCR脱硝装置 | 处理烟气量：265644Nm3/h 出口NOX浓度：＜30mg/Nm3 | 套
1 | 吹灰器 |  | 套 | 1 |  |  |  | 3台吹灰器
2 | 压缩空气储罐,1m3 |  | 套 | 2
3 | 催化剂 |  | m³ | 50
4 | 氨水双流体喷枪(8支以上） |  | 套 | 1
5 | 喷枪套管(8个以上） |  | 套 | 1
6 | 不锈钢压力表 | 防腐防堵 | 台 | 2
7 | 压力（压差）变送器 |  | 个 | 3
8 | 电磁流量计 |  | 支 | 2
9 | 金属转子流量计 |  | 只 | 8
10 | 热电阻 |  | 只 | 4
11 | 保护箱 304不锈钢，保温箱含伴热电缆 25米 |  | 支 | 2
12 | 氨逃逸分析仪表 |  | 只 | 1
13 | NOx分析仪 |  | 只 | 1
14 | 氨水泄漏检测仪 |  | 只 | 1
15 | 氨水分配柜，304材质 |  | 只 | 1
16 | 喷射柜304材质 |  | 只 | 2
17 | 电动调阀（含执行器） | 进口品牌，PN1.6DN20，材质304 | 台 | 2
18 | 电动截止阀（含执行器） | PN1.6DN25，材质304 | 台 | 1
合计

## 表7 工程服务费投标报价表
表7 工程服务费投标报价表
工程名称：台州临港热电有限公司扩建项目脱硫脱硝EPC总承包工程 |  |  |  | 单位：元
序号 | 项 目 名 称 | 计量单位 | 金额（元） | 备 注
1 | 设计费
1.1 | 设计费 | 项
2 | 投标人认为的其他费用 | 项
……
合计

## 表8 主要工日价格表
表8 主要工日价格表
工程名称：台州临港热电有限公司扩建项目脱硫脱硝EPC总承包工程
序号 | 专业 | 单位 | 数量 | 单价（元）

## 表9 主要材料价格表
表9 主要材料价格表
工程名称：台州临港热电有限公司扩建项目脱硫脱硝EPC总承包工程
序号 | 编码 | 材料名称 | 规格 型号 | 单位 | 数量 | 单价（元） | 备注

## 表10 主要机械台班价格表
表10 主要机械台班价格表
工程名称：台州临港热电有限公司扩建项目脱硫脱硝EPC总承包工程
序号 | 机械设备名称 | 单位 | 数量 | 单价（元）

## 表11 安全生产费清单及计价表
表11 安全生产费清单及计价表
工程名称：台州临港热电有限公司扩建项目脱硫脱硝EPC总承包工程
序号 | 措施项目名称 | 单位 | 数量 | 单价（元） | 合价（元） | 备注