## 船舶数据
船舶数据
现 船 名 | ZJE OCEAN1 |  | 船 籍 港 | SINGAPORE
原 船 名 |  |  | 呼 号 | 9V6571
制造地点 | 上海外高桥造船厂 |  | 船级符号 | CCS
制造厂家 | 浙江天时船厂
交付日期 | 2011-01-20 |  | 总 长（m） | 292
总 吨 | 91374 |  | 两柱间长（m） | 282
净 吨 | 57770 |  | 总 宽（m） | 45
载 重 吨 | 17621300 |  | 型 深（m） | 24.8
设备数据
| 主 机 | 主 机 | 发动原动机 |  | 发电机
型 号 | MAN B&W 6S70MC-C | STX MAN B&W 6S50MC-C7 | 6DK-20 |  | NTAKL&3IFC2563-8SB83
制 造 者 | HUDONG HEAVY MACHINING CO.LTD | 韩国STX | DIHASU DIESEL MFG CO.LTD
额定功率 | 16860KW | 9480KW | 960KW |  | 900KW
制造日期
服务功率
额定转速 | 91rpm | 127rpm | 900 rpm |  | 900 rpm
服务转速 | 空载86/重载84
螺旋桨数据
|  | 类型和材料 | 直 径（m） |  | 螺 距
螺 旋 桨 | MAU/镍铝青铜cu3 | MAU/镍铝青铜cu3 | 8500 |  | 5752
项
目
设
备
项
目
设
备

## 基础报价
“浙能海1”轮2026年特检修理工程单 基础报价
注：1、此基础报价作为后面分项各项目投标单价的基础单价，原则上投标单价所包含的基础单价和加价比例应与此常规项目报价对应的保持一致，如二者不一致，扩大和新增项目将在结算中以最低的报价为准。单价=基础单价*（1+加价比例1+加价比例2+......），如加价比例与备注栏要求有差别，则在备注栏中补充修正；2、请按以下列出的各种常规分项报出其基础单价，需要特别提醒的是所有如加厚、花铁板下、舱室内、镀锌、液压管、特殊材料以及工艺等涉及的加价比例已参考92黄本在下表中列出，不得修改； 3、此基础报价不纳入投标总价中进行价格评分。
项目 | 工程报价内容 | 单位 | 单价 | 备注
一 | 换钢板计价标准
| 平直板换板价格按公斤计价 (普通A级，包含钢板预处理、通风、照明、吊运等辅助工程) | 公斤 | 0 | 基础单价
说明: |  | 加价比例不得修改，请充分考虑后报基础单价。特别约定：钢板重量计算按比重7.85吨/立方米；货舱内底板及舱柜外钢板换新视为开敞空间，无密闭舱室加价比例，只能在油、水舱室内的换板工程则按密闭舱室加价。
1） | 单曲板加价25%，双曲板加价55%
需在坞内作业的加价10%
舱盖及其它舾装件加价20%
双层底及艏艉尖舱加价25%
深舱,油舱等其它密闭舱室加价20%
艏尾龙骨板、锚链筒加价50%
2） | 高强度板(AH,BH)加价20%
普通球扁钢加价40%
3） | 就地校正按换新价的50%(凹凸超过50mm价格另计)
拆装及校正按换新价的70%
4） | 零星小件工程,每件 小于10 kg(含10 kg) | 件 | 0 | 基础单价
| 每米重量小于10 kg(含10 kg)的方钢、扁钢、角钢、圆钢 | 米 | 0
5） | 设置临时通风 | 台班 | 0 | 基础单价
6） | 搭脚手架 (塔式)
| 甲板、坞底、货舱搭脚手架 (塔式) | 立方米 | 0 | 基础单价
| 密闭舱室及双层底搭脚手架 (塔式) | 立方米 | 0
| 搭脚手架 (板式) | 米
7） | 探伤试验:
| 超声波试验 | 米 | 0 | 基础单价
| 真空试验 | 米 | 0
| X光片 | 张 | 0
| 磁粉探伤 | 米 | 0
| 舱室气(水)密试验(用船厂泵) | 立方米 | 0
二 | 海底阀出海阀(价格表)
| 进出口海底阀就地拆检,清洁,研磨,所有垫床盼更换新 |  |  | 基础单价
截止阀 | 通径
| 50 | 只 | 0
| 65 | 只 | 0
| 80 | 只 | 0
| 100 | 只 | 0
| 125 | 只 | 0
| 150 | 只 | 0
| 200 | 只 | 0
| 250 | 只 | 0
| 300 | 只 | 0
| 350 | 只 | 0
| 400 | 只 | 0
| 450 | 只 | 0
| 500 | 只 | 0
闸阀，蝶阀： |  |  |  | 基础单价
通径
| 50 | 只 | 0
| 65 | 只 | 0
| 80 | 只 | 0
| 100 | 只 | 0
| 125 | 只 | 0
| 150 | 只 | 0
| 200 | 只 | 0
| 250 | 只 | 0
| 300 | 只 | 0
| 350 | 只 | 0
| 400 | 只 | 0
| 450 | 只 | 0
| 500 | 只 | 0
防浪阀: | 阀通径 |  |  | 基础单价
| 65 | 只 | 0
| 80 | 只 | 0
| 100 | 只 | 0
| 125 | 只 | 0
| 150 | 只 | 0
| 200 | 只 | 0
| 250 | 只 | 0
| 300 | 只 | 0
| 350 | 只 | 0
说明: |  | 加价比例不得修改，请充分考虑后报基础单价
1） | 阀拆装运车间, 加价50%
2） | 阀拆装, 按拆检价80%计价
3） | 换新阀(船供),按拆检价80%计价(改管子另计)
4） | 蝶阀换新胶圈(船供), 加价50%
三 | 管路低压阀门(价格表)
| 就地拆检,清洁,研磨,所有垫床盼更换新 |  |  | 基础单价
截止阀，球阀： | 通径(mm)
| 25 | 只 | 0
| 50 | 只 | 0
| 80 | 只 | 0
| 100 | 只 | 0
| 125 | 只 | 0
| 150 | 只 | 0
| 200 | 只 | 0
| 250 | 只 | 0
| 300 | 只 | 0
| 350 | 只 | 0
| 400 | 只 | 0
| 450 | 只 | 0
| 500 | 只 | 0
闸门阀: | 通径(mm) |  |  | 基础单价
碟阀: | 25 | 只 | 0
| 50 | 只 | 0
| 80 | 只 | 0
| 100 | 只 | 0
| 125 | 只 | 0
| 150 | 只 | 0
| 200 | 只 | 0
| 250 | 只 | 0
| 300 | 只 | 0
| 350 | 只 | 0
| 400 | 只 | 0
| 450 | 只 | 0
| 500 | 只 | 0
说明: |  | 加价比例不得修改，请充分考虑后报基础单价
1） | 阀拆装运车间, 加价50%
2） | 换新阀(船供),按拆检价80%计价(改管另计)
3） | 机舱，货舱的阀，加价20％
泵房，油舱，水舱内的阀，加价30％
尖舱，双层底，管子弄的阀，加价35％
污水粪便阀门, 加价35%
蒸汽阀空气阀, 加价25%
四 | 管子工程(价格表):
管路拆装换新, 包括法兰, 螺栓, 垫片,管码.
通径(mm), SCH40钢管
| 25 | 米 | 0 | 基础单价
| 40 | 米 | 0
| 50 | 米 | 0
| 65 | 米 | 0
| 80 | 米 | 0
| 100 | 米 | 0
| 125 | 米 | 0
| 150 | 米 | 0
| 200 | 米 | 0
| 250 | 米 | 0
| 300 | 米 | 0
| 350 | 米 | 0
| 400 | 米 | 0
| 450 | 米 | 0
| 500 | 米 | 0
说明:
1) | 管路换新以米为计价单位,1米以上的管路换新不足1米的部分按1米计,长 度1米以下(含1米)的短管按1.5米计价. | 加价比例不得修改，请充分考虑后报基础单价。管子工程报价参考92黄本，特别约定：（1）机舱、货舱内舱室视为开敞空间，无密闭舱室加价比例；（2）连续换新管按总长一次计算，其中弯头、套管、法兰均包含在内，无需另计。（3）构成复杂、多支路管因为计算测量复杂，按照一件计价，充分考虑工程量报价。请合理评估各工程项目，将所有系数均包含在报价中。
2) | 每个分路接头管按1.5米计价,每个穿过舱壁的贯穿短管按2米计价.
3) | SCH80管加价25%
4) | 镀锌管加价40%
5) | 下列部位管路换新,按比例加价:
粪便管加价35%
双层底内加价30%
花铁板下加价25%
管子弄内加价25%
6) | 运送原油的货油管路以及燃油系统中的重油、渣油管路换新, 加价30%
7) | 普通液压管价格加价100％
8) | 兰杆(管材1 1/4"~1 1/2") | 米 | 0 | 基础单价
| 兰杆(管材2") | 米 | 0
| 兰杆(园钢3/4") | 米 | 0
不足2米按2米计价.
五 | 交流电动机拆检（只限于鼠笼式异步电机）
交流电动机拆装, 吊车间,解体, 检查，定子清洁，油漆，轴承换新(厂供)。
| 0.6 kw | 台 | 0 | 基础单价
| 1.1kw | 台 | 0
| 1.5 kw | 台 | 0
| 2.2kw | 台 | 0
| 3 kw | 台 | 0
| 4kw | 台 | 0
| 5.5 kw | 台 | 0
| 7.5 kw | 台 | 0
| 10 kw | 台 | 0
| 13 kw | 台 | 0
| 22 kw | 台 | 0
| 30 kw | 台 | 0
| 40 kw | 台 | 0
| 55 kw | 台 | 0
| 75kw | 台 | 0
| 100kw | 台 | 0
| 125kw | 台 | 0
| 150kw | 台 | 0
| 175kw | 台 | 0
| 200kw | 台 | 0
说明:
1) | 风机, 加价120% | 加价比例不得修改，请充分考虑后报基础单价
2) | 多速电动机, 加价50%
3) | 带制动器或离合器, 加价50%
六 | 未报价工程参考92黄本规定价格
| 黄本价格系数 | 系数 | 0

## 汇总表
ZJE OCEAN 1轮2026年度特别检验修理工程单
修理费用汇总表
序号 | 工程内容 | 金额： | 备注
1 | 服务工程 | 0
2 | 坞修工程 | 0
3 | 甲板工程 | 0
4 | 轮机工程 | 0
5 | 电气工程 | 0
| 总金额（美元） | 0

## 一服务工程S
ZJE OCEAN 1轮2026年度特别检验修理工程单
一、服务工程
序号 | 项目内容 | 单位 | 数量 | 单价 | 总价 | 备注
S1 | 船舶进出坞费（包括排墩费、带缆费、开关坞门及抽放水等所有费用） (打包价） | 次 | 1 | 0 | 0
S2 | 船舶进出厂、坞、离、靠码头引水协助费（包含修理期间所有移泊所产生的引水费用）（打包价） | 项 | 1 | 0 | 0
S3 | 船舶进出厂、坞、离、靠码头拖轮协助费（包含修理期间所有移泊所产生的拖轮费用）（打包价） | 项 | 1 | 0 | 0
S4 | 船舶靠离码头系解缆 （包含修理期间所有移泊所产生的系解缆费用）（打包价） | 次 | 4 | 0 | 0
S5 | 住坞费 | 天 | 6 | 0 | 0
S6 | 设置临时照明 | 天 | 6 | 0 | 0
S7 | 码头费 | 天 | 19 | 0 | 0
S8 | 厂方负责全船消防值班、防火防盗巡视 | 天 | 25 | 0 | 0
S9 | 全船贴警示标记，放置临时消防器材 | 天 | 25 | 0 | 0
S10 | 接拆消防水管（2路/次） | 次 | 4 | 0 | 0
S11 | 维持消防水压力（2路/天，机舱、甲板各一路） | 天 | 25 | 0 | 0
S12 | 搭拆上下船安全扶梯并装妥安全网，放置安全标志。（因船厂生产计划移码头产生的搭拆安全扶梯由船厂承担） | 次 | 4 | 0 | 0
S13 | 全船安全防护费（包含全部工程所及道门开口和踏空处设置安全护栏、警示牌、警示标语等包干费用） | 项 | 1 | 0 | 0
S14 | 船舶进厂前全船首次测爆费 | 项 | 1 | 0 | 0
S15 | 船舶进厂后局部测爆 | 次 | 50 | 0 | 0
S16 | 接拆电缆费（包含修理期间所有移泊所产生的拆接电缆费用。）（打包价） | 次 | 3 | 0 | 0
S17 | 搭设电缆过桥 | 项 | 1 | 0 | 0
S18 | 供岸电440V /60H，包含租用变频器。 | 度 | 30000 | 0 | 0
S19 | 冰机水管接拆。 | 次/路 | 6 | 0 | 0
S20 | 维持冰机水压力 | 天 | 25 | 0 | 0
S21 | 接拆淡水管 （包括透气帽拆装、螺栓换新等所有费用） | 路 | 2 | 0 | 0
S22 | 加淡水 | 吨 | 500 | 0 | 0
S23 | 接拆压载水管（包括透气帽拆装、螺栓换新等所有费用） | 路 | 10 | 0 | 0
S24 | 供压载水 | 吨 | 4500 | 0 | 0
S25 | 每天清除生活垃圾（包含提供2只垃圾斗及垃圾环保处理） | 天 | 25 | 0 | 0
S26 | 全船完工清洁（包括货仓、甲板、压载舱、生活区及机舱和机舱舱底、管弄等）（打包价） | 项 | 1 | 0 | 0
S27 | 出厂时厂方在当地海事局办理一份厂修期间船舶生活垃圾/废旧电池/废料/等接收证明，船上协助提供记录文件。（海事局出具接收证明的内容要与船舶文件记录相符） | 份 | 1 | 0 | 0
S28 | 生活污水取样化验，出具化验报告（海事认可检验单位） | 份 | 1 | 0 | 0
S29 | 修理期间甲板除锈保养供气（8小时/天） | 天 | 15 | 0 | 0
S30 | 油水分离器水样化验，出具化验报告（海事认可检验单位） | 份 | 1 | 0 | 0
S31 | 提供油污水接收证明（出具海事局认可证明） | 张 | 1 | 0 | 0
S32 | 进厂期间油漆进厂费用（包含装卸、储存、送船、退货出厂等打包价） | 项 | 1 | 0 | 0
S33 | 废油漆桶运外环保处理（预估） | 只 | 800 | 0 | 0
S34 | 生活区地板铺设塑料纸保护，完工后拆除（包含材料费）（预估） | ㎡ | 380 | 0 | 0
S35 | 罗经自查表实船校对（自查表交船） | 项 | 1 | 0 | 0
S36 | 船方伙食、物料或备件岸吊吊机配合 | 吊 | 10 | 0 | 0
S37 | 船方伙食、物料或备件叉车配合（如需收费请报价） | 小时 | 4 | 0 | 0
S38 | 交通船配合（来、回/次） | 次 | 1 | 0 | 0
S39 | 高空车配合（包含司机配合）（4小时为一台班） | 台班 | 2 | 0 | 0
S40 | 通风及照明（包含拆装所有附属工程）（4小时为一台班） | 台班 | 4 | 0 | 0
S41 | 为配合修船其中项目可能需要单独的人工费1人工/1天。（一般工种都统一价） | 人工 | 30 | 0 | 0
S42 | 脚手架工程（除项目已有规定外）
| 可移动式50立方米以下脚手架20台 | 台 | 20 | 0 | 0
| 封闭空间脚手架（预估） | m³ | 600 | 0 | 0
| 倒挂式脚手架（预估） | m³ | 100 | 0 | 0
| 未封闭空间脚手架（预估） | m³ | 800 | 0 | 0
S43 | 耐高温岩棉新装 | ㎡ | 20 | 0 | 0
S44 | X射线拍片（已有工程除外） | 张 | 5 | 0 | 0
S45 | 换板后UT试验（已有工程除外） | 米 | 10 | 0 | 0
S46 | 换板后抽真空试验（已有工程除外） | 米 | 10 | 0 | 0
S47 | 配合动火工程项目需要防火布（如需收费请报价） | 平方 | 50 | 0 | 0
S48 | 配合动火工程项目需要白铁皮（如需收费请报价） | 平方 | 50 | 0 | 0
| 服务工程小计 |  |  |  | 0
注意：本工程中所需更换的备件除标明船供的以外，其他均为厂供。

## 二坞修工程D
ZJE OCEAN 1轮2026年度特别检验修理工程单
二、坞修工程【具体施工面积由船舶机务监督、大副（轮机长）及施工方现场决定，投标报价按清单数量报价】
序号 | 工程内容 | 单位 | 数量 | 单价 | 总价 | 备注
D-100 | 船体清洁油漆（油漆船供）（船体各部分涂油漆前,必须由船方检查许可后,方可涂漆）
D101 | 高压淡水冲洗（25Mpa），局部喷砂出白，补环氧通用底漆一度，环氧连接漆一度，统油聚氨酯面漆一度。重载水线以上干舷面积（包括舷墙外表面）4838m²，20%SA2.0级喷砂，30% SA1.0级喷砂。（预估）结算按实际面积、具体现场定、包含翘皮铲除、吹灰；
D101.1 | 高压淡水冲洗 | ㎡ | 4838 | 0 | 0
D101.2 | 20% SA2.0级喷砂 | ㎡ | 968 | 0 | 0
D101.3 | 30% SA1.0级喷砂 | ㎡ | 1451 | 0 | 0
D101.4 | 补环氧通用底漆一度 | ㎡ | 1162 | 0 | 0
D101.5 | 补环氧连接漆一度 | ㎡ | 1741 | 0 | 0
D101.6 | 统油聚氨酯面漆一度 | ㎡ | 4838 | 0 | 0
D101.7 | 统油面漆前用淡水淋洗一遍（如需收费请报价） | ㎡ | 4838 | 0 | 0
D102 | 高压淡水冲洗（25Mpa），局部喷砂出白，补纯环氧通用底漆 、环氧连接漆各一度，统油高性能自抛光防污漆一度。直底面积9647m²， 35%SA2.0级喷砂，50% SA1.0级喷砂。（预估）结算按实际面积、具体现场定、包含翘皮铲除、吹灰
D102.1 | 高压淡水冲洗（25Mpa） | ㎡ | 9647 | 0 | 0
D102.2 | 35% SA2.0级喷砂 | ㎡ | 3376 | 0 | 0
D102.3 | 50% SA1.0级喷砂 | ㎡ | 4832 | 0 | 0
D102.4 | 补纯环氧通用底漆一度 | ㎡ | 4085 | 0 | 0
D102.5 | 补环氧连接漆一度 | ㎡ | 5836 | 0 | 0
D102.6 | 统油高性能自抛光防污漆一度 | ㎡ | 9647 | 0 | 0
D102.7 | 统油面漆前用淡水淋洗一遍（如需收费请报价） | ㎡ | 9647 | 0 | 0
D103 | 高压淡水冲洗（25Mpa），局部喷砂出白，补纯环氧通用底漆 、环氧连接漆各一度，统油高性能自抛光防污漆一度。平底面积9544m²（包括舵叶53m²30%SA2.0级喷砂，50% SA1.0级喷砂。（预估）结算按实际面积、具体现场定、包含翘皮铲除、吹灰
D103.1 | 高压淡水冲洗 | ㎡ | 9544 | 0 | 0
D103.2 | 30%SA2.0级喷砂 | ㎡ | 2863 | 0 | 0
D103.3 | 50% SA1.0级喷砂 | ㎡ | 4772 | 0 | 0
D103.4 | 补环氧防锈底漆一度 | ㎡ | 3464 | 0 | 0
D103.5 | 补环氧连接漆一度 | ㎡ | 5726 | 0 | 0
D103.6 | 统油高性能自抛光防污漆一度 | ㎡ | 9544 | 0 | 0
D103.7 | 统油面漆前用淡水淋洗一遍（如需收费请报价） | ㎡ | 9544 | 0 | 0
D104 | 所有水尺,载重线标志,球鼻标志，中英文船名,船籍港，分舱标志，IMO编号等喷砂出白,按船壳标准油漆后再涂2度白漆(氯化橡胶漆厂供)。 | 艘 | 1 | 0 | 0
D105 | 船体喷砂油漆时测探仪、计程仪、锌块、阴极探头、防海生物电极等保护，完工后拆除。 | 项 | 1 | 0 | 0
D106 | 船体大接缝检查、有腐蚀较重处碳刨后补焊约80米（预估） | 米 | 80 | 0 | 0
D107 | 舷外排舷外出口焊临时流水孔 | 只 | 18 | 0 | 0
D108 | 配合D-100所有工程高空车或脚手架及照明 | 项 | 1 | 0 | 0
D-200 | 船底塞，锌块、海底阀箱工程 |  |  |  | 0
D201.1 | 船底塞24只拆检，放净压载水，并检查，垫床换新（厂供），出坞前装复并密性试验，水泥重新包妥。（配合各水舱冲洗工作进行，密性试验需大副或机务在场） | 只 | 24 | 0 | 0
D201.2 | 船底塞及座换，船底塞厂供（预估）包括原船底塞割除、焊接、打磨、油漆等所有附属工程 | 套 | 2 | 0 | 0
D202 | 高、低位海底阀箱2只、格栅、滤板拆检，清洁并出白，按船底油漆工序油漆，油漆船供，经检查合格后，用不锈钢螺丝加保险装复，（包含所有附属工程、螺丝、螺帽保险丝换新） | 只 | 2 | 0 | 0
D203 | 应急消防泵海水箱1只，,格栅、滤板拆检，清洁并出白，按船底漆工序油漆，油漆船供，经检查合格后，用厂供不锈钢螺丝加保险装复,（包含所有附属工程、螺丝、螺帽保险丝换新） | 只 | 1 | 0 | 0
D204 | 应急消防泵海水箱锌块换新，15.30KG*4块，锌块船供。 | 只 | 4 | 0 | 0
D205 | 舵及尾架上的锌块（600mmX120mmX50mm，25kg/块)割换，锌块船供。 | 块 | 15 | 0 | 0
D206 | 配合D-200所有工程高空车或脚手架及照明（打包价） | 项 | 1 | 0 | 0
D-300 | 舵系工程（流线型，半平衡式）
D301 | 拆检舵底塞，青铅垫床换新，水泥封妥，（开舵底塞时通知大副或机务） | 项 | 1 | 0 | 0
D302 | 检查舵叶焊缝，舵体进行充气试验（充气压力不小于0.02Mpa），（验收时需大副现场确认） | 项 | 1 | 0 | 0
D303 | 测量舵承间隙，记录交船。包含开工艺孔及恢复工程。 | 项 | 1 | 0 | 0
D304 | 如舵体焊缝及钢结构损坏，周围焊缝约10米刨开重新补焊（包含探伤、UT、真空气密检查等） | 米 | 10 | 0 | 0
D305 | 配合D-300所有工程高空车或脚手架及照明（打包价） | 项 | 1 | 0 | 0
D-400 | 艏锚2只及锚链(直径102mm)共27节，左锚13节,右锚14节
D401 | 松放至坞底，左、右锚及锚链吊岸，左右锚链高压水枪清洗除锈，锚链红白油漆马克标志1度（油漆船供），锚喷砂出白、油水罗松两度（水罗松厂供），左右二套弃链器拆装活络。包括吊机配合等费用。 | 项 | 1 | 0 | 0
D401.1 | 专用不锈钢锚标换新27*2只（不锈钢扎带厂供）。 | 项 | 27 | 0 | 0
D401.2 | 锚链舱道门2只拆装，包括螺栓、垫片换新等所有附属工程。 | 只 | 2 | 0 | 0
D402 | 锚链横档松动的重新撑紧、焊妥；末端卸扣、肯特卸扣铅封松动、销子超限的换新；肯特卸扣磨损的拆下换新；测量锚链直径，记录交船，根据链径测量情况调整节与节的位置。 根据锚链的实际检查情况，预估下列工程：
D402.1 | 锚链直径测量，每节选30个点进行测量，测量报告一式三份交船，测量时需大副在场。 | 项 | 1 | 0 | 0
D402.2 | 预估20档横档松动，撑紧补焊。包括电焊时防火棉及白铁皮防护。 | 档 | 20 | 0 | 0
D402.3 | 锚链链条横档缺失，加装焊接，包括电焊时防火棉及白铁皮防护。 | 档 | 5 | 0 | 0
D402.4 | 末端卸扣、肯特卸扣预估2个销子松动拆下换新，重新铅封，销子船供。 | 个 | 2 | 0 | 0
D402.5 | 肯特卸扣磨损的拆下换新（预估3个，肯特卸扣船供）。 | 个 | 3 | 0 | 0
D403 | 左、右锚链筒端口共四只，锚链筒磨损严重处堆焊、磨光。（包含所有附属工程及电焊焊条材料及高空车配合，打包价） | 只 | 2 | 0 | 0
D403.1 | 链轮2只磨损严重处堆焊、磨光。(包含所有附属工程及电焊焊条材料，打包价) | 只 | 2 | 0 | 0
D404 | 左、右锚链舱(尺寸：1840mm*762mm*7200mm)高压水清洁（包含冲洗水抽除，铁格栅拆装等所有附属工程） | 只 | 2 | 0 | 0
D404.1 | 淤泥预估6吨（按实际清除量结算） | 吨 | 6 | 0 | 0
D404.2 | 左右锚链舱2M以下（尺寸:1840*762*2000mm）敲铲除锈统油防锈漆2度，油漆船供。 | 项 | 1 | 0 | 0
D-500 | 轮机坞修工程
D501 | 螺旋桨（4叶螺旋桨，直径8200mm，螺距5752mm）。包含调运码头防护等，消涡鳍更换牛油（厂供），装复后水泥搪拷)消涡鳍拆装；高空车、脚手架及相应的起重设备
D501.1 | 螺旋桨整体抛光。 | 次 | 1 | 0 | 0
D501.2 | 螺旋桨外观检查，桨毂无损探伤,出具报告，记录交船；（探伤时机务和轮机长需现场到位） | 次 | 1 | 0 | 0
D501.3 | 艉轴防护罩拆装，异物清除； | 次 | 1 | 0 | 0
D501.4 | 艉轴下沉量测量并记录；(记录交船) | 次 | 2 | 0 | 0
D502 | 通海阀件检修
下列工程要求：下列出海底阀原地拆出清洁，除垢、研磨（损坏件如需光车、更换必须轮机长确认），所有垫床、填料（厂供）必须换新；阀体内部除锈、涂防锈漆 2 度（油漆厂供）；所有舷外阀做铅封。修理完工后轮机长、验船师、机务主管等人员必须对阀体、阀盘等进行现场检查、验收，认可后方可装复，否则重新拆出检查。
D502.1 | 高.低位海底门滤器进出口阀内部清洁，检查，试漏,视情况换新（蝶阀，DN900），（损坏的螺丝螺帽换成不锈钢，螺丝螺帽厂供） | 个 | 4 | 0 | 0
D502.2 | 生活污水出海总阀换新DTV14(可闭式防浪阀，DN150)，（损坏的螺丝螺帽换成不锈钢，螺丝螺帽厂供） | 个 | 1 | 0 | 0
D502.3 | NO.1消防泵出口阀换新（蝶阀，DN125），（损坏的螺丝螺帽换成不锈钢，螺丝螺帽厂供） | 个 | 1 | 0 | 0
D502.4 | 消防泵出海总阀解体活络，研磨，视情况换新(直通截止止回阀，DN350)，（损坏的螺丝螺帽换成不锈钢，螺丝螺帽厂供） | 个 | 1 | 0 | 0
D502.5 | NO.1&NO.2消防泵出口调压阀拆解，试漏，视情况换新。（蝶阀，DN250），（损坏的螺丝螺帽换成不锈钢，螺丝螺帽厂供） | 个 | 3 | 0 | 0
D502.6 | NO.1&NO.2消防泵海水进口阀拆解，试漏，视情况换新（蝶阀，DN250），（损坏的螺丝螺帽换成不锈钢，螺丝螺帽厂供） | 个 | 2 | 0 | 0
D502.7 | 游泳池出海防浪阀换新。（可闭式防浪阀，DN125），（损坏的螺丝螺帽换成不锈钢，螺丝螺帽厂供） | 个 | 1 | 0 | 0
D502.8 | 油水分离器出海阀解体，研磨，试漏，视情况换新。(直角截止止回阀，DN40)，（损坏的螺丝螺帽换成不锈钢，螺丝螺帽厂供） | 个 | 1 | 0 | 0
D502.9 | 油水分离器海水进口阀换新。(截止阀，DN65)，（损坏的螺丝螺帽换成不锈钢，螺丝螺帽厂供） | 个 | 1 | 0 | 0
D502.10 | NO,1&NO.2压载泵进出口阀拆解，试漏，视情况换新。(遥控蝶阀，DN500)，（损坏的螺丝螺帽换成不锈钢，螺丝螺帽厂供） | 个 | 6 | 0 | 0
D502.11 | 压载水扫舱泵出海总阀拆解，研磨，视情况换新（截止止回阀，DN300），（损坏的螺丝螺帽换成不锈钢，螺丝螺帽厂供） | 个 | 1 | 0 | 0
D502.12 | 压载泵出海总阀拆解，试漏，视情况换新。(液压蝶阀，DN700)，（损坏的螺丝螺帽换成不锈钢，螺丝螺帽厂供） | 个 | 1 | 0 | 0
D502.13 | MGPS进出口阀换新。（直角截止阀，DN50,DN40），（损坏的螺丝螺帽换成不锈钢，螺丝螺帽厂供） | 个 | 2 | 0 | 0
D502.14 | 造水机出海阀拆解，研磨，试漏，视情况换新。(截止止回阀，DN100)，（损坏的螺丝螺帽换成不锈钢，螺丝螺帽厂供） | 个 | 1 | 0 | 0
D502.15 | 锅炉水出海阀拆解，研磨，试漏，视情况换新。(截止止回阀，DN40)，（损坏的螺丝螺帽换成不锈钢，螺丝螺帽厂供） | 个 | 2 | 0 | 0
D502.16 | 中央冷却器海水出海总阀拆解，研磨，视情况换新。（截止止回阀，DN350），（损坏的螺丝螺帽换成不锈钢，螺丝螺帽厂供） | 个 | 1 | 0 | 0
D502.17 | ，（损坏的螺丝螺帽换成不锈钢，螺丝螺帽厂供） | 个 | 1 | 0 | 0
D502.18 | 舱底应急吸入阀拆解，活络，研磨，试漏，视情况换新（直角截止止回阀，DN300），（损坏的螺丝螺帽换成不锈钢，螺丝螺帽厂供） | 个 | 1 | 0 | 0
D503 | 下列阀拆检后损坏无法修复，需换新，阀厂供：
D503.1 | 蝶阀 DN900 | 个 | 1 | 0 | 0
D503.2 | 蝶阀 DN700 | 个 | 1 | 0 | 0
D503.3 | 蝶阀 DN500 | 个 | 1 | 0 | 0
D503.4 | 蝶阀 DN250 | 个 | 1 | 0 | 0
D503.5 | 蝶阀 DN125 | 个 | 1 | 0 | 0
D503.6 | 可闭式防浪阀，DN150 | 个 | 1 | 0 | 0
D503.7 | 可闭式防浪阀，DN125 | 个 | 1 | 0 | 0
D503.8 | 可闭式防浪阀，DN80 | 个 | 1 | 0 | 0
D503.9 | 截止止回阀，DN350 | 个 | 1 | 0 | 0
D503.10 | 截止止回阀，DN300 | 个 | 1 | 0 | 0
| 坞修工程小计 |  |  |  | 0

## 三甲板工程H
ZJE OCEAN 1轮2026年度特别检验修理工程单
三、甲板工程【具体施工面积由船舶机务监督、大副及施工方现场决定，投标报价按清单数量报价。】
序号 | 工程内容 | 单位 | 数量 | 单价 | 总价 | 备注
H-100 | 压载舱
H101.1 | 压载舱道门开关，密封橡皮换新，密封橡皮厂供。包含清洁、螺纹回丝等所有附属工程； | 个 | 40 | 0 | 0
H101.2 | 部分不锈钢螺栓、螺帽、垫片有损坏的换新 | 只 | 200 | 0 | 0
H101.3 | 压载舱污泥清除，约60立方 | m³ | 60 | 0 | 0
H200 | 货舱工程
H201 | NO.1货舱工程
内底板面积预估550㎡，货舱内壁面积预估3200㎡及舱口围内测面积预估136㎡。（结算按实际面积，具体现场定，包含翘皮铲除、吹灰）
H201.1 | 高压淡水冲洗 | ㎡ | 3200 | 0 | 0
H201.2 | 舱口围内测喷砂,油漆（SA2.0 100%，油漆2度），高压水冲洗，包含高空车及吊车配合 | ㎡ | 136 | 0 | 0
H201.3 | 30% SA2.0级喷砂 | ㎡ | 1056 | 0 | 0
H201.4 | 40% SA1.0级喷砂 | ㎡ | 1408 | 0 | 0
H201.5 | 通用底漆修补 | ㎡ | 2464 | 0 | 0
H201.6 | 统油聚氨酯面漆一度 | ㎡ | 3336 | 0 | 0
H201.7 | 统油面漆前用淡水淋洗一遍（如需收费请报价） | ㎡ | 3336 | 0 | 0
H201.8 | 高架车配合以上工程（打包价） | set | 1 | 0 | 0
H201.9 | 冲砂后货舱内扫砂及左、右污水井清洁（道门、滤器及保护罩拆装等所有附属工程） | 舱 | 1 | 0 | 0
H201.10 | 喷砂时舱盖液压柱塞用三防布或塑料纸保护。 | 个 | 20 | 0 | 0
H201.11 | 喷砂时舱口围上不锈钢密封圆钢保护 | 舱 | 2 | 0 | 0
H201.12 | 直梯最下层平台防护栏割换（D:100mm） | 米 | 20 | 0 | 0
H201.13 | 澳梯最下层平台防护栏割换（D:100mm） | 米 | 4 | 0 | 0
H201.14 | 澳梯下面的直梯踏步（20mm*20mm方钢） | 米 | 10 | 0 | 0
H201.15 | 污水井盖子缺失变形，需新做换新；尺寸：L*W*H:730*590*75mm | 个 | 2 | 0 | 0
H201.16 | 污水井内过滤网缺失，需新做换新；尺寸：L*W:700*550 | 个 | 2 | 0 | 0
H201.17 | 干隔仓入口保护罩变形更换，需新做换新；尺寸：L*W*H:770*620*50mm | 个 | 2 | 0 | 0
H201.18 | 货舱污水井高水位警报浮子开关更换，包含旧开关拆除，线路连接，装复后测试，备件船供。 | 个 | 2 | 0 | 0
H202 | NO.2货舱工程
内底板面积预估670㎡，货舱内壁面积预估4300㎡及舱口围内测面积154㎡
H202.1 | 舱口围内测喷砂,油漆（SA2.0 100%，油漆2度），高压水冲洗，包含高空车及吊车配合 | ㎡ | 154 | 0 | 0
H202.2 | 澳梯下面的直梯踏步（20mm*20mm方钢） | 米 | 7 | 0 | 0
H202.3 | 污水井盖子缺失变形，需新做换新；尺寸：L*W*H:730*590*75mm | 个 | 2 | 0 | 0
H202.4 | 污水井内过滤网缺失，需新做换新；尺寸：L*W:700*550 | 个 | 2 | 0 | 0
H202.5 | 货舱污水井高水位警报浮子开关更换，包含旧开关拆除，线路连接，装复后测试，备件船供。 | 个 | 2 | 0 | 0
H203 | NO.3货舱工程
内底板面积预估670㎡，货舱内壁面积预估4300㎡及舱口围内测面积154㎡，（结算按实际面积，具体现场定，包含翘皮铲除、吹灰）
H203.1 | 高压淡水冲洗 | ㎡ | 4454 | 0 | 0
H203.2 | 舱口围内测喷砂,油漆（SA2.0 100%，油漆2度），高压水冲洗，包含高空车及吊车配合 | ㎡ | 154 | 0 | 0
H203.3 | 30% SA2.0级喷砂 | ㎡ | 1469.82 | 0 | 0
H203.4 | 40% SA1.0级喷砂 | ㎡ | 1959.76 | 0 | 0
H203.5 | 通用底漆修补 | ㎡ | 3429.58 | 0 | 0
H203.6 | 统油聚氨酯面漆一度 | ㎡ | 4454 | 0 | 0
H203.7 | 统油面漆前用淡水淋洗一遍（如需收费请报价） | ㎡ | 4454 | 0 | 0
H203.8 | 高架车配合以上工程（打包价） | set | 1 | 0 | 0
H203.9 | 冲砂后货舱内扫砂及左、右污水井清洁（道门、滤器及保护罩拆装等所有附属工程） | 舱 | 1 | 0 | 0
H203.10 | 喷砂时舱盖液压柱塞用三防布或塑料纸保护。 | 个 | 20 | 0 | 0
H203.11 | 喷砂时舱口围上不锈钢密封圆钢保护 | 舱 | 2 | 0 | 0
H203.12 | 澳梯下面的直梯踏步（20mm*20mm方钢） | 米 | 5 | 0 | 0
H203.13 | 直梯最下面的直梯踏步（20mm*20mm方钢） | 米 | 3 | 0 | 0
H203.14 | 污水井内过滤网锈蚀严重脱落需新做换新，尺寸：L*W:700*550 | 个 | 2 | 0 | 0
H203.15 | 干隔仓入口保护罩变形严重需新做换新，尺寸：L*W*H:770*620*50mm | 个 | 2 | 0 | 0
H204 | NO.4货舱工程
内底板面积预估670㎡，货舱内壁面积预估4300㎡及舱口围内测面积154㎡
H204.1 | 舱口围内测喷砂,油漆（SA2.0 100%，油漆2度），高压水冲洗，包含高空车及吊车配合 | ㎡ | 154 | 0 | 0
H204.2 | 澳梯下面的直梯踏步（20mm*20mm方钢） | 米 | 4 | 0 | 0
H204.3 | 直梯最下面的直梯踏步（20mm*20mm方钢） | 米 | 3 | 0 | 0
H204.4 | 污水井内过滤网锈蚀严重脱落需新做换新，尺寸：L*W:700*550 | 个 | 2 | 0 | 0
H204.5 | 货舱污水井高水位警报浮子开关更换，包含旧开关拆除，线路连接，装复后测试，备件船供。 | 个 | 2 | 0 | 0
H205 | NO.5货舱工程
内底板面积预估670㎡，货舱内壁面积预估4300㎡及舱口围内测面积154㎡，（结算按实际面积，具体现场定，包含翘皮铲除、吹灰）
H205.1 | 高压淡水冲洗 | ㎡ | 4454 | 0 | 0
H205.2 | 舱口围内测喷砂,油漆（SA2.0 100%，油漆2度），高压水冲洗，包含高空车及吊车配合 | ㎡ | 154 | 0 | 0
H205.3 | 30% SA2.0级喷砂 | ㎡ | 1469.82 | 0 | 0
H205.4 | 40% SA1.0级喷砂 | ㎡ | 1959.76 | 0 | 0
H205.5 | 通用底漆修补 | ㎡ | 3429.58 | 0 | 0
H205.6 | 统油聚氨酯面漆一度 | ㎡ | 4454 | 0 | 0
H205.7 | 统油面漆前用淡水淋洗一遍（如需收费请报价） | ㎡ | 4454 | 0 | 0
H205.8 | 高架车配合以上工程（打包价） | set | 1 | 0 | 0
H205.9 | 冲砂后货舱内扫砂及左、右污水井清洁（道门、滤器及保护罩拆装等所有附属工程） | 舱 | 1 | 0 | 0
H205.10 | 喷砂时舱盖液压柱塞用三防布或塑料纸保护。 | 个 | 20 | 0 | 0
H205.11 | 喷砂时舱口围上不锈钢密封圆钢保护 | 舱 | 2 | 0 | 0
H205.12 | 澳梯下面的直梯踏步（20mm*20mm方钢） | 米 | 6 | 0 | 0
H205.13 | 干隔舱入口保护罩变形严重需新做换新，尺寸：L*W*H:770*620*50mm | 个 | 2 | 0 | 0
H205.14 | 污水井内过滤网锈蚀严重脱落需新做换新，尺寸：L*W:700*550mm | 个 | 2 | 0 | 0
H205.15 | 货舱污水井高水位警报浮子开关更换，包含旧开关拆除，线路连接，装复后测试，备件船供。 | 个 | 2 | 0 | 0
H206 | NO.6货舱工程
内底板面积预估670㎡，货舱内壁面积预估4300㎡及舱口围内测面积154㎡
H206.1 | 舱口围内测喷砂,油漆（SA2.0 100%，油漆2度），高压水冲洗，包含高空车及吊车配合 | ㎡ | 154 | 0 | 0
H206.2 | 澳梯下面的直梯踏步（20mm*20mm方钢） | 米 | 5 | 0 | 0
H206.3 | 压载舱底柜道门保护罩去缺失变形严重需新做换新，尺寸：L*W*H:780*630*50mm | 个 | 2 | 0 | 0
H206.4 | 污水井内过滤网锈蚀严重脱落需新做换新，尺寸：L*W:700*550mm | 个 | 1 | 0 | 0
H206.5 | 货舱污水井高水位警报浮子开关更换，包含旧开关拆除，线路连接，装复后测试，备件船供。 | 个 | 2 | 0 | 0
H207 | NO.7货舱工程
内底板面积预估670㎡，货舱内壁面积预估4300㎡及舱口围内测面积154㎡，（结算按实际面积，具体现场定，包含翘皮铲除、吹灰）
H207.1 | 高压淡水冲洗 | ㎡ | 4454 | 0 | 0
H207.2 | 舱口围内测喷砂,油漆（SA2.0 100%，油漆2度），高压水冲洗，包含高空车及吊车配合 | ㎡ | 154 | 0 | 0
H207.3 | 30% SA2.0级喷砂 | ㎡ | 1469.82 | 0 | 0
H207.4 | 40% SA1.0级喷砂 | ㎡ | 1959.76 | 0 | 0
H207.5 | 通用底漆修补 | ㎡ | 3429.58 | 0 | 0
H207.6 | 统油聚氨酯面漆一度 | ㎡ | 4454 | 0 | 0
H207.7 | 统油面漆前用淡水淋洗一遍（如需收费请报价） | ㎡ | 4454 | 0 | 0
H207.8 | 高架车配合以上工程（打包价） | set | 1 | 0 | 0
H207.9 | 冲砂后货舱内扫砂及左、右污水井清洁（道门、滤器及保护罩拆装等所有附属工程） | 舱 | 1 | 0 | 0
H207.10 | 喷砂时舱盖液压柱塞用三防布或塑料纸保护。 | 个 | 20 | 0 | 0
H207.11 | 喷砂时舱口围上不锈钢密封圆钢保护 | 舱 | 2 | 0 | 0
H207.12 | 澳梯下面的直梯踏步（20mm*20mm方钢） | 米 | 8 | 0 | 0
H207.13 | 干隔舱入口保护罩缺失需新做换新，尺寸：L*W*H:770*620*50mm | 个 | 1 | 0 | 0
H207.14 | 货舱污水井高水位警报浮子开关更换，包含旧开关拆除，线路连接，装复后测试，备件船供。 | 个 | 2 | 0 | 0
H208 | NO.8货舱工程
内底板面积预估670㎡，货舱内壁面积预估4300㎡及舱口围内测面积154㎡
H208.1 | 舱口围内测喷砂,油漆（SA2.0 100%，油漆2度），高压水冲洗，包含高空车及吊车配合 | ㎡ | 154 | 0 | 0
H208.2 | 澳梯下面的直梯踏步（20mm*20mm方钢） | 米 | 7 | 0 | 0
H208.3 | 压载舱底柜道门保护罩去缺失需新做换新，尺寸：L*W*H:780*630*50mm | 个 | 1 | 0 | 0
H208.4 | 污水井内过滤网缺失需新做换新，尺寸：L*W:700*550mm | 个 | 1 | 0 | 0
H208.5 | 货舱污水井高水位警报浮子开关更换，包含旧开关拆除，线路连接，装复后测试，备件船供。 | 个 | 2 | 0 | 0
H209 | NO.9货舱工程
内底板面积预估550㎡，货舱内壁面积预估3200㎡及舱口围内测面积预估136㎡，（结算按实际面积，具体现场定，包含翘皮铲除、吹灰）
H209.1 | 高压淡水冲洗 | ㎡ | 3336 | 0 | 0
H209.2 | 舱口围内测喷砂,油漆（SA2.0 100%，油漆2度），高压水冲洗，包含高空车及吊车配合 | ㎡ | 136 | 0 | 0
H209.3 | 30% SA2.0级喷砂 | ㎡ | 1100.88 | 0 | 0
H209.4 | 40% SA1.0级喷砂 | ㎡ | 1467.84 | 0 | 0
H209.5 | 通用底漆修补 | ㎡ | 2568.72 | 0 | 0
H209.6 | 统油聚氨酯面漆一度 | ㎡ | 3336 | 0 | 0
H209.7 | 统油面漆前用淡水淋洗一遍（如需收费请报价） | ㎡ | 3336 | 0 | 0
H209.8 | 高架车配合以上工程（打包价） | set | 1 | 0 | 0
H209.9 | 冲砂后货舱内扫砂及左、右污水井清洁（道门、滤器及保护罩拆装等所有附属工程） | 舱 | 1 | 0 | 0
H209.10 | 喷砂时舱盖液压柱塞用三防布或塑料纸保护。 | 个 | 20 | 0 | 0
H209.11 | 喷砂时舱口围上不锈钢密封圆钢保护 | 舱 | 2 | 0 | 0
H209.12 | 澳梯下面的直梯踏步（20mm*20mm方钢） | 米 | 4 | 0 | 0
H209.13 | 直梯最下面一层踏步（20mm*20mm方钢） | 米 | 8 | 0 | 0
H209.14 | 直梯第三层直梯立边(两侧)换新，尺寸：L*W*T:6500*50*10mm | 米 | 13 | 0 | 0
H209.15 | 货舱污水井高水位警报浮子开关更换，包含旧开关拆除，线路连接，装复后测试，备件船供。 | 个 | 2 | 0 | 0
H300 | 舷梯及引水梯工程
H301 | 左右舷梯
H301.1 | 左、右舷梯 load test，（上次 load test 日期：2021.05.09） | set | 2 | 0 | 0
H301.2 | 左、右舷梯梯架上滑轮拆解、清洁、活络、牛油油道疏通。 | 个 | 6 | 0 | 0
H302 | 左右引水梯 |  |  | 0
H302.1 | 左、右舷梯 load test，（上次 load test 日期：2021.05.09） | set | 2 | 0 | 0
H302.2 | 左、右引水梯梯架上滑轮拆解、清洁、活络、牛油油道疏通。 | 个 | 6 | 0 | 0
H400 | 救生消防设备工程
H401 | 救生艇及艇架，型号 HH76FC
H401.1 | 尾抛艇吊厂（全封闭普通型自由降落救生艇），船员对艇架保养后吊船安装。 | 项 | 1 | 0 | 0
H401.2 | 救生艇水密门和天窗更换胶条，备件厂供； | m | 5 | 0 | 0
H401.3 | 救生艇钢丝换新 包含原钢丝绳拆除，新钢丝绳安装、上牛油 （包含牛油使用）等所有附属工程 （钢丝船供），（上次更换日期：2021.05.01） | 项 | 1 | 0 | 0
H401.4 | 拆检、活络 滑轮5个 | 个 | 5 | 0 | 0
H401.5 | 救生艇舵传动机构调整，目前操舵是反向的运动。 | 组 | 1 | 0 | 0
H402 | 救助艇及艇架，型号：GJ4.5B
H402.1 | 拆检、活络筏吊上的滑轮1 个 | 个 | 1 | 0 | 0
H500 | 脚手架工程
用于施工项目或自修保养，所搭脚手架需满足安全要求，预估按实际结算
H501 | 生活区前壁搭脚手架 （NO SMOKING 标识重新油漆做新） | m³ | 1300 | 0 | 0
H502 | 尾抛艇架搭脚手架（预估：长8米，宽10米，高12米） | m³ | 960 | 0 | 0
H503 | 伙食吊搭脚手架（预估20米，宽：2米，高：10米） | m³ | 400 | 0 | 0
H504 | 救助艇搭脚手架，预估：长4米，宽2米，高3米） | m³ | 24 | 0 | 0
H505 | 烟囱四周搭脚手架 （预估：左右5.5米 前后7米 高14.3米） | m³ | 550 | 0 | 0
H506 | 烟囱油漆包含3个1米82米百叶窗，公司标志2.5米*3.5米 重新油漆做新
H506.1 | 5% SA2.0级喷砂 | ㎡ | 357 | 0 | 0
H506.2 | 5% SA1.0级喷砂 | ㎡ | 357 | 0 | 0
H506.3 | 通用底漆修补 | ㎡ | 357 | 0 | 0
H506.4 | 统油聚氨酯面漆一度 | ㎡ | 357 | 0 | 0
H-600 | 木工工程
H600.1 | C-DECK 右侧防火门变形，无法自动关严 | 个 | 1 | 0 | 0
H600.2 | B-DECK 左侧防火门变形，下雨渗水 | 个 | 1 | 0 | 0
H600.3 | 4/E房间门变形，开关不畅 | 个 | 1 | 0 | 0
H600.4 | 驾驶台右侧门推拉不畅，拆检活络修理 | 个 | 1 | 0 | 0
H600.5 | B-DECK 走廊地板革有鼓包 | ㎡ | 13 | 0 | 0
H600.6 | A-DECK 走廊地板革有鼓包 | ㎡ | 1 | 0 | 0
H-700 | 杂项
H700.1 | 压载舱测量管甲板以上更换，尺寸：H:160mm D:70mm T:7mm | 个 | 19 | 0 | 0
H700.2 | 污水井测量管甲板以上更换，尺寸：H:160mm D:60mm T:5mm | 个 | 18 | 0 | 0
H700.3 | 大仓温度测量管甲板以上更换，尺寸：H:170mm D:70mm T:7mm | 个 | 18 | 0 | 0
H700.4 | 甲板上管子弄入口盖子上的弹簧组件更换，1 5 8 舱后 | 个 | 3 | 0 | 0
H700.5 | 机舱应急逃生通道盖子上的弹簧组件更换（左舷梯口） | 个 | 1 | 0 | 0
H700.6 | 舵机间天窗盖子上的弹簧组件更换 | 个 | 2 | 0 | 0
H700.7 | 电梯运行通道上方的盖子的弹簧组件更换（驾驶台右侧） | 个 | 1 | 0 | 0
H700.8 | 开关舱操纵台下方加装集油槽，尺寸：L=900,W=700,H=100 mm | 个 | 9 | 0 | 0
H700.9 | 货舱吊货孔部分不锈钢螺栓、螺帽、垫片有损坏的换新 | 只 | 50 | 0 | 0
H700.10 | 开关仓操纵台前液压油管保护罩更换 | ㎡ | 100 | 0 | 0
H700.11 | 机舱天窗整体更换，材料厂供； 上盖板 L=2200,W=1800,T=10mm 下围板 L=2050,W=1650,H=190 下围板四周 W=75,T=10mm | 个 | 1 | 0 | 0
H700.12 | 10kg以下的钢结构工程； | 块 | 300 | 0 | 0
H700.13 | CCS船级社及修理过程中隐蔽工程及扩大所需要钢结构工程； | kg | 2000 | 0 | 0
| 甲板工程小计 |  |  |  | 0

## 四轮机工程M
ZJE OCEAN 1轮2026年度特别检验修理工程单
四、轮机工程【具体施工面积由船舶机务监督、轮机长及施工方现场决定，投标报价按清单数量报价。】
序号 | 工程内容 | 单位 | 数量 | 单价 | 总价 | 备注
M-100 | 主机工程（MAN B＆W 6S70MC）
M101 | 2、4、5缸十字头轴承上盖打开，下瓦翻出检查磨损和接触面情况后装复，测量十字头椭圆度及锥度，数据交船。（包括油管拆装、毛刺修拂、接触面拂挂、曲轴箱道门拆装、清洁等所有附属工程） | 道 | 3 | 0 | 0
M102 | 2、4、5缸连杆大端轴承打开，检查轴瓦、曲柄销磨损情况后装复，测量数据交船。（包括油管拆装、毛刺修拂、曲轴箱道门拆装、清洁等所有附属工程） | 道 | 3 | 0 | 0
M103 | 2、4、5道主轴承上盖拆装、桥规测量记录、下瓦转出，清洗、检查、测量，作出记录，轴颈轴瓦毛刺修拂间隙调整（包括油管拆装、毛刺修拂、曲轴箱道门拆装、清洁等所有附属工程） | 道 | 3 | 0 | 0
M104 | 主机推力轴承正、倒车推力块盘出检查，正、倒车轴向间隙测量，推力盘工作面检查，报船检勘验（包含道门拆装等附属工程）。 | 次 | 1 | 0 | 0
M105 | 盘车机齿轮箱漏油严重，需解体修复，保证不漏。包括花铁板移除等工程 | 个 | 1 | 0 | 0
M106 | 主机1.4.5缸吊缸检修保养，活塞环换新，填料函试情况换新，缸套测量，活塞测量，活塞环槽测量，缸头垫换新，备件船供 | 次 | 3 | 0 | 0
M-200 | 副机工程（DAIHADSU 6DK20）
M201.1 | NO.2副机日常吊检,发现问题用船上备件更换 | 台 | 1 | 0 | 0
M201.2 | 主轴承、推力轴承、连杆大端轴承、凸轮轴轴承检查，测量 | 项 | 1 | 0 | 0
M201.3 | 吊检前/后各测量一次拐挡差 | 次 | 2 | 0 | 0
M201.4 | 带负荷运行测试 | 项 | 1 | 0 | 0
M201.5 | 运行测试后，连杆螺栓检查并再次收紧 | 项 | 1 | 0 | 0
M201.6 | 缸头及附件拆装，清洁、检查，进排气阀研磨直到老轨满意 | 个 | 6 | 0 | 0
M201.7 | 阀套检查、清洁，测量 | 个 | 24 | 0 | 0
M201.8 | 缸头冷却水腔打开，清洁，更换垫片，用7KG/CM2 水压测试 | 个 | 6 | 0 | 0
M201.9 | 活塞拉出清洁、检查、测量，活塞环用船上备件换新 | 个 | 6 | 0 | 0
M201.10 | 活塞销拉出清洁、检查、测量 | 个 | 6 | 0 | 0
M201.11 | 所有连杆探伤检验 | 个 | 6 | 0 | 0
M201.12 | 所有连杆孔检测陏圆度 | 个 | 6 | 0 | 0
M201.13 | 连杆螺栓换新 | 项 | 1 | 0 | 0
M201.14 | 缸套清洁、检查、测量 | 个 | 6 | 0 | 0
M203 | NO.2付机油底壳清洁，滑油换新 | 项 | 1 | 0 | 0
M204 | 2号台付机滑油泵拆检，轴承、密封件用船上备件更换 | 台 | 1 | 0 | 0
M205 | NO.1&NO.2&NO.3付机透平增压器解体拆检，并且装复测试，常规修理包厂供； | 台 | 1 | 0 | 0
M206 | NO.1&NO.2&NO.3付机调速器解体拆检，上试验台试验。品牌：ZEXEL 型号：RHD6 | 台 | 3 | 0 | 0
M207 | NO.1&NO.2&NO.3付机滑油冷却器（1050x200MM）送船厂拆检，水侧清洁，滑油侧用化学品清洗，执片更换，垫片船供； | 台 | 3 | 0 | 0
M-300 | 废气、燃油组合锅炉(型号： LYF2.5/1.7-0.7)
M301 | 火侧用高压水清洁，检查触火面，全部烟道清通。 | 项 | 1 | 0 | 0
M302 | 水侧/火侧人孔盖打开由验船师检查，所有垫片换新。包括道门周围清洁，螺栓换新等所有附属工程 | 个 | 3 | 0 | 0
M303 | 炉膛检查，脱落的耐火泥重搪，耐火泥厂供。 | M2 | 5 | 0 | 0
M304 | 锅炉安全阀解体检查，阀线研磨，装妥后校验起跳压力至0.74MPA，并经船检认可、铅封，检验报告交船一份。（报船检勘验） | 组 | 2 | 0 | 0
M305 | 锅炉本体上下列阀件，拆装，检查、阀线研磨，垫片换新。（包括螺栓、垫片等由船厂提供）
M305.1 | 锅炉补水阀（DN25） | 只 | 4 | 0 | 0
M305.2 | 上下排污阀（DN25） | 只 | 4 | 0 | 0
M305.3 | 主蒸汽出口阀（DN80） | 只 | 1 | 0 | 0
M305.4 | 液位计阀（DN25） | 只 | 2 | 0 | 0
M305.5 | 吹灰阀（DN40） | 只 | 1 | 0 | 0
M305.6 | 取样阀（DN15） | 只 | 1 | 0 | 0
M305.7 | 锅炉机旁蒸汽压力表校验，并出具证书。 | 只 | 1 | 0 | 0
M305.8 | 锅炉工程完工后，根据说明书要求对锅炉本体进行水压试验（1.35MPA）及主蒸汽管进行水压试验（1.5倍的工作压力），并出具报告交船。 | 只 | 1 | 0 | 0
M-400 | 冷却器、加热器及空冷器清洗工程（包含附属管路拆装，螺丝，螺母，垫片换新等所有附属工程）
M401 | 主机空冷器一台，拆装运厂，气侧化学浸泡清洗或超声波清洗，水侧清通，试压0.6 MPa不漏，垫片换新，装复,（尺寸：2100X1430X900MM）（包括周围附件拆装，天花板拆装，天窗移除并恢复等所有附属工程。） | 台 | 1 | 0 | 0
M402 | 3台副机空冷器（400x500x600MM）气侧化学清洗或超声波清洗，水侧清通，密封件换新，装复，7KG/CM2水压测试保证不漏。 | 台 | 3 | 0 | 0
M403 | 主机供油单元No.1 管式加热器，拆装运厂，化学浸泡清洗，试压1.6 MPa不漏，垫片换新，装复。（长度 1600mm, 外径: 300mm）。 | 台 | 1 | 0 | 0
M404 | 辅机供油单元No.2 管式加热器，拆装运厂，化学浸泡清洗，试压1.6 MPa不漏，垫片换新，装复。（长度 1250mm, 外径: 330mm）。 | 台 | 1 | 0 | 0
M-500 | 泵类
M501 | NO.1压载水泵（型号：LD-EP 400/46-C 排量：2500m³/h）现场解体，清洁、检查, 轴承、密封件换新，机械轴封换新，磨损部件更新或修复，轴线校准，功能测试。轴承、机械密封厂供（包含电机拆装） | 台 | 1 | 0 | 0
M502 | NO.1主滑油泵（型号：VST 125/400-1-L 排量：400m³/h）现场解体，清洁、检查, 轴承，密封件换新，机械轴封换新，磨损部件更新或修复，轴线校准，功能测试。轴承、机械密封厂供（包含电机拆装） | 台 | 1 | 0 | 0
M503 | 应急消防泵（型号：VM-EP80/40R 排量：72m³/h）现场解体，清洁、检查, 轴承，密封件换新，机械轴封视情况换新，磨损部件更新或修复，轴线校准，功能测试。轴承、机械密封厂供（包含电机拆装） | 台 | 1 | 0 | 0
M504 | 轴承端盖修复（如有超差情况） | 个 | 4 | 0 | 0
M-600 | 甲板机械
M601 | 开仓油马达拆装、解体（2P,5P,5S,7P,7S 厂家:TTS Hua Hai 型号：GM2 3500），视情况更换零部件、更换各密封O-RING，备件厂供 | 个 | 5 | 0 | 0
M602 | 锚机，缆机齿轮箱油位观察镜换新，检查齿轮情况。油位观察镜锈蚀严重，包含切割及重建安装螺纹。 | 个 | 6 | 0 | 0
M603 | 右边伙食吊加油口盖子换新，盖子厂供 ，型号：5T-15M。 | 个 | 1 | 0 | 0
M604 | 左、右边伙食吊操作台阀块换新（型号：4T-4M），液压软管视情况换新。阀块及液压管厂供 | 个 | 2 | 0 | 0
M605 | 左右舷梯和引水梯齿轮箱油位观察镜换新，检查齿轮情况。油位观察镜锈蚀严重，包含切割及重建安装螺纹。 | 个 | 4 | 0 | 0
M-700 | 阀及管路工程 (管路换新使用80规格）
所有海水管要求镀锌，管路要求用SCH80，附属管路拆装，螺丝，螺母，垫片换新等所有附属工程）
M701.1 | NO.1&NO.2主消防泵出口止回阀换新(直角止回阀，DN250)，（损坏的螺丝螺帽换成不锈钢，螺丝螺帽厂供；） | 个 | 2 | 0 | 0
M701.2 | 消防站消防水隔离阀拆解，试漏，视情况换新。(截止阀，DN150)，（损坏的螺丝螺帽换成不锈钢，螺丝螺帽厂供；） | 个 | 1 | 0 | 0
M701.3 | 应急消防泵进口阀换新。(截止止回阀，DN150)，（损坏的螺丝螺帽换成不锈钢，螺丝螺帽厂供；） | 个 | 1 | 0 | 0
M701.4 | 货舱污水总阀换新（蝶阀，DN300)，（损坏的螺丝螺帽换成不锈钢，螺丝螺帽厂供；） | 个 | 1 | 0 | 0
M701.5 | NO,1&NO.2主海水泵进出口阀拆解，试漏，视情况换，（损坏的螺丝螺帽换成不锈钢，螺丝螺帽厂供；）新。（蝶阀，DN400,DN350） | 个 | 4 | 0 | 0
M701.6 | NO.1&NO.2主海水泵蝶形止回阀换新(蝶形止回阀,DN350)，（损坏的螺丝螺帽换成不锈钢，螺丝螺帽厂供；） | 个 | 2 | 0 | 0
M701.7 | 辅海水泵进出口阀拆解，试漏，视情况换新。(蝶阀，DN250)，（损坏的螺丝螺帽换成不锈钢，螺丝螺帽厂供；） | 个 | 2 | 0 | 0
M701.8 | 洗舱水柜去喷射泵的阀BWV80换新（蝶阀，DN125)，（损坏的螺丝螺帽换成不锈钢，螺丝螺帽厂供；） | 个 | 1 | 0 | 0
M701.9 | NO.1重油沉淀柜出口阀换新.(蝶阀，DN80)，（损坏的螺丝螺帽换成不锈钢，螺丝螺帽厂供；） | 个 | 1 | 0 | 0
M701.10 | 压载舱扫舱泵进口阀两个换新（蝶阀，DN150)，（损坏的螺丝螺帽换成不锈钢，螺丝螺帽厂供；） | 个 | 2 | 0 | 0
M701.11 | 造水机海水泵进口阀拆解，试漏，视情况换新。（直角截止阀，DN100），（损坏的螺丝螺帽换成不锈钢，螺丝螺帽厂供；） | 个 | 2 | 0 | 0
M701.12 | NO.1&NO.2淡水中央冷却器海水进出口阀换新（蝶阀，DN250），（损坏的螺丝螺帽换成不锈钢，螺丝螺帽厂供；） | 个 | 4 | 0 | 0
M701.13 | 尾尖舱海水进出口阀换新（蝶阀，DN200)，（损坏的螺丝螺帽换成不锈钢，螺丝螺帽厂供；） | 个 | 1 | 0 | 0
M701.14 | 左右舷滑油加油站副机滑油加油阀换新（蝶阀，DN80），（损坏的螺丝螺帽换成不锈钢，螺丝螺帽厂供；） | 个 | 2 | 0 | 0
M701.15 | 左舷燃油加油站2P加油阀换新。（蝶阀，DN150），（损坏的螺丝螺帽换成不锈钢，螺丝螺帽厂供；） | 个 | 1 | 0 | 0
M701.16
1) | 直角止回阀，DN250，换新，阀厂供 | 只 | 2 | 0 | 0
2) | 截止阀，DN150，换新，阀厂供 | 只 | 2 | 0 | 0
3) | 蝶阀，DN300，换新，阀厂供 | 只 | 1 | 0 | 0
4) | 蝶阀，DN400，换新，阀厂供 | 只 | 2 | 0 | 0
5) | 蝶阀，DN350，换新，阀厂供 | 只 | 3 | 0 | 0
6) | 蝶阀，DN250，换新，阀厂供 | 只 | 6 | 0 | 0
7) | 蝶阀，DN125，换新，阀厂供 | 只 | 1 | 0 | 0
8) | 蝶阀，DN150，换新，阀厂供 | 只 | 2 | 0 | 0
9) | 蝶阀，DN80，换新，阀厂供 | 只 | 1 | 0 | 0
10) | 直角截止阀，DN100，换新，阀厂供 | 只 | 2 | 0 | 0
11) | 蝶阀，DN200，换新，阀厂供 | 只 | 1 | 0 | 0
M702 | 管路割换：
M702.1 | NO.1消防泵滤器后管2M,Ø325MM,4个法兰，2个弯。（管壁厚度复合船舶图纸要求，厚度：13mm） | 段 | 1 | 0 | 0
M702.2 | 油水分离器回污水柜U型管5M,Ø48MM,3个法兰，2个弯。（管壁厚度复合船舶图纸要求，厚度：4mm） | 段 | 1 | 0 | 0
M702.3 | NO.1压载泵左舱管路总阀前管2M,Ø560MM,1个法兰，1个弯。（管壁厚度复合船舶图纸要求，厚度：13mm） | 段 | 1 | 0 | 0
M702.4 | 造水机海水泵进出口管7.5M,Ø114MM,14个法兰，5个弯。（管壁厚度复合船舶图纸要求，厚度：9mm） | 段 | 1 | 0 | 0
M702.5 | 淡水中央冷却器海水进口总管1M,Ø377MM,3个法兰，1个弯。（管壁厚度复合船舶图纸要求，厚度：13mm） | 段 | 1 | 0 | 0
M702.6 | NO,1&NO.2淡水中央冷却器海水进出口管10M,Ø273MM,14个法兰，4个弯，4个喇叭口。（管壁厚度复合船舶图纸要求，厚度：13mm） | 段 | 1 | 0 | 0
M702.7 | NO.1&NO.2淡水中央冷却器海水反冲洗管路26M,Ø89MM,28个法兰，10个弯。（管壁厚度复合船舶图纸要求，厚度：7.5mm） | 段 | 1 | 0 | 0
M702.8 | 机舱去甲板淡水管28M,Ø60MM,15个法兰，7个弯。（管壁厚度复合船舶图纸要求，厚度：4mm） | 段 | 1 | 0 | 0
M702.9 | 机舱去甲板卫生水总管28M,Ø48MM,15个法兰，7个弯。（管壁厚度复合船舶图纸要求，厚度：4mm） | 段 | 1 | 0 | 0
M702.10 | 脱硫塔海水出海铁管2M,Ø250MM,2个法兰。（管壁厚度复合船舶图纸要求，厚度：14mm） | 段 | 1 | 0 | 0
M702.11 | 船头空舱污水井喷射泵出口管换新，长度7米，Ø89MM,2个弯头。（管壁厚度复合船舶图纸要求，厚度：9.5mm） | 段 | 1 | 0 | 0
M702.12 | MGPS进口管5.5M,Ø60MM,7个弯，9个法兰。（管壁厚度复合船舶图纸要求，厚度：7.5mm） | 段 | 1 | 0 | 0
M702.13 | MGPS出口管20M,Ø48MM,12个弯，15个法兰。（管壁厚度复合船舶图纸要求，厚度：7.5mm） | 段 | 1 | 0 | 0
M702.14 | 9仓前缆机液压管回油管18M,Ø76MM,1个弯，6个法兰。（管壁厚度复合船舶图纸要求，厚度：9mm） | 段 | 1 | 0 | 0
M702.15 | 3舱前缆机液压管回油管5M,Ø48MM,3个弯，4个法兰。（管壁厚度复合船舶图纸要求，厚度：9mm） | 段 | 1 | 0 | 0
M702.16 | 造水机凝水泵至淡水柜管路全部换新30M,Ø34MM，9个弯头，11个法兰。（管壁厚度复合船舶图纸要求，厚度：3.5mm） | 段 | 1 | 0 | 0
M-800 | 清仓工程（包括强力抽风，防爆照明以及回丝、垃圾袋使用等所有附属工程）
M803 | 污水柜清洁（62m³） | 个 | 1 | 0 | 0
M804 | 燃油油渣柜清洁（35.5m³） | 个 | 1 | 0 | 0
M805 | No.1 号重油沉淀柜清洁 （46.5m³） | 个 | 1 | 0 | 0
M806 | No.2 号重油沉淀柜清洁（46.9m³） | 个 | 1 | 0 | 0
M809 | 轻油日用柜清洁（38.2m³） | 个 | 1 | 0 | 0
M810 | 污油水环保处理 | 立方 | 10 | 0 | 0
M811 | 油泥环保处理 | 立方 | 5 | 0 | 0
M-900 | 其它
M901.1 | 2个主空气瓶开道门内部清洁、检查，涂蓖麻油，关道门前报轮机长报验； | 个 | 2 | 0 | 0
M901.2 | 空气瓶安全阀检修，校验，试压不漏，并出具检验报告； | 只 | 2 | 0 | 0
M901.3 | 空气瓶压力表校验，出具证书。 | 只 | 2 | 0 | 0
M902 | 烟囱左前百叶窗拆检，做不透光实验，尺寸：1980MM*980MM | 个 | 1 | 0 | 0
M903 | 滑油油渣柜加热蒸汽管查漏，检修后试压。 | 个 | 1 | 0 | 0
M904 | NO.1&NO.2消防泵检查滤器情况，视情况换新。 FIRE&G/S P/P: BWF12吸入粗水滤器BR300 法兰进口DN300,出口DN200 BILGE&G/S P/P:BWF11吸入粗水滤器BR300 法兰进出口DN300 材质：Q235A | 个 | 2 | 0 | 0
M905 | 造水机海水泵进口滤器换新。 XFF8吸入粗水滤器AS100进出口法兰DN100 材质：Q235A | 个 | 1 | 0 | 0
M906 | 货舱污水喷射泵滤器换新。 BWF25吸入粗水滤器BLS125 进出口法兰DN125 材质：Q235A | 个 | 1 | 0 | 0
M907 | NO.1&NO.2重油沉淀柜高位警报修复。内部电路板型号：C-111 | 项 | 2 | 0 | 0
M908 | 焚烧炉炉膛修复，视情况换新，完工后测试点火所需负压值是否达到。 | 项 | 1 | 0 | 0
M909 | 焚烧炉沉淀柜内部加装加热蒸汽管。尺寸外径：15mm | 个 | 1 | 0 | 0
M910 | MEPC.1/Circ.864/Rev.1通函要求的燃油取样点安装 | 项 | 1 | 0 | 0
M911 | 生活污水处理装置（WCMBR-40）
M911.1 | 臭氧发生器检修。 故障描述：目前发现电流表，流量计，臭氧调节器故障，内部接头及管路老化严重需换新，需检修故障，更换损坏备件。所有备件厂供。 | 项 | 1 | 0 | 0
M911.2 | 膜处理装置清洁，保养。 | 项 | 1 | 0 | 0
M912 | 压载水处理系统（MAKER:OCEAN GUARD, MODEL: HMT-MU HMT-2500）
M907.1 | NO,1自动清洗滤器高压清洗水小管紧固检查，缺失的补全换新。有一个自动冲洗滤器里面旋转水管断了一根，直径约50mm不锈钢管需要氩弧焊焊接 | 个 | 1 | 0 | 0
M908 | EGCS
M908.2 | 脱硫塔CEMS房间空调维护，保养。 | 个 | 1 | 0 | 0
M908.3 | EGCS Wash water line靠近舷外管子特殊涂料处理 | 个 | 1 | 0 | 0
M909 | 应急发电机
M909.1 | 应急发电机间百叶窗整体做新，尺寸：1180MM*810MM，材质：铁，关闭试验功能正常，材料厂供 | 个 | 1 | 0 | 0
M910 | 分油机间
M910.1 | 分油机间NO.3防火挡板拆出，检查活络，开关功能试验。 | 个 | 1 | 0 | 0
| 轮机工程小计 |  |  |  | 0

## 五电气工程E
ZJE OCEAN 1轮2026年度特别检验修理工程单
五、电气工程
工程单上每个项目按92黄本包含所有附属工程，零件加工、换新另算（最后按实际完工工程及数量结算）(除备注外，如没有备注所使用材料备件均厂供）
序号 | 工程内容 | 单位 | 数量 | 单价 | 总价 | 备注
E100 | 交流电动机
下列电机拆下吊运至厂内车间，解体检查，轴承换新，绕组清洗后上烘箱，绝缘测量记录，组装测试，上船安装包含电线拆装，吊机配合、运输至车间等所有附属工程）
E101 | NO.1压载泵马达,340KW,轴承船供。 (轴承:6322C3 & 6319C3) | 台 | 1 | 0 | 0
E102 | NO.1主机滑油泵马达,126KW ,轴承船供。 (轴承:6319C3 & 6136C3) | 台 | 1 | 0 | 0
E103 | NO.1主海水泵马达,126KW,轴承船供。(轴承:6319C3 & 6136C3) | 台 | 1 | 0 | 0
E104 | NO.1&2主机辅助鼓风机马达, 风叶清洁喷镀锌漆，风叶转子动平衡，气封换新 86KW,轴承船供。 (轴承:6316C4) | 台 | 2 | 0 | 0
E105 | NO.1,2,3&4机舱风机,30KW 垫床换新，风机底座螺丝换新，风筒限位换新,轴承船供。 (轴承:6312ZZ，2Pcs/set) | 台 | 4 | 0 | 0
E106 | NO.1主低温冷却水泵马达,126KW,轴承船供。 (轴承:6316C3 & 6319C3） | 台 | 1 | 0 | 0
E107 | No1&2舵机马达，90KW ,轴承船供。（轴承:6218,& 7313DB） | 台 | 2 | 0 | 0
E108 | 生活区空调压缩机马达，86KW ,轴承船供。 (轴承:6316C3 & 6216C3) | 台 | 1 | 0 | 0
E109 | 分油机间供风&排风机马达, 7.5KW ,轴承船供。(轴承:6308-2Z 2Pcs/set) | 台 | 2 | 0 | 0
E110 | 甲板空压机 37KW ,轴承船供。 (轴承:6312C3) | 台 | 1 | 0 | 0
E111 | 左舷&右舷梯马达 型号yz-132s-6-h 厂家姜堰市船舶舾装件有限公司 | 台 | 2 | 0 | 0
E112 | 左舷&右舷引水梯马达 型号yz-132s-6-h 厂家姜堰市船舶舾装件有限公司 | 台 | 2 | 0 | 0
E113 | NO.1&NO.2脱硫塔密封空气风机马达。 | 台 | 2 | 0 | 0
E114 | NO.1&NO.2脱硫塔海水泵马达。 | 台 | 2 | 0 | 0
E115 | 轴承室修复（嵌套，堆焊） | 个 | 4 | 0 | 0
E200 | 主配电板及应急配电板
E201 | 主配电板电表校准（包含表的拆装等所有附属工程）
E201.1 | 功率表 /3 PCS+B25:E38/-150-1200KW. | 个 | 3 | 0 | 0
E201.2 | 频率表 /3PCS/55-65HZ. | 个 | 3 | 0 | 0
E201.3 | 电流表 /3PCS/0-2000A | 个 | 3 | 0 | 0
E201.4 | 电压表 /3PCS/0-600V. | 个 | 3 | 0 | 0
E201.5 | 绝缘表 /2PC/ ∞-0 | 个 | 2 | 0 | 0
E201.6 | 电流表 /1PCS/0-500A | 个 | 1 | 0 | 0
E201.7 | MGPS检查维护保养+B25:E38 | 个 | 2 | 0 | 0
E202 | 应急配电板电表校准
E202.1 | 电压表 /1PC/0-600V. | 个 | 1 | 0 | 0
E202.2 | 功率表 1PC/0-300KW | 个 | 1 | 0 | 0
E202.3 | 频率表 /1PC/55-65HZ. | 个 | 1 | 0 | 0
E202.4 | 电流表 /1PC/0-500A. | 个 | 1 | 0 | 0
E202.5 | 电流表 /1PC/0-150A. | 个 | 1 | 0 | 0
E202.6 | 绝缘表 /2PC/ ∞-0 | 个 | 2 | 0 | 0
E203 | 主配电板ACBX3 ( 厂家： JRCS MFG.CO.,L TD, 型号: JACOM-22) NO.1&NO.2&NO.3 付机ACB 逆功率、过电流、低电压脱扣测试 | 个 | 3 | 0 | 0
E204 | 应急配电板ACBX1(厂家： JRCS MFG.CO.,L TD, 型号: K2WR ) 逆功率、过电流、低电压脱扣测试 | 个 | 1 | 0 | 0
E300 | 应急发电机（Maker：LEROY SOMER MODLE:LSA M46.2 L6 Rated output:200 kW (250 KVA) Rated Speed : 1800 RPM Frequency : 60Hz Voltage : AC 450V Phase: 3 Phase Current: 320.8 amp）
| 发电端转子定子解体检查，绕组目前有颜色改变发黑，需要清洗后上烘箱，绝缘测量记录，组装测试，上船安装包含电线拆装，吊机配合、运输至车间等所有附属工程 | 个 | 1 | 0 | 0
| 电气工程小计 |  |  |  | 0