## 表-07-1 分部分项工程量清单与计价表
分部分项工程量清单与计价表
单位工程(专业)：五牌二图-五牌二图建安 | [7 empty] | 第 1 页 共 4 页
序号 | 项目编码 | 项目名称 | 项目特征 | 计量单位 | 工程量 | 综合单价(元) | 合价(元) | 其中(元) |  | 备注
[8 empty] | 人工费 | 机械费
六牌二图
1 | 010101004010 | 挖基坑土石方 | 1.类别:综合考虑； 2.挖土深度:由投标人综合考虑； 3.运距:运至招标人指定位置，运距综合考虑。 | m3 | 59.4
2 | 010103001021 | 回填方 | 1.密实度要求:满足设计要求，压实系数不得小于0.94； 2.填方材料品种:原土回填； 3.填方粒径要求:满足规范及招标文件技术标准和要求； 4.填方来源、运距:厂区堆放处，运距综合考虑。 | m3 | 50.62
3 | 010404001004 | 垫层 | 1.垫层材料种类、配合比、厚度:70厚碎石垫层 | m3 | 2.28
4 | 010501001012 | 垫层 | 1.混凝土种类：素砼垫层 2.混凝土强度等级：C20 | m3 | 2.82
本页小计
表—07-1
分部分项工程量清单与计价表
单位工程(专业)：五牌二图-五牌二图建安 | [7 empty] | 第 2 页 共 4 页
序号 | 项目编码 | 项目名称 | 项目特征 | 计量单位 | 工程量 | 综合单价(元) | 合价(元) | 其中(元) |  | 备注
[8 empty] | 人工费 | 机械费
5 | 010501002002 | 带形基础 | 1.混凝土种类：商品混凝土 2.混凝土强度等级：C25 | m3 | 5.98
6 | 010502001003 | 矩形柱 | 1.混凝土种类：商品混凝土 2.混凝土强度等级：C25 | m3 | 5.65
7 | 010515001025 | 现浇构件钢筋 | 1.钢筋种类、规格:HRB400级，综合； | t | 0.795
8 | 010515001026 | 现浇构件钢筋 | 1.钢筋种类、规格:HRB400级，箍筋综合； | t | 0.118
9 | 010516002008 | 预埋铁件 | 预埋铁件 1.制作、安装、油漆； 2.预埋件外露部分，必须彻底除锈(达到Sa2.5级以上)后，涂防腐油漆，油漆的品种、类型、漆膜厚度满足要求。 | t | 0.191
本页小计
表—07-1
分部分项工程量清单与计价表
单位工程(专业)：五牌二图-五牌二图建安 | [7 empty] | 第 3 页 共 4 页
序号 | 项目编码 | 项目名称 | 项目特征 | 计量单位 | 工程量 | 综合单价(元) | 合价(元) | 其中(元) |  | 备注
[8 empty] | 人工费 | 机械费
10 | 010606001011 | 钢支撑、钢拉条 | 1.镀锌钢支架，含连接件、防锈底漆、除锈、安装、制作、运输等所有费用，满足图纸设计要求 | t | 1.993
11 | 01B012 | 五牌二图 | 1.里程碑、总平面图、五牌二牌内容制作、印刷、安装 2.含0.4厚镀锌封面、喷绘画面等具体做法参图纸 3.工程量按版面面积计算 | m2 | 28
12 | 011208001001 | 柱（梁）面装饰 | 1.立柱3厚铝板装修 | m2 | 6.33
13 | 030411001025 | 配管 | 1、名称：镀锌钢管 SC20 2、配置形式：埋地敷设 | m | 100
14 | 030411004017 | 配线 | 1、名称：管内穿照明线 2、配线形式：铜芯绝缘导线 BV2.5 | m | 204
15 | 030411004018 | 配线 | 1、名称：管内穿照明线 2、配线形式：铜芯绝缘导线 BVR2.5 | m | 102
本页小计
表—07-1
分部分项工程量清单与计价表
单位工程(专业)：五牌二图-五牌二图建安 | [7 empty] | 第 4 页 共 4 页
序号 | 项目编码 | 项目名称 | 项目特征 | 计量单位 | 工程量 | 综合单价(元) | 合价(元) | 其中(元) |  | 备注
[8 empty] | 人工费 | 机械费
16 | Z030412013001 | 景观灯 | 1、名称：室外型防水射灯（含光源）防护等级IP65 2、型号：LED 3、规格：5W 4、安装形式：广告牌上安装 | 套 | 4
本页小计
合 计
表—07-1

## 表-08-1 施工技术措施项目清单与计价表
施工技术措施项目清单与计价表
单位工程(专业)：五牌二图-五牌二图建安 | [7 empty] | 第 1 页 共 1 页
序号 | 项目编码 | 项目名称 | 项目特征 | 计量单位 | 工程量 | 综合单价(元) | 合价(元) | 其中(元) |  | 备注
[8 empty] | 人工费 | 机械费
六牌二图
1 | 011702001022 | 基础 | 1.垫层模板。 | m2 | 4.36
2 | 011702001023 | 基础 | 1.基础模板。 | m2 | 10.5
3 | 011702002003 | 矩形柱 | 1.矩形柱模板。 | m2 | 32.2
本页小计
合 计
表—08-1