## 表-07-1 分部分项工程量清单与计价表
分部分项工程量清单与计价表
单位工程(专业)：其他零星工程-炉后新建电缆沟 | [7 empty] | 第 1 页 共 3 页
序号 | 项目编码 | 项目名称 | 项目特征 | 计量单位 | 工程量 | 综合单价(元) | 合价(元) | 其中(元) |  | 备注
[8 empty] | 人工费 | 机械费
炉后新建电缆沟
1 | 010101003008 | 挖沟槽土方 | 1.类别:综合考虑； 2.挖土深度:由投标人综合考虑； 3.运距:运至招标人指定位置，运距综合考虑。 | m3 | 99.75
2 | 010103001022 | 回填方 | 1.密实度要求:满足设计要求，压实系数不得小于0.94； 2.填方材料品种:原土回填； 3.填方粒径要求:满足规范及招标文件技术标准和要求； 4.填方来源、运距:厂区堆放处，运距综合考虑。 | m3 | 41
本页小计
表—07-1
分部分项工程量清单与计价表
单位工程(专业)：其他零星工程-炉后新建电缆沟 | [7 empty] | 第 2 页 共 3 页
序号 | 项目编码 | 项目名称 | 项目特征 | 计量单位 | 工程量 | 综合单价(元) | 合价(元) | 其中(元) |  | 备注
[8 empty] | 人工费 | 机械费
3 | 010507003001 | 电缆沟 | 1.沟截面净空尺寸:800mm*800mm 2.垫层材料种类、厚度:100厚C20混凝土垫层 3.混凝土种类:商品混凝土 4.混凝土强度等级:C30/P6 5.包含每30m设变形缝，做法详见图纸要求 | m | 50
4 | 010512008003 | 沟盖板 | 1.非行车区域C30混凝土盖板，含混凝土及模板，详见图纸及图集02J331 B8-1 | m3 | 0.8
5 | 010512008004 | 沟盖板 | 1.行车区域C30混凝土盖板，含混凝土及模板，详见图纸及图集02J331 B8-5 | m3 | 3.2
6 | 010515001027 | 现浇构件钢筋 | 1.钢筋种类、规格:HRB400级，综合； | t | 2.12
7 | 010515002001 | 预制构件钢筋 | 1.钢筋种类、规格:HRB400级，综合； | t | 0.117
本页小计
表—07-1
分部分项工程量清单与计价表
单位工程(专业)：其他零星工程-炉后新建电缆沟 | [7 empty] | 第 3 页 共 3 页
序号 | 项目编码 | 项目名称 | 项目特征 | 计量单位 | 工程量 | 综合单价(元) | 合价(元) | 其中(元) |  | 备注
[8 empty] | 人工费 | 机械费
8 | 010516002009 | 预埋铁件 | 预埋铁件 1.制作、安装、油漆； 2.预埋件外露部分，必须彻底除锈(达到Sa2.5级以上)后，涂防腐油漆，油漆的品种、类型、漆膜厚度满足要求。 | t | 1.64
9 | 010903002005 | 涂膜 | 1.沥青冷底子油两遍,沥青胶泥涂层,厚度≥300μm | m2 | 95
本页小计
合 计
表—07-1

## 表-08-1 施工技术措施项目清单与计价表
施工技术措施项目清单与计价表
单位工程(专业)：其他零星工程-炉后新建电缆沟 | [7 empty] | 第 1 页 共 1 页
序号 | 项目编码 | 项目名称 | 项目特征 | 计量单位 | 工程量 | 综合单价(元) | 合价(元) | 其中(元) |  | 备注
[8 empty] | 人工费 | 机械费
模板
1 | 011702001024 | 基础 | 1.电缆沟垫层模板 | m2 | 10
2 | 011702026001 | 电缆沟、地沟 | 1.电缆沟模板 | m2 | 195
本页小计
合 计
表—08-1