## 表-07-1 分部分项工程量清单与计价表
分部分项工程量清单与计价表
单位工程(专业)：办公楼-办公楼建筑 | [7 empty] | 第 1 页 共 21 页
序号 | 项目编码 | 项目名称 | 项目特征 | 计量单位 | 工程量 | 综合单价(元) | 合价(元) | 其中(元) |  | 备注
[8 empty] | 人工费 | 机械费
土石方工程
砌筑工程
混凝土及钢筋混凝土工程
1 | 010503001001 | 基础梁 | 1.混凝土种类:商品混凝土 2.混凝土强度等级:C30 | m3 | 17.66
2 | 010503004001 | 翻边 | 1.混凝土种类:商品混凝土 2.混凝土强度等级:C20 | m3 | 2.57
3 | 010507007001 | 其他构件 | 1.混凝土种类:商品混凝土 2.混凝土强度等级:C20 | m3 | 1.8
4 | 010507001001 | 坡道 | 1.50厚C20混凝土面层，随捣随抹成粗麻面； 2.100厚C20混凝土； 3.300厚粒径10~40卵石（砾石）灌M2.5混合砂浆，宽出面层300； 4.素土夯实 | m2 | 14.4
本页小计
表—07-1
分部分项工程量清单与计价表
单位工程(专业)：办公楼-办公楼建筑 | [7 empty] | 第 2 页 共 21 页
序号 | 项目编码 | 项目名称 | 项目特征 | 计量单位 | 工程量 | 综合单价(元) | 合价(元) | 其中(元) |  | 备注
[8 empty] | 人工费 | 机械费
5 | 010515001001 | 现浇构件钢筋 | 1.钢筋种类、规格:HRB400级，综合； | t | 2.097
6 | 010515001002 | 现浇构件钢筋 | 1.钢筋种类、规格:HRB400级，箍筋综合； | t | 0.542
7 | Z010515012001 | 植筋 | 1.部位:基础 2.植入钢筋直径:8mm 3.深度:160mm 4.含HRB400钢筋主材、植筋专用胶、钢筋露出长度详见图纸 | 根 | 1180
8 | 010516002001 | 预埋铁件 | 预埋铁件 1.制作、安装、油漆； 2.预埋件外露部分，必须彻底除锈(达到Sa2.5级以上)后，涂防腐油漆，油漆的品种、类型、漆膜厚度满足要求。 | t | 0.61
金属结构工程
本页小计
表—07-1
分部分项工程量清单与计价表
单位工程(专业)：办公楼-办公楼建筑 | [7 empty] | 第 3 页 共 21 页
序号 | 项目编码 | 项目名称 | 项目特征 | 计量单位 | 工程量 | 综合单价(元) | 合价(元) | 其中(元) |  | 备注
[8 empty] | 人工费 | 机械费
9 | 010603001001 | 实腹钢柱 | 1.钢柱（牌号Q355B），含连接件及螺栓、油漆、除锈（等级Sa2或St3）、安装、制作、运输、焊接部位补漆涂装等所有费用； 2.钢构件底漆采用60μm醇酸底漆2遍，面漆采用60μm醇酸面漆2遍；油漆干膜总厚度≥120μm，底、面漆具有良好的相容性； 3.防火涂料详图纸要求，耐火极限大于等于2h； 4.其他满足图纸设计要求 | t | 13.07
本页小计
表—07-1
分部分项工程量清单与计价表
单位工程(专业)：办公楼-办公楼建筑 | [7 empty] | 第 4 页 共 21 页
序号 | 项目编码 | 项目名称 | 项目特征 | 计量单位 | 工程量 | 综合单价(元) | 合价(元) | 其中(元) |  | 备注
[8 empty] | 人工费 | 机械费
10 | 010604001001 | 钢梁 | 1.钢梁（牌号Q355B），含连接件及螺栓、油漆、除锈（等级Sa2或St3）、安装、制作、运输、焊接部位补漆涂装等所有费用； 2.钢构件底漆采用60μm醇酸底漆2遍，面漆采用60μm醇酸面漆2遍；油漆干膜总厚度≥120μm，底、面漆具有良好的相容性； 3.防火涂料详图纸要求，耐火极限大于等于1h； 4.其他满足图纸设计要求 | t | 22.254
本页小计
表—07-1
分部分项工程量清单与计价表
单位工程(专业)：办公楼-办公楼建筑 | [7 empty] | 第 5 页 共 21 页
序号 | 项目编码 | 项目名称 | 项目特征 | 计量单位 | 工程量 | 综合单价(元) | 合价(元) | 其中(元) |  | 备注
[8 empty] | 人工费 | 机械费
11 | 010606001001 | 钢支撑、钢拉条 | 1.柱间支撑（牌号Q355B），含连接件及螺栓、油漆、除锈（等级Sa2或St3）、安装、制作、运输、焊接部位补漆涂装等所有费用； 2.钢构件底漆采用60μm醇酸底漆2遍，面漆采用60μm醇酸面漆2遍；油漆干膜总厚度≥120μm，底、面漆具有良好的相容性； 3.防火涂料详图纸要求，耐火极限大于等于2h； 4.其他满足图纸设计要求 | t | 0.245
本页小计
表—07-1
分部分项工程量清单与计价表
单位工程(专业)：办公楼-办公楼建筑 | [7 empty] | 第 6 页 共 21 页
序号 | 项目编码 | 项目名称 | 项目特征 | 计量单位 | 工程量 | 综合单价(元) | 合价(元) | 其中(元) |  | 备注
[8 empty] | 人工费 | 机械费
12 | 010606001002 | 钢支撑、钢拉条 | 1.屋面支撑、系杆、拉条、隅撑（牌号Q355B），含连接件及螺栓、油漆、除锈（等级Sa2或St3）、安装、制作、运输、焊接部位补漆涂装等所有费用； 2.钢构件底漆采用60μm醇酸底漆2遍，面漆采用60μm醇酸面漆2遍；油漆干膜总厚度≥120μm，底、面漆具有良好的相容性； 3.防火涂料详图纸要求，耐火极限大于等于0.5h； 4.其他满足图纸设计要求 | t | 2.437
本页小计
表—07-1
分部分项工程量清单与计价表
单位工程(专业)：办公楼-办公楼建筑 | [7 empty] | 第 7 页 共 21 页
序号 | 项目编码 | 项目名称 | 项目特征 | 计量单位 | 工程量 | 综合单价(元) | 合价(元) | 其中(元) |  | 备注
[8 empty] | 人工费 | 机械费
13 | 010606001003 | 钢支撑、钢拉条 | 1.圆钢拉筋（牌号Q235B），含连接件及螺栓、防撞标识、油漆、除锈（等级Sa2或St3）、安装、制作、运输、焊接部位补漆涂装等所有费用； 2.钢构件底漆采用60μm醇酸底漆2遍，面漆采用60μm醇酸面漆2遍；油漆干膜总厚度≥120μm，底、面漆具有良好的相容性； 3.防火涂料详图纸要求，耐火极限大于等于0.5h； 4.其他满足图纸设计要求 | t | 0.143
本页小计
表—07-1
分部分项工程量清单与计价表
单位工程(专业)：办公楼-办公楼建筑 | [7 empty] | 第 8 页 共 21 页
序号 | 项目编码 | 项目名称 | 项目特征 | 计量单位 | 工程量 | 综合单价(元) | 合价(元) | 其中(元) |  | 备注
[8 empty] | 人工费 | 机械费
14 | 010606002001 | 钢檩条 | 1.檩条（牌号Q355B），含连接件及螺栓、油漆、除锈（等级Sa2或St3）、安装、制作、运输、焊接部位补漆涂装等所有费用； 2.钢构件底漆采用60μm醇酸底漆2遍，面漆采用60μm醇酸面漆2遍；油漆干膜总厚度≥120μm，底、面漆具有良好的相容性； 3.防火涂料详图纸要求，耐火极限大于等于0.5h； 4.其他满足图纸设计要求 | t | 24.927
本页小计
表—07-1
分部分项工程量清单与计价表
单位工程(专业)：办公楼-办公楼建筑 | [7 empty] | 第 9 页 共 21 页
序号 | 项目编码 | 项目名称 | 项目特征 | 计量单位 | 工程量 | 综合单价(元) | 合价(元) | 其中(元) |  | 备注
[8 empty] | 人工费 | 机械费
15 | 010606008001 | 钢梯 | 1.钢梯，含连接件及螺栓、油漆、除锈（等级Sa2或St3）、安装、制作、运输等所有费用； 2.钢构件底漆采用60μm醇酸底漆2遍，面漆采用60μm醇酸面漆2遍；油漆干膜总厚度≥120μm，底、面漆具有良好的相容性； 3.防火涂料详图纸要求，耐火极限大于等于1h； 4.其他满足图纸设计要求 | t | 1.425
本页小计
表—07-1
分部分项工程量清单与计价表
单位工程(专业)：办公楼-办公楼建筑 | [7 empty] | 第 10 页 共 21 页
序号 | 项目编码 | 项目名称 | 项目特征 | 计量单位 | 工程量 | 综合单价(元) | 合价(元) | 其中(元) |  | 备注
[8 empty] | 人工费 | 机械费
16 | 011503001001 | 金属栏杆 | 1.钢护栏，含连接件及螺栓、油漆、除锈（等级Sa2或St3）、安装、制作、运输等所有费用； 2.钢构件底漆采用60μm醇酸底漆2遍，面漆采用60μm醇酸面漆2遍；油漆干膜总厚度≥120μm，底、面漆具有良好的相容性； 3.防火涂料详图纸要求，耐火极限大于等于1h； 4.其他满足图纸设计要求 | m | 17.12
17 | 010605001001 | 钢板楼板 | 1.热镀锌5厚花纹钢板，与钢梁上翼缘间断焊，除锈（等级Sa2或St3），满足图纸设计要求 | m2 | 504.46
本页小计
表—07-1
分部分项工程量清单与计价表
单位工程(专业)：办公楼-办公楼建筑 | [7 empty] | 第 11 页 共 21 页
序号 | 项目编码 | 项目名称 | 项目特征 | 计量单位 | 工程量 | 综合单价(元) | 合价(元) | 其中(元) |  | 备注
[8 empty] | 人工费 | 机械费
18 | 010605002001 | 钢板墙板 | 外墙1： 1.50厚金属面夹芯板（内外金属板0.5mm厚，内夹50厚岩棉，岩棉容重为100kg/m3），通过自攻螺钉固定，拼缝用硅酮耐候胶填充； 2.墙梁（檩条另列清单）； 3.内侧压型金属板，自攻螺钉固定，间距≤250； 4.综合单价包含泛水板、外包角板、山墙收边板等； 5.耐火极限等其他详细做法需满足图纸设计要求 | m2 | 518.9
本页小计
表—07-1
分部分项工程量清单与计价表
单位工程(专业)：办公楼-办公楼建筑 | [7 empty] | 第 12 页 共 21 页
序号 | 项目编码 | 项目名称 | 项目特征 | 计量单位 | 工程量 | 综合单价(元) | 合价(元) | 其中(元) |  | 备注
[8 empty] | 人工费 | 机械费
19 | 010605002002 | 钢板墙板 | 内墙： 1.50厚金属面夹芯板（内外金属板0.5mm厚，内夹50厚岩棉，岩棉容重为100kg/m3），通过自攻螺钉固定，拼缝用硅酮耐候胶填充； 2.骨架另列清单； 3.综合单价包含收边等； 4.耐火极限等其他详细做法需满足图纸设计要求 | m2 | 1029.8
20 | 010606011001 | 钢板天沟 | 1.1.5mm厚镀锌钢板排水沟350*350H，具体详21J925-2，3/3-4 | m | 75.6
门窗工程
21 | Z010801007001 | 木门 | 1.品种、规格:成品平开夹板木门，含门套面层、门套线及油漆； 2.五金配件:含执手锁、门吸、合页等所有不锈钢五金件。 | m2 | 59.52
本页小计
表—07-1
分部分项工程量清单与计价表
单位工程(专业)：办公楼-办公楼建筑 | [7 empty] | 第 13 页 共 21 页
序号 | 项目编码 | 项目名称 | 项目特征 | 计量单位 | 工程量 | 综合单价(元) | 合价(元) | 其中(元) |  | 备注
[8 empty] | 人工费 | 机械费
22 | 010801004001 | 木质防火门 | 1.木质防火门甲级,含油漆、防烟条、门锁、闭门器、顺位器、五金配件等 | m2 | 2.4
23 | 010801004002 | 木质防火门 | 1.木质防火门乙级,含油漆、防烟条、门锁、闭门器、顺位器、五金配件等 | m2 | 15.6
24 | 010802003001 | 钢质防火门 | 1.钢质防火门乙级,含油漆、防烟条、门锁、闭门器、顺位器、五金配件等 | m2 | 2.88
25 | 010802001001 | 金属门 | 1.品种、规格:60系列铝合金门（型材壁厚不小于2.2mm，玻璃采用6mm厚钢化玻璃； 2.五金配件:含执手锁、门吸、合页、地弹簧等所有不锈钢五金件。 | m2 | 13.2
本页小计
表—07-1
分部分项工程量清单与计价表
单位工程(专业)：办公楼-办公楼建筑 | [7 empty] | 第 14 页 共 21 页
序号 | 项目编码 | 项目名称 | 项目特征 | 计量单位 | 工程量 | 综合单价(元) | 合价(元) | 其中(元) |  | 备注
[8 empty] | 人工费 | 机械费
26 | 010807001001 | 塑钢窗 | 1.框、扇材质:60系列塑钢推拉窗； 2.玻璃品种、厚度:6mm； 3.含所有五金件； 4.具体做法详见图纸。 | m2 | 85.5
27 | 010807001002 | 塑钢窗 | 1.框、扇材质:60系列塑钢固定窗； 2.玻璃品种、厚度:6mm； 3.含所有五金件； 4.具体做法详见图纸。 | m2 | 9
屋面及防水工程
本页小计
表—07-1
分部分项工程量清单与计价表
单位工程(专业)：办公楼-办公楼建筑 | [7 empty] | 第 15 页 共 21 页
序号 | 项目编码 | 项目名称 | 项目特征 | 计量单位 | 工程量 | 综合单价(元) | 合价(元) | 其中(元) |  | 备注
[8 empty] | 人工费 | 机械费
28 | 010901002001 | 型材屋面 | 1.50厚金属面夹芯屋面板(A级，内外金属面0.6mm厚)。(内夹50厚岩棉,岩棉容重均为120~150kg/m³)，自攻螺钉及配套金属扣件固定在檩条上； 2.钢板拼缝设置防风夹具，间距≤1200mm； 3.综合单价包含泛水板、屋脊板、外包角板、山墙收边板等； 4.其他详细做法需满足图纸设计要求 | m2 | 539.81
29 | 010901002002 | 型材雨篷 | 1.0.6mm厚YX35-125-750压型金属板，包含面层+底层，封檐板； 2.详见17J925-1 -/3-32； | m2 | 18.15
保温、隔热、防腐工程
楼地面装饰工程
本页小计
表—07-1
分部分项工程量清单与计价表
单位工程(专业)：办公楼-办公楼建筑 | [7 empty] | 第 16 页 共 21 页
序号 | 项目编码 | 项目名称 | 项目特征 | 计量单位 | 工程量 | 综合单价(元) | 合价(元) | 其中(元) |  | 备注
[8 empty] | 人工费 | 机械费
30 | 011101003001 | 细石混凝土楼地面 | 1.钢柱周边50mmC15细石混凝土保护层 | m2 | 4.59
31 | 010501001001 | 垫层 | 1.C20细石混凝土垫层 | m3 | 75.62
32 | 011102003001 | 块料楼地面 | 卫生间、厨房： 1.10厚300x300防滑地砖,DTG砂浆擦缝； 2.5厚DTA砂浆结合层； 3.20厚1:2水泥砂浆找平层； 4.1.5厚聚氨酯防水涂料(四周上翻250除门外)； 5.6厚聚合物水泥防水砂浆(干粉类)； 6.1:3水泥砂浆找坡层抹平,坡向地漏 (最薄处30)； 7.界面剂一道 | m2 | 82.42
本页小计
表—07-1
分部分项工程量清单与计价表
单位工程(专业)：办公楼-办公楼建筑 | [7 empty] | 第 17 页 共 21 页
序号 | 项目编码 | 项目名称 | 项目特征 | 计量单位 | 工程量 | 综合单价(元) | 合价(元) | 其中(元) |  | 备注
[8 empty] | 人工费 | 机械费
33 | 011102003002 | 块料楼地面 | 餐厅： 1.10厚600x600防滑地砖,DTG砂浆擦缝； 2.5厚DTA砂浆结合层； 3.20厚1:2水泥砂浆找平层； 4.1.5厚聚氨酯防水涂料(四周上翻250除门外)； 5.6厚聚合物水泥防水砂浆(干粉类)； 6.1:3水泥砂浆找坡层抹平,坡向地漏 (最薄处30)； 7.界面剂一道 | m2 | 61.93
34 | 011103001001 | 橡胶板楼地面 | 其余地面： 1.成品地板革； 2.20厚1:2水泥砂浆找平层； 3.界面剂一道 | m2 | 336.1
35 | 011103001002 | 橡胶板楼地面 | 其余楼面： 1.成品地板革； 2.20厚1:2水泥砂浆找平层 | m2 | 516.52
墙、柱面装饰与隔断、幕墙工程
本页小计
表—07-1
分部分项工程量清单与计价表
单位工程(专业)：办公楼-办公楼建筑 | [7 empty] | 第 18 页 共 21 页
序号 | 项目编码 | 项目名称 | 项目特征 | 计量单位 | 工程量 | 综合单价(元) | 合价(元) | 其中(元) |  | 备注
[8 empty] | 人工费 | 机械费
36 | 011204003001 | 块料墙面 | 卫生间： 1.8厚300x600瓷砖(贴前墙砖充分浸湿),贴至吊顶上100； 2.5厚专用胶粘结层； 3.5厚1:2.5水泥砂浆抹平,拉细毛； 4.1.5厚JS防水涂料Ⅱ GB/T 23445-2009,分层涂刷(刷至1800高)； 5.6厚聚合物水泥砂浆1~2遍,分层压实抹平； 6.内墙(专用界面剂一道甩毛) | m2 | 94.2
37 | 011210005001 | 成品隔断 | 卫生间及小便斗成品隔断 1、三聚氰胺板隔断，详16J914-1，2/XT8 | m2 | 34.42
天棚工程
本页小计
表—07-1
分部分项工程量清单与计价表
单位工程(专业)：办公楼-办公楼建筑 | [7 empty] | 第 19 页 共 21 页
序号 | 项目编码 | 项目名称 | 项目特征 | 计量单位 | 工程量 | 综合单价(元) | 合价(元) | 其中(元) |  | 备注
[8 empty] | 人工费 | 机械费
38 | 011302001001 | 吊顶天棚 | 棚1矿棉板吊顶（A级）： 1.9厚矿棉吸声板,尺寸600x600； 2.T型次龙骨,间距600,用吊件与主龙骨连接； 3.T型主龙骨,间距≤600,用吸顶吊件连接； 4.龙骨吸顶吊件,中距横向≤1200,纵向600,用膨胀螺栓与结构固定； 5.包含面层板收边条。 | m2 | 952.23
本页小计
表—07-1
分部分项工程量清单与计价表
单位工程(专业)：办公楼-办公楼建筑 | [7 empty] | 第 20 页 共 21 页
序号 | 项目编码 | 项目名称 | 项目特征 | 计量单位 | 工程量 | 综合单价(元) | 合价(元) | 其中(元) |  | 备注
[8 empty] | 人工费 | 机械费
39 | 011302001002 | 吊顶天棚 | 棚2铝扣板吊顶（A级）： 1.铝扣板吊顶600*600*0.7； 2.铝合金条板配套专用龙骨,间距<1200； 3.φ6钢筋吊杆,双向中距<1200,吊杆上部与板底预留吊环固定； 4.包含铝扣板收边条。 | m2 | 35.15
油漆、涂料、裱糊工程
其他装饰工程
40 | 010810001001 | 窗帘 | 1.卷帘布，含卷帘制作、安装及相关配件 2.卷帘超出窗洞面积需在投标单价内考虑，结算按窗洞口尺寸以面积计量 | m2 | 94.5
41 | 01B001 | 消防救援口标志 | 1.消防救援口标志 | 个 | 4
42 | 01B002 | 洗手盆 | 1.3200mm*550mm一体式成品洗手盆（含水龙头） | 套 | 1
本页小计
表—07-1
分部分项工程量清单与计价表
单位工程(专业)：办公楼-办公楼建筑 | [7 empty] | 第 21 页 共 21 页
序号 | 项目编码 | 项目名称 | 项目特征 | 计量单位 | 工程量 | 综合单价(元) | 合价(元) | 其中(元) |  | 备注
[8 empty] | 人工费 | 机械费
43 | 01B003 | 挡鼠板 | 1.配电间挡鼠板，详图集07J912-1第37页 | m2 | 0.5
本页小计
合 计
表—07-1

## 表-08-1 施工技术措施项目清单与计价表
施工技术措施项目清单与计价表
单位工程(专业)：办公楼-办公楼建筑 | [7 empty] | 第 1 页 共 1 页
序号 | 项目编码 | 项目名称 | 项目特征 | 计量单位 | 工程量 | 综合单价(元) | 合价(元) | 其中(元) |  | 备注
[8 empty] | 人工费 | 机械费
[请输入分部名称]
1 | 011701001001 | 综合脚手架 | 1.综合脚手架 单层钢结构厂(库)房 檐高7m以内 | m2 | 1063.72
2 | 011702005001 | 基础梁 | 1.基础梁模板 | m2 | 98.09
3 | 011702008001 | 圈梁 | 1.翻边模板 | m2 | 31.28
4 | 011702025001 | 其他现浇构件 | 1.圆钢拉筋地面固定混凝土块模板 | m2 | 14.4
5 | 011703001001 | 垂直运输 | 1.钢结构 单层厂(库)房建筑物檐高7m以内 | m2 | 1063.72
6 | 011705001001 | 大型机械设备进出场及安拆 | 1.本标段搅拌桩机械安拆及场外运输费 | 台次 | 1
7 | 011705001002 | 大型机械设备进出场及安拆 | 1.本标段挖掘机场外运输费 | 台次 | 2
8 | 011706002001 | 排水、降水 | 1.本标段施工排水、降水费，投标单位综合考虑 | 项 | 1
本页小计
合 计
表—08-1