## 表-07-1 分部分项工程量清单与计价表
分部分项工程量清单与计价表
单位工程(专业)：办公楼-办公楼弱电 | [7 empty] | 第 1 页 共 8 页
序号 | 项目编码 | 项目名称 | 项目特征 | 计量单位 | 工程量 | 综合单价(元) | 合价(元) | 其中(元) |  | 备注
[8 empty] | 人工费 | 机械费
弱电
1 | 030502001001 | 机柜、机架 | 1.名称:弱电机柜（利旧） 2.规格:42U 3.安装方式:落地安装 | 台 | 1
2 | 030502010001 | 配线架 | 1.名称:12口光纤配线架（利旧） | 个 | 1
3 | 030501012001 | 交换机 | 1、名称：48口交换机（利旧） | 台 | 3
4 | 030501012002 | 交换机 | 1.名称:POE网络交换机（利旧） 2.参数：2个1000M单模光口，16口 10/100/1000M | 台 | 1
5 | 030904008001 | 模块（模块箱） | 1、名称：PDU（利旧） | 个 | 1
6 | 030501004001 | 存储设备 | 1.名称:NVR主机（利旧） 2.参数:8盘位，，配置4块8T硬盘，按4M码流，存储时间90天，每天存储24小时 | 台 | 1
7 | 030506001001 | 扩声系统设备 | 1.名称:系统电源 2.规格:~220V -12V 5A | 台 | 1
本页小计
表—07-1
分部分项工程量清单与计价表
单位工程(专业)：办公楼-办公楼弱电 | [7 empty] | 第 2 页 共 8 页
序号 | 项目编码 | 项目名称 | 项目特征 | 计量单位 | 工程量 | 综合单价(元) | 合价(元) | 其中(元) |  | 备注
[8 empty] | 人工费 | 机械费
8 | 030402010001 | 避雷器 | 电源避雷器 | 组 | 1
9 | 030502015001 | 光缆终端盒 | 6口光纤盒 | 个 | 1
本页小计
表—07-1
分部分项工程量清单与计价表
单位工程(专业)：办公楼-办公楼弱电 | [7 empty] | 第 3 页 共 8 页
序号 | 项目编码 | 项目名称 | 项目特征 | 计量单位 | 工程量 | 综合单价(元) | 合价(元) | 其中(元) |  | 备注
[8 empty] | 人工费 | 机械费
10 | 030507008001 | 监控摄像设备 | 1.名称:半球摄像机（利旧） 2.参数;具有200万像素的CMOS传感器,1/3″CMOS芯片、最低照度彩色0.005lx、黑白0.001lx。镜头2.7-9mm@F1.2、水平视角90%%D、镜头接 口φ14、DC驱动自动光圈、调整角度水平90%%D-90%%D、垂直0%%D-75%%D、日夜转换式电子彩转黑白、视频压缩标准H.265/H.264/MPEG4、压缩传输码流 32Kbps~16Mbps、音频压缩模式G711、最大图像尺寸1920×1080、帧率50Hz: 25fps (1920 × 1080,1280 × 960,1280 × 720)、支持三码流技术 ,可同时输出三路码流,主码流最高 | 台 | 6
本页小计
表—07-1
分部分项工程量清单与计价表
单位工程(专业)：办公楼-办公楼弱电 | [7 empty] | 第 4 页 共 8 页
序号 | 项目编码 | 项目名称 | 项目特征 | 计量单位 | 工程量 | 综合单价(元) | 合价(元) | 其中(元) |  | 备注
[8 empty] | 人工费 | 机械费
1920x1080@25fps。1个RJ45、10M/100M自适应、环境温湿度-25℃~60℃、<90%(无凝结)、电源DC12V±10%。
本页小计
表—07-1
分部分项工程量清单与计价表
单位工程(专业)：办公楼-办公楼弱电 | [7 empty] | 第 5 页 共 8 页
序号 | 项目编码 | 项目名称 | 项目特征 | 计量单位 | 工程量 | 综合单价(元) | 合价(元) | 其中(元) |  | 备注
[8 empty] | 人工费 | 机械费
11 | 030507008002 | 监控摄像设备 | 1.名称:室内枪式摄像机（利旧） 2.参数:具有200万像素的CMOS传感器,1/3″CMOS芯片、最低照度彩色0.005lx、黑白0.001lx。镜头2.7-9mm@F1.2、水平视角90%%D、镜 头接口φ14、日夜转换式电子彩转黑白、视频压缩标准H.265/H.264/MPEG4、压缩传输码流32Kbps~16Mbps、音频压缩模式G711、最大图像尺寸 1920×1080、帧率50Hz: 25fps (1920 × 1080,1280 ×960,1280 × 720),主码流最高1920x1080@25fps。1个RJ45、10M/100M自适应、湿度 <90%(无凝结)、电源DC12V±10%。 | 台 | 3
本页小计
表—07-1
分部分项工程量清单与计价表
单位工程(专业)：办公楼-办公楼弱电 | [7 empty] | 第 6 页 共 8 页
序号 | 项目编码 | 项目名称 | 项目特征 | 计量单位 | 工程量 | 综合单价(元) | 合价(元) | 其中(元) |  | 备注
[8 empty] | 人工费 | 机械费
12 | 030507008003 | 监控摄像设备 | 摄像机支架 | 台 | 9
13 | 030501008001 | 集线器 | 1.名称:室内无线AP 2.安装方式：吸顶/底距地2.8m壁装 | 台 | 5
14 | 030502012001 | 信息插座 | 数据信息插座（单口）安装（含模块，面板、接线盒） | 个块 | 83
15 | 030502012002 | 信息插座 | 双口信息插座安装（含模块，面板、接线盒） | 个块 | 8
16 | 030411003003 | 桥架 | 1、名称：钢制槽式桥架 2、规格：200*100 | m | 86.76
17 | 030411001010 | 配管 | 1、名称：镀锌钢管 SC50 2、配置形式：埋地敷设 | m | 77.08
18 | 030411001011 | 配管 | 1、名称：刚性阻燃管 PC20 2、配置形式：砖、混凝土结构明配 | m | 303.04
19 | 030411001012 | 配管 | 1、名称：刚性阻燃管 PC20 2、配置形式：砖、混凝土结构暗配 | m | 163.18
本页小计
表—07-1
分部分项工程量清单与计价表
单位工程(专业)：办公楼-办公楼弱电 | [7 empty] | 第 7 页 共 8 页
序号 | 项目编码 | 项目名称 | 项目特征 | 计量单位 | 工程量 | 综合单价(元) | 合价(元) | 其中(元) |  | 备注
[8 empty] | 人工费 | 机械费
20 | 030411001013 | 配管 | 1、名称：刚性阻燃管 PC25 2、配置形式：砖、混凝土结构明配 | m | 27.22
21 | 030413001002 | 铁构件 | 1、名称：一般铁构件制作安装 | kg | 240.14
22 | 031201003002 | 金属结构刷油 | 1.名称:支架手工除轻锈、刷防锈漆、调和漆各两遍 | kg | 240.14
23 | 030502007001 | 光缆 | 6芯室外单模光缆 | m | 19.75
24 | 030502007002 | 光缆 | 12芯室内单模光纤 | m | 19.75
25 | 030502006001 | 大对数电缆 | 25对大对数线缆 管内穿放 | m | 39.5
26 | 030502005001 | 双绞线缆 | 管内穿放Cat6 UTP-4P | m | 581.95
27 | 030502005002 | 双绞线缆 | 桥架内布放Cat6 UTP-4P | m | 2241.78
28 | 030408001009 | 电力电缆 | 1、名称：电力电缆 2、规格：VV-3*2.5 | m | 19.75
29 | Z030502022001 | 综合布线系统调试 | 网络及综合布线系统调试 | 系统 | 1
30 | 040504001003 | 砌筑井 | 砖砌电缆井950*840*1000，含球墨铸铁井盖 | 座 | 1
本页小计
表—07-1
分部分项工程量清单与计价表
单位工程(专业)：办公楼-办公楼弱电 | [7 empty] | 第 8 页 共 8 页
合 计
表—07-1

## 表-08-1 施工技术措施项目清单与计价表
施工技术措施项目清单与计价表
单位工程(专业)：办公楼-办公楼弱电 | [7 empty] | 第 1 页 共 1 页
序号 | 项目编码 | 项目名称 | 项目特征 | 计量单位 | 工程量 | 综合单价(元) | 合价(元) | 其中(元) |  | 备注
[8 empty] | 人工费 | 机械费
技术措施
1 | 031301017003 | 脚手架搭拆 | 脚手架搭拆 | 项 | 1
本页小计
合 计
表—08-1