## 表-07-1 分部分项工程量清单与计价表
分部分项工程量清单与计价表
单位工程(专业)：办公楼-办公楼暖通 | [7 empty] | 第 1 页 共 2 页
序号 | 项目编码 | 项目名称 | 项目特征 | 计量单位 | 工程量 | 综合单价(元) | 合价(元) | 其中(元) |  | 备注
[8 empty] | 人工费 | 机械费
暖通
1 | 030108001001 | 离心式通风机 | 1.名称:离心风机PF-1-2 2.规格:风量：8000CMH，风压：500Pa，电功率：4.0kW 3.安装:室外防雨型，含减震器等 | 台 | 1
2 | 030108003001 | 轴流通风机 | 1.名称:餐饮油烟净化器YY-1-1 2.规格:风量：8000CMH，净化率：≥92%，电功率：1.0kW 参考重量：150kg | 台 | 1
3 | 030702001001 | 碳钢通风管道 | 1.名称:不锈钢板风管 2.形状:矩形 3.规格:500*400 4.板材厚度:1.2mm 5.接口形式:咬口连接 | m2 | 23.33
4 | 030703019001 | 柔性接口 | 1.名称:硅玻钛金软接 | m2 | 0.61
本页小计
表—07-1
分部分项工程量清单与计价表
单位工程(专业)：办公楼-办公楼暖通 | [7 empty] | 第 2 页 共 2 页
序号 | 项目编码 | 项目名称 | 项目特征 | 计量单位 | 工程量 | 综合单价(元) | 合价(元) | 其中(元) |  | 备注
[8 empty] | 人工费 | 机械费
5 | 030703011001 | 铝及铝合金风口、散流器 | 1.名称:侧壁式通风器 2.型号:BLD-400 3.规格:风量：400CMH，风压：120Pa，电功率：30W | 个 | 5
6 | 030413001003 | 铁构件 | 1、名称：一般铁构件制作安装 | kg | 451
7 | 031201003003 | 金属结构刷油 | 1.名称:支架手工除轻锈、刷红丹防锈漆、灰色调和漆各两遍 | kg | 451
本页小计
合 计
表—07-1

## 表-08-1 施工技术措施项目清单与计价表
施工技术措施项目清单与计价表
单位工程(专业)：办公楼-办公楼暖通 | [7 empty] | 第 1 页 共 1 页
序号 | 项目编码 | 项目名称 | 项目特征 | 计量单位 | 工程量 | 综合单价(元) | 合价(元) | 其中(元) |  | 备注
[8 empty] | 人工费 | 机械费
技术措施
1 | 031301017004 | 脚手架搭拆 | 脚手架搭拆 | 项 | 1
本页小计
合 计
表—08-1