## 表-07-1 分部分项工程量清单与计价表
分部分项工程量清单与计价表
单位工程(专业)：办公楼-办公楼给排水 | [7 empty] | 第 1 页 共 9 页
序号 | 项目编码 | 项目名称 | 项目特征 | 计量单位 | 工程量 | 综合单价(元) | 合价(元) | 其中(元) |  | 备注
[8 empty] | 人工费 | 机械费
给排水
1 | 031001006001 | 塑料管 | 1、安装部位：室内 2、介质：冷水 3、材质、规格：PP-R给水管 DN15 4、连接形式：热熔连接 5、压力试验及吹、洗 设计要求：管道冲洗、消毒 | m | 30.72
2 | 031001006002 | 塑料管 | 1、安装部位：室内 2、介质：冷水 3、材质、规格：PP-R给水管 DN20 4、连接形式：热熔连接 5、压力试验及吹、洗 设计要求：管道冲洗、消毒 | m | 11.17
3 | 031001006003 | 塑料管 | 1、安装部位：室内 2、介质：冷水 3、材质、规格：PP-R给水管 DN25 4、连接形式：热熔连接 5、压力试验及吹、洗 设计要求：管道冲洗、消毒 | m | 7.47
本页小计
表—07-1
分部分项工程量清单与计价表
单位工程(专业)：办公楼-办公楼给排水 | [7 empty] | 第 2 页 共 9 页
序号 | 项目编码 | 项目名称 | 项目特征 | 计量单位 | 工程量 | 综合单价(元) | 合价(元) | 其中(元) |  | 备注
[8 empty] | 人工费 | 机械费
4 | 031001006004 | 塑料管 | 1、安装部位：室内 2、介质：冷水 3、材质、规格：PP-R给水管 DN40 4、连接形式：热熔连接 5、压力试验及吹、洗 设计要求：管道冲洗、消毒 | m | 6.96
5 | 031001006005 | 塑料管 | 1、安装部位：室内 2、介质：冷水 3、材质、规格：PP-R给水管 DN50 4、连接形式：热熔连接 5、压力试验及吹、洗 设计要求：管道冲洗、消毒 | m | 8.36
6 | 031001006006 | 塑料管 | 1、安装部位：室内 2、介质：热水 3、材质、规格：PP-R给水管 DN15 4、连接形式：热熔连接 5、压力试验及吹、洗 设计要求：管道冲洗、消毒 | m | 28.04
本页小计
表—07-1
分部分项工程量清单与计价表
单位工程(专业)：办公楼-办公楼给排水 | [7 empty] | 第 3 页 共 9 页
序号 | 项目编码 | 项目名称 | 项目特征 | 计量单位 | 工程量 | 综合单价(元) | 合价(元) | 其中(元) |  | 备注
[8 empty] | 人工费 | 机械费
7 | 031001006007 | 塑料管 | 1、安装部位：室内 2、介质：热水 3、材质、规格：PP-R给水管 DN20 4、连接形式：热熔连接 5、压力试验及吹、洗 设计要求：管道冲洗、消毒 | m | 6.41
8 | 031001006008 | 塑料管 | 1、安装部位：室内 2、介质：热水 3、材质、规格：PP-R给水管 DN25 4、连接形式：热熔连接 5、压力试验及吹、洗 设计要求：管道冲洗、消毒 | m | 4.25
9 | 031001006009 | 塑料管 | 1、安装部位：室内 2、介质：热水 3、材质、规格：PP-R给水管 DN32 4、连接形式：热熔连接 5、压力试验及吹、洗 设计要求：管道冲洗 | m | 6.6
本页小计
表—07-1
分部分项工程量清单与计价表
单位工程(专业)：办公楼-办公楼给排水 | [7 empty] | 第 4 页 共 9 页
序号 | 项目编码 | 项目名称 | 项目特征 | 计量单位 | 工程量 | 综合单价(元) | 合价(元) | 其中(元) |  | 备注
[8 empty] | 人工费 | 机械费
10 | 031003001001 | 螺纹阀门 | 1.类型:闸阀 2.材质:铜 3.规格、压力等级:DN15 4.连接形式:螺纹连接 | 个 | 2
11 | 031003001002 | 螺纹阀门 | 1.类型:止回阀 2.材质:铜 3.规格、压力等级:DN15 4.连接形式:螺纹连接 | 个 | 1
12 | 031003001003 | 螺纹阀门 | 1.类型:截止阀 2.材质:铜 3.规格、压力等级:DN15 4.连接形式:螺纹连接 | 个 | 1
13 | 031003001004 | 螺纹阀门 | 1.类型:自动排气阀 2.材质:铜 3.规格、压力等级:DN15 4.连接形式:螺纹连接 | 个 | 1
本页小计
表—07-1
分部分项工程量清单与计价表
单位工程(专业)：办公楼-办公楼给排水 | [7 empty] | 第 5 页 共 9 页
序号 | 项目编码 | 项目名称 | 项目特征 | 计量单位 | 工程量 | 综合单价(元) | 合价(元) | 其中(元) |  | 备注
[8 empty] | 人工费 | 机械费
14 | 031003001005 | 螺纹阀门 | 1.类型:止回阀 2.材质:铜 3.规格、压力等级:DN50 4.连接形式:螺纹连接 | 个 | 2
15 | 031003013001 | 水表 | 1、安装部位（室内外）：室外 2、型号、规格：水表组 DN50 3、连接形式：螺纹连接 4、附件名称、规格、数量：含闸阀1个 | 组 | 2
16 | 040504001002 | 砌筑井 | 砖砌矩形水表井 井室净空尺寸1.5×1m 井室净高0.8m，含球墨铸铁井盖 | 座 | 2
17 | 031001006010 | 塑料管 | 1、安装部位：室内 2、材质、规格：加厚UPVC排水管 De50 3、连接形式：粘接 | m | 38.32
18 | 031001006011 | 塑料管 | 1、安装部位：室内 2、材质、规格：加厚UPVC排水管 De75 3、连接形式：粘接 | m | 20.87
本页小计
表—07-1
分部分项工程量清单与计价表
单位工程(专业)：办公楼-办公楼给排水 | [7 empty] | 第 6 页 共 9 页
序号 | 项目编码 | 项目名称 | 项目特征 | 计量单位 | 工程量 | 综合单价(元) | 合价(元) | 其中(元) |  | 备注
[8 empty] | 人工费 | 机械费
19 | 031001006012 | 塑料管 | 1、安装部位：室内 2、材质、规格：加厚UPVC排水管 De100 3、连接形式：粘接 | m | 25.39
20 | 031001006013 | 塑料管 | 1、安装部位：室内 2、材质、规格：加厚UPVC排水管 De160 3、连接形式：粘接 | m | 10.84
21 | 031006012001 | 热水器、开水炉 | 1.名称:电热水器 2.型号、容积:40L 3.安装方式:壁挂安装 | 台 | 1
22 | 031004010001 | 淋浴器 | 1.名称:成套淋浴器(含固定件) 2.组装形式:手动开关 | 套 | 1
23 | 031004003002 | 洗脸盆 | 1、名称：污水盆 2、附件名称、数量：含立式水嘴和角型阀等 | 组 | 1
本页小计
表—07-1
分部分项工程量清单与计价表
单位工程(专业)：办公楼-办公楼给排水 | [7 empty] | 第 7 页 共 9 页
序号 | 项目编码 | 项目名称 | 项目特征 | 计量单位 | 工程量 | 综合单价(元) | 合价(元) | 其中(元) |  | 备注
[8 empty] | 人工费 | 机械费
24 | 031004006001 | 大便器 | 1、规格、类型：脚踏式蹲式大便器 2、附件名称、数量：含不锈钢金属软管、角阀、下水管、脚踏自闭式冲洗阀等 | 组 | 6
25 | 031004007001 | 小便器 | 1、名称：壁挂感应式小便器 2、附件名称、数量：含不锈钢金属软管，角阀，下水管、自闭式冲洗阀等 | 组 | 4
26 | 031004014001 | 给、排水附（配）件 | 1.名称:无水封镀铬金属地漏 2.型号、规格:DN50 | 个 | 4
27 | 031004014002 | 给、排水附（配）件 | 1.名称:无水封镀铬金属地漏 2.型号、规格:DN75 | 个 | 1
28 | 031004014003 | 给、排水附（配）件 | 1.名称:不锈钢网框式地漏 2.型号、规格:DN110 | 个 | 2
29 | 031004014004 | 给、排水附（配）件 | 1.名称:不锈钢网框式地漏 2.型号、规格:DN150 | 个 | 1
本页小计
表—07-1
分部分项工程量清单与计价表
单位工程(专业)：办公楼-办公楼给排水 | [7 empty] | 第 8 页 共 9 页
序号 | 项目编码 | 项目名称 | 项目特征 | 计量单位 | 工程量 | 综合单价(元) | 合价(元) | 其中(元) |  | 备注
[8 empty] | 人工费 | 机械费
30 | 031004014005 | 给、排水附（配）件 | 1.材质:无水封镀铬金属清扫口 2.型号、规格:DN75 | 个 | 2
31 | 031001006014 | 塑料管 | 1、安装部位：室内 2、材质、规格：防紫外线UPVC雨水管 DN100 3、连接形式：承插粘接 4、含管件、87型雨水斗 | m | 36
32 | 030817008001 | 套管制作安装 | 一般穿墙钢套管制作安装 DN100 | 个 | 2
33 | 030817008002 | 套管制作安装 | 一般穿墙钢套管制作安装 DN150 | 个 | 3
34 | 040504008001 | 不锈钢隔油池 | 1000X500X500成品不锈钢隔油池 | 座 | 1
35 | 010101003001 | 挖沟槽土方 | 1.类别:综合考虑； 2.挖土深度:由投标人综合考虑； 3.运距:运至招标人指定位置，运距综合考虑。 | m3 | 4.63
本页小计
表—07-1
分部分项工程量清单与计价表
单位工程(专业)：办公楼-办公楼给排水 | [7 empty] | 第 9 页 共 9 页
序号 | 项目编码 | 项目名称 | 项目特征 | 计量单位 | 工程量 | 综合单价(元) | 合价(元) | 其中(元) |  | 备注
[8 empty] | 人工费 | 机械费
36 | 010103001002 | 回填方 | 1.密实度要求:满足设计要求，压实系数不得小于0.94； 2.填方材料品种:原土回填； 3.填方粒径要求:满足规范及招标文件技术标准和要求； 4.填方来源、运距:厂区堆放处，运距综合考虑。 | m3 | 3.88
37 | 030901013001 | 灭火器 | 1.名称:手提式灭火器 2.规格、型号:2具MF/ABC3 | 组 | 5
38 | 030901013002 | 灭火器 | 1.名称:手提式灭火器 2.规格、型号:2具MF/ABC5 | 组 | 2
本页小计
合 计
表—07-1

## 表-08-1 施工技术措施项目清单与计价表
施工技术措施项目清单与计价表
单位工程(专业)：办公楼-办公楼给排水 | [7 empty] | 第 1 页 共 1 页
序号 | 项目编码 | 项目名称 | 项目特征 | 计量单位 | 工程量 | 综合单价(元) | 合价(元) | 其中(元) |  | 备注
[8 empty] | 人工费 | 机械费
技术措施
1 | 031301017002 | 脚手架搭拆 | 脚手架搭拆 | 项 | 1
本页小计
合 计
表—08-1