## 表-07-1 分部分项工程量清单与计价表
分部分项工程量清单与计价表
单位工程(专业)：厂区临时照明-厂区电气 | [7 empty] | 第 1 页 共 3 页
序号 | 项目编码 | 项目名称 | 项目特征 | 计量单位 | 工程量 | 综合单价(元) | 合价(元) | 其中(元) |  | 备注
[8 empty] | 人工费 | 机械费
场外照明
1 | 030412007002 | 一般路灯 | 1、名称：立杆式太阳能路灯 2、型号：40W 3、规格：杆高6米,防护等级IP66,光控、时控开关，厂家配套，含采购、混凝土基础施工、安装及调试等。 | 套 | 11
2 | 030411001020 | 配管 | 1、名称：镀锌钢管 SC200 2、配置形式：埋地敷设 | m | 78.64
3 | 030411001021 | 配管 | 1、名称：镀锌钢管 SC150 2、配置形式：埋地敷设 | m | 150
4 | 030411001022 | 配管 | 1、名称：镀锌钢管 SC150*5mm 2、配置形式：埋地敷设 | m | 30
5 | 030411001023 | 配管 | 1、名称：镀锌钢管 SC32 2、配置形式：埋地敷设 | m | 650
本页小计
表—07-1
分部分项工程量清单与计价表
单位工程(专业)：厂区临时照明-厂区电气 | [7 empty] | 第 2 页 共 3 页
序号 | 项目编码 | 项目名称 | 项目特征 | 计量单位 | 工程量 | 综合单价(元) | 合价(元) | 其中(元) |  | 备注
[8 empty] | 人工费 | 机械费
6 | 030411001024 | 配管 | 1、名称：镀锌钢管 SC25 2、配置形式：砖、混凝土结构明配 | m | 31.84
7 | 030408001013 | 电力电缆 | 1、名称：铜芯电力电缆 2、规格：YJV-3x4 | m | 32.39
8 | 030408001014 | 电力电缆 | 1、名称：铜芯电力电缆 2、规格：YJV-3x6 | m | 455
9 | 030408001015 | 电力电缆 | 1、名称：铜芯电力电缆 2、规格：防水型 YJV-5x10 | m | 195
10 | 030408006006 | 电力电缆头 | 户内干包式电力电缆头制作、安装 干包终端头(1kV以下截面mm2以下)35 10mm2及以下，铜芯，三芯及以上 | 个 | 10
11 | 040504001010 | 砌筑井 | 砖砌电缆井800*800*1000，含球墨铸铁井盖 | 座 | 2
本页小计
表—07-1
分部分项工程量清单与计价表
单位工程(专业)：厂区临时照明-厂区电气 | [7 empty] | 第 3 页 共 3 页
序号 | 项目编码 | 项目名称 | 项目特征 | 计量单位 | 工程量 | 综合单价(元) | 合价(元) | 其中(元) |  | 备注
[8 empty] | 人工费 | 机械费
12 | 010101003007 | 挖沟槽土方 | 1.类别:综合考虑； 2.挖土深度:由投标人综合考虑； 3.运距:运至招标人指定位置，运距综合考虑。 | m3 | 397.75
13 | 010103001018 | 回填方 | 1.密实度要求:满足设计要求，压实系数不得小于0.94； 2.填方材料品种:原土回填； 3.填方粒径要求:满足规范及招标文件技术标准和要求； 4.填方来源、运距:厂区堆放处，运距综合考虑。 | m3 | 382.25
本页小计
合 计
表—07-1

## 表-08-1 施工技术措施项目清单与计价表
施工技术措施项目清单与计价表
单位工程(专业)：厂区临时照明-厂区电气 | [7 empty] | 第 1 页 共 1 页
序号 | 项目编码 | 项目名称 | 项目特征 | 计量单位 | 工程量 | 综合单价(元) | 合价(元) | 其中(元) |  | 备注
[8 empty] | 人工费 | 机械费
技术措施
1 | 031301017009 | 脚手架搭拆 | 脚手架搭拆 | 项 | 1
本页小计
合 计
表—08-1