## 表-07-1 分部分项工程量清单与计价表
分部分项工程量清单与计价表
单位工程(专业)：施工出入口-大门门柱 | [7 empty] | 第 1 页 共 3 页
序号 | 项目编码 | 项目名称 | 项目特征 | 计量单位 | 工程量 | 综合单价(元) | 合价(元) | 其中(元) |  | 备注
[8 empty] | 人工费 | 机械费
大门门柱
1 | 010101004008 | 挖基坑土方 | 1.类别:综合考虑； 2.挖土深度:由投标人综合考虑； 3.运距:运至招标人指定位置，运距综合考虑。 | m3 | 10.37
2 | 010103001019 | 回填方 | 1.密实度要求:满足设计要求，压实系数不得小于0.94； 2.填方材料品种:原土回填； 3.填方粒径要求:满足规范及招标文件技术标准和要求； 4.填方来源、运距:厂区堆放处，运距综合考虑。 | m3 | 6.51
3 | 010501001010 | 垫层 | 1.混凝土种类:商品混凝土 2.混凝土强度等级:C20 | m3 | 0.65
4 | 010501003006 | 独立基础 | 1.混凝土种类:商品混凝土 2.混凝土强度等级:C25 | m3 | 3.07
本页小计
表—07-1
分部分项工程量清单与计价表
单位工程(专业)：施工出入口-大门门柱 | [7 empty] | 第 2 页 共 3 页
序号 | 项目编码 | 项目名称 | 项目特征 | 计量单位 | 工程量 | 综合单价(元) | 合价(元) | 其中(元) |  | 备注
[8 empty] | 人工费 | 机械费
5 | 010507007007 | 其他构件 | 1.混凝土种类:商品混凝土 2.混凝土强度等级:C25 | m3 | 0.29
6 | 010515001021 | 现浇构件钢筋 | 1.钢筋种类、规格:HRB400级，综合； | t | 0.395
7 | 010516002006 | 预埋铁件 | 预埋铁件 1.制作、安装、油漆； 2.预埋件外露部分，必须彻底除锈(达到Sa2.5级以上)后，涂防腐油漆，油漆的品种、类型、漆膜厚度满足要求。 | t | 0.113
本页小计
表—07-1
分部分项工程量清单与计价表
单位工程(专业)：施工出入口-大门门柱 | [7 empty] | 第 3 页 共 3 页
序号 | 项目编码 | 项目名称 | 项目特征 | 计量单位 | 工程量 | 综合单价(元) | 合价(元) | 其中(元) |  | 备注
[8 empty] | 人工费 | 机械费
8 | 010603001004 | 实腹钢柱 | 1.钢立柱（牌号Q235B），含连接件及螺栓、油漆、除锈（等级Sa2.5）、安装、制作、运输等所有费用； 2.钢构件底层采用60μm环氧铁红涂料2遍，面层采用100μm环氧面涂料3遍，干膜总厚度≥160μm，底、面漆应具有良好的相容性； 3.满足图纸设计要求 | t | 0.621
9 | 01B011 | 广告布 | 1.0.4mm镀锌钢板外贴广告布 3.工程量按版面面积计算 | m2 | 42
本页小计
合 计
表—07-1

## 表-08-1 施工技术措施项目清单与计价表
施工技术措施项目清单与计价表
单位工程(专业)：施工出入口-大门门柱 | [7 empty] | 第 1 页 共 1 页
序号 | 项目编码 | 项目名称 | 项目特征 | 计量单位 | 工程量 | 综合单价(元) | 合价(元) | 其中(元) |  | 备注
[8 empty] | 人工费 | 机械费
大门门柱
1 | 011702001018 | 基础 | 1.基础类型:垫层模板 | m2 | 1.44
2 | 011702001019 | 基础 | 1.基础类型:独立基础模板 | m2 | 7.68
3 | 011702025008 | 其他现浇构件 | 1.立柱混凝土保护层复合木模 | m2 | 3.84
本页小计
合 计
表—08-1