## 表-07-1 分部分项工程量清单与计价表
分部分项工程量清单与计价表
单位工程(专业)：施工出入口-门禁遮阳棚 | [7 empty] | 第 1 页 共 5 页
序号 | 项目编码 | 项目名称 | 项目特征 | 计量单位 | 工程量 | 综合单价(元) | 合价(元) | 其中(元) |  | 备注
[8 empty] | 人工费 | 机械费
门禁遮阳棚
1 | 010101004009 | 挖基坑土方 | 1.类别:综合考虑； 2.挖土深度:由投标人综合考虑； 3.运距:运至招标人指定位置，运距综合考虑。 | m3 | 11.86
2 | 010103001020 | 回填方 | 1.密实度要求:满足设计要求，压实系数不得小于0.94； 2.填方材料品种:原土回填； 3.填方粒径要求:满足规范及招标文件技术标准和要求； 4.填方来源、运距:厂区堆放处，运距综合考虑。 | m3 | 9.78
3 | 010501001011 | 垫层 | 1.混凝土种类:商品混凝土 2.混凝土强度等级:C15 | m3 | 0.66
4 | 010501003007 | 独立基础 | 1.混凝土种类:商品混凝土 2.混凝土强度等级:C25 | m3 | 1.57
本页小计
表—07-1
分部分项工程量清单与计价表
单位工程(专业)：施工出入口-门禁遮阳棚 | [7 empty] | 第 2 页 共 5 页
序号 | 项目编码 | 项目名称 | 项目特征 | 计量单位 | 工程量 | 综合单价(元) | 合价(元) | 其中(元) |  | 备注
[8 empty] | 人工费 | 机械费
5 | 010515001023 | 现浇构件钢筋 | 1.钢筋种类、规格:HRB400级，综合； | t | 0.084
6 | 010515001024 | 现浇构件钢筋 | 1.钢筋种类、规格:HRB300级，箍筋综合； | t | 0.015
7 | 010516002007 | 预埋铁件 | 预埋铁件 1.制作、安装、油漆； 2.预埋件外露部分，必须彻底除锈(达到Sa2.5级以上)后，涂防腐油漆，油漆的品种、类型、漆膜厚度满足要求。 | t | 0.088
本页小计
表—07-1
分部分项工程量清单与计价表
单位工程(专业)：施工出入口-门禁遮阳棚 | [7 empty] | 第 3 页 共 5 页
序号 | 项目编码 | 项目名称 | 项目特征 | 计量单位 | 工程量 | 综合单价(元) | 合价(元) | 其中(元) |  | 备注
[8 empty] | 人工费 | 机械费
8 | 010603001005 | 实腹钢柱 | 1.钢立柱（牌号Q235B），含连接件及螺栓、油漆、除锈（等级Sa2.5）、安装、制作、运输等所有费用； 2.钢构件底漆二遍，中间漆一遍，面漆二遍；油漆干膜总厚度不小于150μm，其中底漆厚60μm，中间漆厚30μm，面漆厚60μm； 3.满足图纸设计要求 | t | 0.401
9 | 010604001006 | 钢梁 | 1.钢梁（牌号Q235B），含连接件及螺栓、油漆、除锈（等级Sa2.5）、安装、制作、运输等所有费用； 2.钢构件底漆二遍，中间漆一遍，面漆二遍；油漆干膜总厚度不小于150μm，其中底漆厚60μm，中间漆厚30μm，面漆厚60μm； 3.满足图纸设计要求 | t | 0.374
本页小计
表—07-1
分部分项工程量清单与计价表
单位工程(专业)：施工出入口-门禁遮阳棚 | [7 empty] | 第 4 页 共 5 页
序号 | 项目编码 | 项目名称 | 项目特征 | 计量单位 | 工程量 | 综合单价(元) | 合价(元) | 其中(元) |  | 备注
[8 empty] | 人工费 | 机械费
10 | 010606001010 | 钢支撑、钢拉条 | 1.钢支撑、拉条等（牌号Q235B），含连接件及螺栓、油漆、除锈（等级Sa2.5）、安装、制作、运输等所有费用； 2.钢构件底漆二遍，中间漆一遍，面漆二遍；油漆干膜总厚度不小于150μm，其中底漆厚60μm，中间漆厚30μm，面漆厚60μm； 3.满足图纸设计要求 | t | 0.106
11 | 010606002004 | 钢檩条 | 1.热镀锌檩条（牌号Q235B），含连接件及螺栓、油漆、除锈（等级Sa2.5）、安装、制作、运输、焊接部位补漆涂装等所有费用，满足图纸设计要求 | t | 0.146
本页小计
表—07-1
分部分项工程量清单与计价表
单位工程(专业)：施工出入口-门禁遮阳棚 | [7 empty] | 第 5 页 共 5 页
序号 | 项目编码 | 项目名称 | 项目特征 | 计量单位 | 工程量 | 综合单价(元) | 合价(元) | 其中(元) |  | 备注
[8 empty] | 人工费 | 机械费
12 | 010901002006 | 型材屋面 | 1.75厚防火夹芯彩钢板（A级 上下为0.5厚彩钢板，内夹75厚岩棉）； 2.墙梁（檩条另列清单）； 3.综合单价包含泛水板、外包角板、山墙收边板等； 4.其他详细做法需满足图纸设计要求 | m2 | 23.94
本页小计
合 计
表—07-1

## 表-08-1 施工技术措施项目清单与计价表
施工技术措施项目清单与计价表
单位工程(专业)：施工出入口-门禁遮阳棚 | [7 empty] | 第 1 页 共 1 页
序号 | 项目编码 | 项目名称 | 项目特征 | 计量单位 | 工程量 | 综合单价(元) | 合价(元) | 其中(元) |  | 备注
[8 empty] | 人工费 | 机械费
门禁遮阳棚
1 | 011701001004 | 综合脚手架 | 1.综合脚手架 单层钢结构厂(库)房 檐高7m以内 | m2 | 23.8
2 | 011702001020 | 基础 | 1.基础类型:垫层模板 | m2 | 2.91
3 | 011702001021 | 基础 | 1.基础类型:独立基础模板 | m2 | 11.04
本页小计
合 计
表—08-1