## 表-07-1 分部分项工程量清单与计价表
分部分项工程量清单与计价表
单位工程(专业)：材料库-材料库电气 | [7 empty] | 第 1 页 共 6 页
序号 | 项目编码 | 项目名称 | 项目特征 | 计量单位 | 工程量 | 综合单价(元) | 合价(元) | 其中(元) |  | 备注
[8 empty] | 人工费 | 机械费
电气
1 | 030404017013 | 配电箱 | 1、名称：配电总箱 2、型号：1NN1 3、含元器件，详见系统图 4、安装方式：底距地1.8m安装 | 台 | 1
2 | 030404017014 | 配电箱 | 1、名称：电葫芦控制箱（拆装） 2、型号：1P1 3、含元器件，详见系统图 4、安装方式：底边距地1.5m安装 | 台 | 1
3 | 030411001014 | 配管 | 1、名称：镀锌钢管 SC40 2、配置形式：埋地敷设 | m | 50
4 | 030411001015 | 配管 | 1、名称：镀锌钢管 SC25 2、配置形式：砖、混凝土结构明配 | m | 4.95
5 | 030411001016 | 配管 | 1、名称：JDG25 2、配置形式：砖、混凝土结构明配 | m | 71.39
本页小计
表—07-1
分部分项工程量清单与计价表
单位工程(专业)：材料库-材料库电气 | [7 empty] | 第 2 页 共 6 页
序号 | 项目编码 | 项目名称 | 项目特征 | 计量单位 | 工程量 | 综合单价(元) | 合价(元) | 其中(元) |  | 备注
[8 empty] | 人工费 | 机械费
6 | 030411001017 | 配管 | 1、名称：JDG20 2、配置形式：砖、混凝土结构明配 | m | 541.21
7 | 030411001018 | 配管 | 1、名称：刚性阻燃管 PC25 2、配置形式：砖、混凝土结构明配 | m | 8.93
8 | 030408001010 | 电力电缆 | 1、名称：铜芯电力电缆 2、规格： YJV-4*10 | m | 50
9 | 030408001011 | 电力电缆 | 1、名称：铜芯电力电缆 2、规格： YJV-5*4 | m | 38.63
10 | 030408001012 | 电力电缆 | 1、名称：铜芯电力电缆 2、规格： YJV-5*2.5 | m | 5.99
11 | 030408006005 | 电力电缆头 | 户内干包式电力电缆头制作、安装 干包终端头(1kV以下截面mm2以下)35 10mm2及以下，铜芯，三芯及以上 | 个 | 6
本页小计
表—07-1
分部分项工程量清单与计价表
单位工程(专业)：材料库-材料库电气 | [7 empty] | 第 3 页 共 6 页
序号 | 项目编码 | 项目名称 | 项目特征 | 计量单位 | 工程量 | 综合单价(元) | 合价(元) | 其中(元) |  | 备注
[8 empty] | 人工费 | 机械费
12 | 030411004010 | 配线 | 1、名称：管内穿照明线 2、配线形式：铜芯绝缘导线 BV2.5 | m | 1105.83
13 | 030411004011 | 配线 | 1、名称：管内穿照明线 2、配线形式：铜芯绝缘导线 BVR2.5 | m | 552.91
14 | 030411004012 | 配线 | 1、名称：管内穿照明线 2、配线形式：铜芯绝缘导线 BV4 | m | 78.2
15 | 030411004013 | 配线 | 1、名称：管内穿照明线 2、配线形式：铜芯绝缘导线 BVR4 | m | 39.1
16 | 030411004014 | 配线 | 1、名称：管内动力线 2、配线形式：铜芯绝缘导线 BVR25 | m | 17.2
17 | 030412001006 | 普通灯具 | 1、名称：室外雨棚灯（含光源） 2、型号：LED 3、规格：12W 4、安装形式：吸顶安装 | 套 | 4
本页小计
表—07-1
分部分项工程量清单与计价表
单位工程(专业)：材料库-材料库电气 | [7 empty] | 第 4 页 共 6 页
序号 | 项目编码 | 项目名称 | 项目特征 | 计量单位 | 工程量 | 综合单价(元) | 合价(元) | 其中(元) |  | 备注
[8 empty] | 人工费 | 机械费
18 | 030412005004 | 荧光灯 | 1、名称：单管荧光灯（含光源） 2、型号：T5 3、规格：35W 4、安装形式：吸顶安装 | 套 | 51
19 | 030404034004 | 照明开关 | 1.名称:单联单控开关 2.规格:AP86K11-10N 3.安装方式:距地1.3m明装 | 个 | 4
20 | 030404034005 | 照明开关 | 1.名称:单联双控开关 2.规格:AP86K21-10N 3.安装方式:距地1.3m明装 | 个 | 3
21 | 030404034006 | 照明开关 | 1.名称:单联三控开关 2.规格:AP86K31-10N 3.安装方式:距地1.3m明装 | 个 | 1
本页小计
表—07-1
分部分项工程量清单与计价表
单位工程(专业)：材料库-材料库电气 | [7 empty] | 第 5 页 共 6 页
序号 | 项目编码 | 项目名称 | 项目特征 | 计量单位 | 工程量 | 综合单价(元) | 合价(元) | 其中(元) |  | 备注
[8 empty] | 人工费 | 机械费
22 | 030404034007 | 照明开关 | 1.名称:双联双控开关 2.规格:AP86K31-10N 3.安装方式:距地1.3m明装 | 个 | 4
23 | 030404035010 | 插座 | 1.名称:单相二、三极插座 2.规格:10A 3.安装方式:距地0.3m明装 | 个 | 20
24 | 030404035011 | 插座 | 1.名称:壁挂式空调插座 2.规格:16A 3.安装方式:距地2.2m明装 | 个 | 4
25 | 030411006004 | 接线盒 | 1、名称：钢制开关盒、插座盒 2、安装形式：明装 | 个 | 36
26 | 030411006005 | 接线盒 | 1、名称：钢制接线盒 2、安装形式：明装 | 个 | 55
27 | 030413001004 | 铁构件 | 1、名称：一般铁构件制作安装 | kg | 97.31
本页小计
表—07-1
分部分项工程量清单与计价表
单位工程(专业)：材料库-材料库电气 | [7 empty] | 第 6 页 共 6 页
序号 | 项目编码 | 项目名称 | 项目特征 | 计量单位 | 工程量 | 综合单价(元) | 合价(元) | 其中(元) |  | 备注
[8 empty] | 人工费 | 机械费
28 | 031201003004 | 金属结构刷油 | 1.名称:支架手工除轻锈、刷防锈漆、调和漆各两遍 | kg | 97.31
29 | 030414002002 | 送配电装置系统 | 送配电装置系统调试 1kV以下交流供电(综合) | 系统 | 1
30 | 030409002003 | 接地母线 | 1、名称：接地母线 2、材质：镀锌扁钢 3、规格：40*4 4、安装部位：室内 5、安装形式：明敷 | m | 1.6
31 | 030409002004 | 接地母线 | 接地网安装 利用地梁钢筋 | m | 151.28
32 | 030409008002 | 等电位端子箱、 测试板 | 1、名称：总等电位端子箱MEB | 台 | 1
33 | 030409008003 | 等电位端子箱、 测试板 | 1、名称：局部等电位端子箱LEB | 台 | 1
34 | 040504001004 | 砌筑井 | 砖砌电缆井800*800*1000，含球墨铸铁井盖 | 座 | 1
35 | 030104007001 | 电动葫芦 | 1.原电动葫芦、配电箱、钢梁（钢轨）拆装费 | 项 | 1
本页小计
合 计
表—07-1

## 表-08-1 施工技术措施项目清单与计价表
施工技术措施项目清单与计价表
单位工程(专业)：材料库-材料库电气 | [7 empty] | 第 1 页 共 1 页
序号 | 项目编码 | 项目名称 | 项目特征 | 计量单位 | 工程量 | 综合单价(元) | 合价(元) | 其中(元) |  | 备注
[8 empty] | 人工费 | 机械费
技术措施
1 | 031301017005 | 脚手架搭拆 | 脚手架搭拆 | 项 | 1
本页小计
合 计
表—08-1