## 表-07-1 分部分项工程量清单与计价表
分部分项工程量清单与计价表
单位工程(专业)：点火油罐区-围墙及大门 | [7 empty] | 第 1 页 共 5 页
序号 | 项目编码 | 项目名称 | 项目特征 | 计量单位 | 工程量 | 综合单价(元) | 合价(元) | 其中(元) |  | 备注
[8 empty] | 人工费 | 机械费
点火油罐区围墙
1 | 010101003003 | 挖沟槽土方 | 1.类别:综合考虑； 2.挖土深度:由投标人综合考虑； 3.运距:运至招标人指定位置，运距综合考虑。 | m3 | 381.42
2 | 010103001005 | 换填 | 1.密实度要求:满足设计要求，压实系数不得小于0.97； 2.填方材料品种:级配砂石配比7:3，石子直径不大于50mm； 3.填方粒径要求:满足规范及招标文件技术标准和要求； 4.填方来源、运距:外购。 | m3 | 133.6
本页小计
表—07-1
分部分项工程量清单与计价表
单位工程(专业)：点火油罐区-围墙及大门 | [7 empty] | 第 2 页 共 5 页
序号 | 项目编码 | 项目名称 | 项目特征 | 计量单位 | 工程量 | 综合单价(元) | 合价(元) | 其中(元) |  | 备注
[8 empty] | 人工费 | 机械费
3 | 010103001006 | 回填方 | 1.密实度要求:满足设计要求，压实系数不得小于0.94； 2.填方材料品种:原土回填； 3.填方粒径要求:满足规范及招标文件技术标准和要求； 4.填方来源、运距:厂区堆放处，运距综合考虑。 | m3 | 209.23
4 | 010401001002 | 砖基础 | 1.砖品种、规格、强度等级:MU20混凝土实心砖 2.基础类型:砖基础 3.砂浆强度等级:M10水泥砂浆 4.防潮层材料:10厚聚合物水泥防水砂浆 | m3 | 16.19
5 | 010401010001 | 多孔砖柱 | 1.砖品种、规格、强度等级:MU10烧结页岩多孔砖 2.柱类型:矩形 3.砂浆强度等级、配合比:M7.5混合砂浆 | m3 | 9.37
本页小计
表—07-1
分部分项工程量清单与计价表
单位工程(专业)：点火油罐区-围墙及大门 | [7 empty] | 第 3 页 共 5 页
序号 | 项目编码 | 项目名称 | 项目特征 | 计量单位 | 工程量 | 综合单价(元) | 合价(元) | 其中(元) |  | 备注
[8 empty] | 人工费 | 机械费
6 | 010401004001 | 多孔砖墙 | 1.砖品种、规格、强度等级:MU10烧结页岩多孔砖 2.墙体类型:围墙 3.砂浆强度等级、配合比:M7.5混合砂浆 | m3 | 27.41
7 | 010501001005 | 垫层 | 1.混凝土种类:商品混凝土 2.混凝土强度等级:C20 | m3 | 6.58
8 | 010501002001 | 带形基础 | 1.混凝土种类:商品混凝土 2.混凝土强度等级:C30 | m3 | 15.82
9 | 010507005001 | 压顶 | 1.混凝土种类:商品混凝土 2.混凝土强度等级:C30 | m3 | 3.47
10 | 010515001006 | 现浇构件钢筋 | 1.钢筋种类、规格:HRB400级，综合； | t | 0.474
11 | 010515001007 | 现浇构件钢筋 | 1.钢筋种类、规格:HRB400级，箍筋综合； | t | 0.038
本页小计
表—07-1
分部分项工程量清单与计价表
单位工程(专业)：点火油罐区-围墙及大门 | [7 empty] | 第 4 页 共 5 页
序号 | 项目编码 | 项目名称 | 项目特征 | 计量单位 | 工程量 | 综合单价(元) | 合价(元) | 其中(元) |  | 备注
[8 empty] | 人工费 | 机械费
12 | 010804004001 | 铁艺大门 | 1.铁艺平开围墙大门； 2.详图集03J001第80页，“YPM1-3618” | m2 | 6.48
13 | 011201001001 | 墙面一般抹灰 | 1~4.涂料另列清单； 5.12厚1：2.5水泥砂浆找平； 6.刷素水泥浆一道（内掺建筑胶）； 7.5厚1：3水泥砂浆打底扫毛或划出纹道； 8.刷聚合物水泥浆一道 | m2 | 244.64
14 | 011201001002 | 墙面一般抹灰 | 1~3.面砖另列清单； 4.刷素水泥浆一道（内掺建筑胶）； 5.12厚1：3水泥砂浆打底扫毛或划出纹道； 6.刷一道混凝土界面剂处理剂（随刷随抹底灰）或拉毛处理一道； | m2 | 149.84
本页小计
表—07-1
分部分项工程量清单与计价表
单位工程(专业)：点火油罐区-围墙及大门 | [7 empty] | 第 5 页 共 5 页
序号 | 项目编码 | 项目名称 | 项目特征 | 计量单位 | 工程量 | 综合单价(元) | 合价(元) | 其中(元) |  | 备注
[8 empty] | 人工费 | 机械费
15 | 011204003002 | 块料墙面 | 1.1:1水泥（或白水泥掺色）砂浆（细砂）勾缝； 2.贴6~10厚彩釉面砖（仿石砖），砖粘贴面上随贴随涂刷一遍混凝土界面处理剂，增强粘结力； 3.6厚1：0.2：2.5水泥石灰膏砂浆（掺建筑胶） | m2 | 149.84
16 | 011407001001 | 墙面喷刷涂料 | 1.涂第二遍面层涂料； 2.涂面层涂料； 3.涂底涂料； 4.填补缝隙、局部腻子、磨平 | m2 | 244.64
17 | 01B004 | 钢管 | 1.φ70钢管排水管 | m | 5.4
18 | 010903002002 | 涂膜 | 1.地面以下基础表面防护：环氧沥青涂层,厚度≥300μm | m2 | 178.77
本页小计
合 计
表—07-1

## 表-08-1 施工技术措施项目清单与计价表
施工技术措施项目清单与计价表
单位工程(专业)：点火油罐区-围墙及大门 | [7 empty] | 第 1 页 共 1 页
序号 | 项目编码 | 项目名称 | 项目特征 | 计量单位 | 工程量 | 综合单价(元) | 合价(元) | 其中(元) |  | 备注
[8 empty] | 人工费 | 机械费
点火油罐区围墙
1 | 011701003001 | 脚手架 | 1.围墙脚手架 | m2 | 143.37
2 | 011702001004 | 基础 | 1.基础类型:垫层模板 | m2 | 13.47
3 | 011702001005 | 基础 | 1.基础类型:带形基础模板 | m2 | 40.4
4 | 011702025004 | 其他现浇构件 | 1.构件类型:压顶模板 | m2 | 32.27
本页小计
合 计
表—08-1