## 表-07-1 分部分项工程量清单与计价表
分部分项工程量清单与计价表
单位工程(专业)：点火油罐区-油罐基础 | [7 empty] | 第 1 页 共 5 页
序号 | 项目编码 | 项目名称 | 项目特征 | 计量单位 | 工程量 | 综合单价(元) | 合价(元) | 其中(元) |  | 备注
[8 empty] | 人工费 | 机械费
围护
1 | 01B005 | 油罐基础支护 | 1.油罐基础支护，采用9米长的18#槽钢支护； 2.投标单位根据油罐基础图纸综合考虑使用时间以及现场支护布局，包含打拔、进出场运输费、吊装上下车费、制作损耗、租赁等所有费用 | 项 | 1
水泥搅拌桩
2 | 010301004001 | 截（凿）桩头 | 1.凿水泥搅拌桩桩头 | m3 | 3.53
3 | 010103002002 | 余方弃置 | 1.搅拌桩施工产生的涌土、浮浆运输费（已包括装车及运输），运距场内短驳，运至场内指定地点，工程量按《浙江省房屋建筑与装饰工程预算定额》（2018版）计算 | m3 | 14.84
本页小计
表—07-1
分部分项工程量清单与计价表
单位工程(专业)：点火油罐区-油罐基础 | [7 empty] | 第 2 页 共 5 页
序号 | 项目编码 | 项目名称 | 项目特征 | 计量单位 | 工程量 | 综合单价(元) | 合价(元) | 其中(元) |  | 备注
[8 empty] | 人工费 | 机械费
4 | 010201009001 | 深层搅拌桩 | 单轴水泥搅拌桩： 1、桩径：φ500单轴水泥搅拌桩 2、根数：36根 3、桩长：10m 4、采用42.5普通水泥、掺入量不小于15%，每延米桩水泥掺入量为55kg，水泥：水：石膏：木质素硫酸钙=1:0.45:0.02:0.002 5、自然地坪相对标高：详招标文件 6、桩顶标高;-4.65m 7、单价包含加灌 8、其他情况投标人根据招标资料自行考虑 | m | 360
本页小计
表—07-1
分部分项工程量清单与计价表
单位工程(专业)：点火油罐区-油罐基础 | [7 empty] | 第 3 页 共 5 页
序号 | 项目编码 | 项目名称 | 项目特征 | 计量单位 | 工程量 | 综合单价(元) | 合价(元) | 其中(元) |  | 备注
[8 empty] | 人工费 | 机械费
5 | 010404001001 | 垫层 | 1.基础底板和搅拌桩之间设置褥垫层厚200，其材料可选用中砂、粗砂、级配砂、碎石等，最大粒径不宜大于20mm。 2.投标单位综合考虑，满足招标要求 | m3 | 4.99
油罐基础
6 | 010101004002 | 挖基坑土方 | 1.类别:综合考虑； 2.挖土深度:由投标人综合考虑； 3.运距:运至招标人指定位置，运距综合考虑。 | m3 | 154.8
7 | 010103001007 | 回填方 | 1.密实度要求:满足设计要求，压实系数不得小于0.94； 2.填方材料品种:原土回填； 3.填方粒径要求:满足规范及招标文件技术标准和要求； 4.填方来源、运距:厂区堆放处，运距综合考虑。 | m3 | 34.19
本页小计
表—07-1
分部分项工程量清单与计价表
单位工程(专业)：点火油罐区-油罐基础 | [7 empty] | 第 4 页 共 5 页
序号 | 项目编码 | 项目名称 | 项目特征 | 计量单位 | 工程量 | 综合单价(元) | 合价(元) | 其中(元) |  | 备注
[8 empty] | 人工费 | 机械费
8 | 010103001008 | 回填方 | 1.密实度要求:满足设计要求； 2.填方材料品种:中粗砂； 3.填方粒径要求:粒径2.3-3.7mm； 4.填方来源、运距:外购，运距综合考虑。 | m3 | 67.63
9 | 010501001006 | 垫层 | 1.混凝土种类:商品混凝土 2.混凝土强度等级:C15 | m3 | 2.5
10 | 010501004001 | 满堂基础 | 1.混凝土种类:商品混凝土 2.混凝土强度等级:C30 | m3 | 10.18
11 | 010501006002 | 设备基础 | 1.设备基础二次灌浆采用无收缩灌浆料,28天抗压强度≥55MPa。 | m3 | 0.08
12 | 010504001001 | 直形墙 | 1.混凝土种类:商品混凝土 2.混凝土强度等级:C30 | m3 | 2.21
本页小计
表—07-1
分部分项工程量清单与计价表
单位工程(专业)：点火油罐区-油罐基础 | [7 empty] | 第 5 页 共 5 页
序号 | 项目编码 | 项目名称 | 项目特征 | 计量单位 | 工程量 | 综合单价(元) | 合价(元) | 其中(元) |  | 备注
[8 empty] | 人工费 | 机械费
13 | 010507007004 | 其他构件 | 1.螺栓安装后C15素砼保护层 | m3 | 0.27
14 | 010515001008 | 现浇构件钢筋 | 1.钢筋种类、规格:HPB300级，综合； | t | 0.201
15 | 010515001009 | 现浇构件钢筋 | 1.钢筋种类、规格:HRB400级，综合； | t | 0.636
16 | 010515001010 | 现浇构件钢筋 | 1.钢筋种类、规格:HRB300级，箍筋综合； | t | 0.086
17 | Z010606014001 | 锚栓 | 1.预埋M24锚栓（Q355B) | 套 | 8
18 | 010512008001 | 井盖板 | 1.30厚木盖板外包镀锌铁皮； 2.尺寸详见图纸要求 | 块 | 2
本页小计
合 计
表—07-1

## 表-08-1 施工技术措施项目清单与计价表
施工技术措施项目清单与计价表
单位工程(专业)：点火油罐区-油罐基础 | [7 empty] | 第 1 页 共 1 页
序号 | 项目编码 | 项目名称 | 项目特征 | 计量单位 | 工程量 | 综合单价(元) | 合价(元) | 其中(元) |  | 备注
[8 empty] | 人工费 | 机械费
油罐基础
1 | 011702001006 | 基础 | 1.基础类型:垫层模板 | m2 | 2.2
2 | 011702001007 | 基础 | 1.基础类型:基础模板 | m2 | 22.01
3 | 011702001008 | 基础 | 1.二次灌浆模板 | m2 | 0.71
4 | 011702011001 | 直形墙 | 1.构件类型：砼墙模板 | m2 | 29.48
5 | 011702025005 | 其他现浇构件 | 1.构件类型:素砼模板 | m2 | 2.39
本页小计
合 计
表—08-1