## 表-07-1 分部分项工程量清单与计价表
分部分项工程量清单与计价表
单位工程(专业)：给排水系统-室外排水 | [7 empty] | 第 1 页 共 14 页
序号 | 项目编码 | 项目名称 | 项目特征 | 计量单位 | 工程量 | 综合单价(元) | 合价(元) | 其中(元) |  | 备注
[8 empty] | 人工费 | 机械费
排水沟
1 | 010101003005 | 挖沟槽土方 | 1.类别:综合考虑； 2.挖土深度:由投标人综合考虑； 3.运距:运至招标人指定位置，运距综合考虑。 | m3 | 122.05
2 | 010103001010 | 回填方 | 1.密实度要求:满足设计要求，压实系数不得小于0.94； 2.填方材料品种:原土回填； 3.填方粒径要求:满足规范及招标文件技术标准和要求； 4.填方来源、运距:厂区堆放处，运距综合考虑。 | m3 | 56.1
本页小计
表—07-1
分部分项工程量清单与计价表
单位工程(专业)：给排水系统-室外排水 | [7 empty] | 第 2 页 共 14 页
序号 | 项目编码 | 项目名称 | 项目特征 | 计量单位 | 工程量 | 综合单价(元) | 合价(元) | 其中(元) |  | 备注
[8 empty] | 人工费 | 机械费
3 | 010401014001 | 砖明沟 | 1.砖品种、规格、强度等级:MU20混凝土实心砖 2.沟截面尺寸:350mm*380mm 3.垫层材料种类、厚度:100厚混凝土（含模板） 4.混凝土强度等级:C25 5.砂浆强度等级:1:2水泥砂浆砌筑 | m | 156
4 | 011101001001 | 水泥砂浆楼地面 | 1.20厚1 :2干硬性水泥砂浆 | m2 | 54.6
5 | 011201001003 | 墙面一般抹灰 | 1.20厚1 :2干硬性水泥砂浆 | m2 | 203.26
6 | 040501001001 | 混凝土管 | 1.垫层、基础材质及厚度:中粗砂垫层 厚15cm 2.规格:混凝土管管径为De400 | m | 6
雨水沉淀池
本页小计
表—07-1
分部分项工程量清单与计价表
单位工程(专业)：给排水系统-室外排水 | [7 empty] | 第 3 页 共 14 页
序号 | 项目编码 | 项目名称 | 项目特征 | 计量单位 | 工程量 | 综合单价(元) | 合价(元) | 其中(元) |  | 备注
[8 empty] | 人工费 | 机械费
7 | 010101004004 | 挖基坑土方 | 1.类别:综合考虑； 2.挖土深度:由投标人综合考虑； 3.运距:运至招标人指定位置，运距综合考虑。 | m3 | 46.62
8 | 010103001011 | 回填方 | 1.密实度要求:满足设计要求，压实系数不得小于0.94； 2.填方材料品种:原土回填； 3.填方粒径要求:满足规范及招标文件技术标准和要求； 4.填方来源、运距:厂区堆放处，运距综合考虑。 | m3 | 31.26
9 | 010401012001 | 池砌筑 | 1.砖品种、规格、强度等级:MU20混凝土实心砖 2.砂浆强度等级:M10水泥砂浆砌筑 | m3 | 5.57
10 | 010404001003 | 垫层 | 1.碎石垫层 | m3 | 1.02
本页小计
表—07-1
分部分项工程量清单与计价表
单位工程(专业)：给排水系统-室外排水 | [7 empty] | 第 4 页 共 14 页
序号 | 项目编码 | 项目名称 | 项目特征 | 计量单位 | 工程量 | 综合单价(元) | 合价(元) | 其中(元) |  | 备注
[8 empty] | 人工费 | 机械费
11 | 010501003003 | 基础 | 1.混凝土种类:商品细石混凝土 2.混凝土强度等级:C25 | m3 | 2.04
12 | 010507005002 | 压顶 | 1.混凝土种类:商品混凝土 2.混凝土强度等级:C25 | m3 | 0.84
13 | 010512008002 | 沟盖板、井盖板、井圈 | 1.120厚C25钢筋混凝土盖板，双层双向均分φ8@150 | m3 | 0.76
14 | 010515001013 | 现浇构件钢筋 | 1.钢筋种类、规格:HPB300级，综合； | t | 0.169
15 | 010515001014 | 现浇构件钢筋 | 1.钢筋种类、规格:HRB300级，箍筋综合； | t | 0.001
16 | 010515001015 | 现浇构件钢筋 | 1.钢筋种类、规格:HRB400级，综合； | t | 0.047
17 | 010515001016 | 现浇构件钢筋 | 1.钢筋种类、规格:HRB400级，箍筋综合； | t | 0.012
18 | 011101001002 | 水泥砂浆楼地面 | 1.20厚1 :2水泥砂浆 | m2 | 4.86
本页小计
表—07-1
分部分项工程量清单与计价表
单位工程(专业)：给排水系统-室外排水 | [7 empty] | 第 5 页 共 14 页
序号 | 项目编码 | 项目名称 | 项目特征 | 计量单位 | 工程量 | 综合单价(元) | 合价(元) | 其中(元) |  | 备注
[8 empty] | 人工费 | 机械费
19 | 011201001004 | 墙面一般抹灰 | 1.20厚1 :2水泥砂浆 | m2 | 23.82
化粪池
20 | 040504008002 | 整体化粪池 | 1.YJBH-1-Ⅱ玻璃钢化粪池,参国标图集14SS706（有效容积2m3） | 座 | 1
21 | 040504008003 | 整体化粪池 | 1.YJBH-4-Ⅱ玻璃钢化粪池,参国标图集14SS706（有效容积9m3） | 座 | 1
22 | 010101004005 | 挖基坑土方 | 1.类别:综合考虑； 2.挖土深度:由投标人综合考虑； 3.运距:运至招标人指定位置，运距综合考虑。 | m3 | 30
本页小计
表—07-1
分部分项工程量清单与计价表
单位工程(专业)：给排水系统-室外排水 | [7 empty] | 第 6 页 共 14 页
序号 | 项目编码 | 项目名称 | 项目特征 | 计量单位 | 工程量 | 综合单价(元) | 合价(元) | 其中(元) |  | 备注
[8 empty] | 人工费 | 机械费
23 | 010103001012 | 回填方 | 1.密实度要求:满足设计要求，压实系数不得小于0.94； 2.填方材料品种:原土回填； 3.填方粒径要求:满足规范及招标文件技术标准和要求； 4.填方来源、运距:厂区堆放处，运距综合考虑。 | m3 | 19
雨水
24 | 040101002001 | 挖沟槽土方 | 1.类别:综合考虑； 2.挖土深度:由投标人综合考虑； 3.运距:运至招标人指定位置，运距综合考虑。 | m3 | 2034.85
本页小计
表—07-1
分部分项工程量清单与计价表
单位工程(专业)：给排水系统-室外排水 | [7 empty] | 第 7 页 共 14 页
序号 | 项目编码 | 项目名称 | 项目特征 | 计量单位 | 工程量 | 综合单价(元) | 合价(元) | 其中(元) |  | 备注
[8 empty] | 人工费 | 机械费
25 | 010103001013 | 回填方 | 1.密实度要求:满足设计要求，压实系数不得小于0.94； 2.填方材料品种:原土回填； 3.填方粒径要求:满足规范及招标文件技术标准和要求； 4.填方来源、运距:厂区堆放处，运距综合考虑。 | m3 | 1623.54
26 | 040103001001 | 沟槽回填 | 1.密实度要求：满足图纸设计要求 2.填方材料品种：中粗砂 | m3 | 317.07
27 | 04B001 | 保护层 | 1.过马路管道C25混凝土保护层 | m3 | 53.09
本页小计
表—07-1
分部分项工程量清单与计价表
单位工程(专业)：给排水系统-室外排水 | [7 empty] | 第 8 页 共 14 页
序号 | 项目编码 | 项目名称 | 项目特征 | 计量单位 | 工程量 | 综合单价(元) | 合价(元) | 其中(元) |  | 备注
[8 empty] | 人工费 | 机械费
28 | 040501004001 | DN100mm塑料管 | 1.垫层、基础材质及厚度：机制砂垫层 厚15cm 2.材质及规格：HEPE双壁波纹管DN100mm，S2系列，环刚度8KN/M2 3.连接形式：弹性密封橡胶圈承插连接 4.管道检验及试验要求：闭水试验 5.其他：详见设计图纸 | m | 7
29 | 040501004002 | DN200mm塑料管 | 1.垫层、基础材质及厚度：中粗砂垫层 厚15cm 2.材质及规格：HEPE双壁波纹管DN200mm，S2系列，环刚度8KN/M2 3.连接形式：弹性密封橡胶圈承插连接 4.管道检验及试验要求：闭水试验 5.其他：详见设计图纸 | m | 186
本页小计
表—07-1
分部分项工程量清单与计价表
单位工程(专业)：给排水系统-室外排水 | [7 empty] | 第 9 页 共 14 页
序号 | 项目编码 | 项目名称 | 项目特征 | 计量单位 | 工程量 | 综合单价(元) | 合价(元) | 其中(元) |  | 备注
[8 empty] | 人工费 | 机械费
30 | 040501004003 | DN300mm塑料管 | 1.垫层、基础材质及厚度：机制砂垫层 厚15cm 2.材质及规格：HEPE双壁波纹管DN300mm，S2系列，环刚度8KN/M2 3.连接形式：弹性密封橡胶圈承插连接 4.管道检验及试验要求：闭水试验 5.其他：详见设计图纸 | m | 46
31 | 040501004004 | DN400mm塑料管 | 1.垫层、基础材质及厚度：机制砂垫层 厚15cm 2.材质及规格：HEPE双壁波纹管DN400mm，S2系列，环刚度8KN/M2 3.连接形式：弹性密封橡胶圈承插连接 4.管道检验及试验要求：闭水试验 5.其他：详见设计图纸 | m | 182
本页小计
表—07-1
分部分项工程量清单与计价表
单位工程(专业)：给排水系统-室外排水 | [7 empty] | 第 10 页 共 14 页
序号 | 项目编码 | 项目名称 | 项目特征 | 计量单位 | 工程量 | 综合单价(元) | 合价(元) | 其中(元) |  | 备注
[8 empty] | 人工费 | 机械费
32 | 040504009001 | 雨水口 | 1.尺寸：680mm*380mm砖砌平箅式单箅雨水口 2.井深：平均1m 3.垫层、基础材质及厚度：10cm厚C15混凝土底板 4.砌筑材料品种、规格、强度等级：24cm厚MU10砖M10水泥砂浆 5.抹面要求：井内壁、井底1：2防水水泥砂浆抹灰20mm厚 6.井盖、井圈材质及规格：450*750铸铁雨水篦子，C250型 7.其他：模板等详05S518图集第6页 | 座 | 18
本页小计
表—07-1
分部分项工程量清单与计价表
单位工程(专业)：给排水系统-室外排水 | [7 empty] | 第 11 页 共 14 页
序号 | 项目编码 | 项目名称 | 项目特征 | 计量单位 | 工程量 | 综合单价(元) | 合价(元) | 其中(元) |  | 备注
[8 empty] | 人工费 | 机械费
33 | 040504001005 | φ700mm砖砌雨水检查井 | 1.尺寸：φ700mm盖板式砖砌雨水检查井 2.井深：平均深度详图纸 3.垫层、基础材质及厚度：10cm厚C15混凝土井基 4.砌筑材料品种、规格、强度等级：24cm厚MU10砖M7.5水泥砂浆砌筑 5.抹面要求：1：2防水水泥砂浆内外壁抹灰，厚20mm 6.井盖、井圈材质及规格：C30混凝土井圈，井盖另计 7.其他：防坠网、模板、砌筑流槽等工作内容详02S515图集-10页 | 座 | 12
34 | 04B002 | 非车行道井盖 | 1.复合材料检查井盖φ700mm C250 | 套 | 2
35 | 04B003 | 车行道井盖 | 1.球墨铸铁井盖及井座φ700mm 重型D400 | 套 | 10
污水
本页小计
表—07-1
分部分项工程量清单与计价表
单位工程(专业)：给排水系统-室外排水 | [7 empty] | 第 12 页 共 14 页
序号 | 项目编码 | 项目名称 | 项目特征 | 计量单位 | 工程量 | 综合单价(元) | 合价(元) | 其中(元) |  | 备注
[8 empty] | 人工费 | 机械费
36 | 040101002002 | 挖沟槽土方 | 1.类别:综合考虑； 2.挖土深度:由投标人综合考虑； 3.运距:运至招标人指定位置，运距综合考虑。 | m3 | 38.33
37 | 010103001014 | 回填方 | 1.密实度要求:满足设计要求，压实系数不得小于0.94； 2.填方材料品种:原土回填； 3.填方粒径要求:满足规范及招标文件技术标准和要求； 4.填方来源、运距:厂区堆放处，运距综合考虑。 | m3 | 20.62
38 | 040103001002 | 沟槽回填 | 1.密实度要求：满足图纸设计要求 2.填方材料品种：中粗砂 | m3 | 16.45
本页小计
表—07-1
分部分项工程量清单与计价表
单位工程(专业)：给排水系统-室外排水 | [7 empty] | 第 13 页 共 14 页
序号 | 项目编码 | 项目名称 | 项目特征 | 计量单位 | 工程量 | 综合单价(元) | 合价(元) | 其中(元) |  | 备注
[8 empty] | 人工费 | 机械费
39 | 040501004005 | DN200mm塑料管 | 1.垫层、基础材质及厚度：中粗砂垫层 厚15cm 2.材质及规格：HEPE双壁波纹管DN200mm，S2系列，环刚度8KN/M2 3.连接形式：弹性密封橡胶圈承插连接 4.管道检验及试验要求：闭水试验 5.其他：详见设计图纸 | m | 30.44
本页小计
表—07-1
分部分项工程量清单与计价表
单位工程(专业)：给排水系统-室外排水 | [7 empty] | 第 14 页 共 14 页
序号 | 项目编码 | 项目名称 | 项目特征 | 计量单位 | 工程量 | 综合单价(元) | 合价(元) | 其中(元) |  | 备注
[8 empty] | 人工费 | 机械费
40 | 040504001006 | φ700mm砖砌污水检查井{办公楼后} | 1.尺寸：φ700mm盖板式砖砌污水检查井 2.井深：平均1.29m 3.垫层、基础材质及厚度：10cm厚C15混凝土井基 4.砌筑材料品种、规格、强度等级：24cm厚MU10砖M7.5水泥砂浆砌筑 5.抹面要求：1：2防水水泥砂浆内外壁抹灰，厚20mm 6.井盖、井圈材质及规格：C30混凝土井圈，井盖另计 7.其他：防坠网、模板、砌筑流槽等工作内容详02S515图集-10页 | 座 | 2
41 | 04B004 | 车行道井盖 | 1.球墨铸铁井盖及井座φ700mm 重型D400 | 套 | 2
本页小计
合 计
表—07-1

## 表-08-1 施工技术措施项目清单与计价表
施工技术措施项目清单与计价表
单位工程(专业)：给排水系统-室外排水 | [7 empty] | 第 1 页 共 1 页
序号 | 项目编码 | 项目名称 | 项目特征 | 计量单位 | 工程量 | 综合单价(元) | 合价(元) | 其中(元) |  | 备注
[8 empty] | 人工费 | 机械费
[请输入分部名称]
雨水沉淀池
1 | 011702001013 | 基础 | 1.基础类型:基础模板 | m2 | 2.65
2 | 011702025007 | 其他现浇构件 | 1.压顶模板 | m2 | 7.06
雨水
3 | 041102032001 | 保护层模板 | 1.过马路段混凝土保护层模板 | m2 | 168.94
4 | 041101005001 | 井字架 | 1.井深：2m以内 | 座 | 12
污水
5 | 041101005002 | 井字架 | 1.井深：2m以内 | 座 | 2
本页小计
合 计
表—08-1