## 表-07-1 分部分项工程量清单与计价表
分部分项工程量清单与计价表
单位工程(专业)：给排水系统-室外给水 | [7 empty] | 第 1 页 共 4 页
序号 | 项目编码 | 项目名称 | 项目特征 | 计量单位 | 工程量 | 综合单价(元) | 合价(元) | 其中(元) |  | 备注
[8 empty] | 人工费 | 机械费
室外给水
1 | 031001006016 | 塑料管 | 1.安装部位:室外 2.介质:冷水 3.材质、规格:PE给水管 DN65 4.连接形式:热熔连接 5.压力试验及吹、洗设计要求:管道冲洗、消毒 | m | 99.5
2 | 031001002001 | 钢管 | 1.安装部位:室外 2.规格、压力等级:焊接钢管 DN50 3.连接形式:电弧焊焊接 | m | 73.93
3 | 031001002002 | 钢管 | 1.安装部位:室外 2.规格、压力等级:焊接钢管 DN65 3.连接形式:电弧焊焊接 | m | 73.98
4 | 031001002003 | 钢管 | 1.安装部位:室外 2.规格、压力等级:焊接钢管 DN100 3.连接形式:电弧焊焊接 | m | 500.11
本页小计
表—07-1
分部分项工程量清单与计价表
单位工程(专业)：给排水系统-室外给水 | [7 empty] | 第 2 页 共 4 页
序号 | 项目编码 | 项目名称 | 项目特征 | 计量单位 | 工程量 | 综合单价(元) | 合价(元) | 其中(元) |  | 备注
[8 empty] | 人工费 | 机械费
5 | 031001006017 | 塑料管 | 1.安装部位:室外 2.材质、规格:钢丝网骨架复合管 DN200 3.连接形式:电熔连接 | m | 216.51
6 | 031003003001 | 焊接法兰阀门 | 1.类型:球墨铸铁法兰闸阀 2.规格、压力等级:DN50 3.连接形式:法兰连接 | 个 | 5
7 | 031003003002 | 焊接法兰阀门 | 1.类型:球墨铸铁法兰闸阀 2.规格、压力等级:DN200 3.连接形式:法兰连接 | 个 | 2
8 | 030901011001 | 室外消火栓 | 地上消火栓SS100/65-1.6 | 套 | 4
本页小计
表—07-1
分部分项工程量清单与计价表
单位工程(专业)：给排水系统-室外给水 | [7 empty] | 第 3 页 共 4 页
序号 | 项目编码 | 项目名称 | 项目特征 | 计量单位 | 工程量 | 综合单价(元) | 合价(元) | 其中(元) |  | 备注
[8 empty] | 人工费 | 机械费
9 | 031003013002 | 水表 | 1、安装部位（室内外）：室外 2、型号、规格：水表组 DN100 3、连接形式：法兰连接 4、附件名称、规格、数量：含闸阀、止回阀、Y型过滤器各1个及配套法兰 | 组 | 1
10 | 031202008001 | 埋地管道防腐蚀 | 埋地管道手工除轻锈、刷沥青漆三遍、玻璃丝布两道 | m2 | 210.59
11 | 040504001007 | 砌筑井 | 砖砌矩形水表井 井室净空尺寸1.5×1m 井室净高0.8m，含球墨铸铁井盖 | 座 | 1
12 | 040504001008 | 砌筑井 | 砖砌圆形阀门井 井内径（m）1.2井深（m）1.5，具体详图集05S502，含球墨铸铁井盖 | 座 | 5
13 | 040504001009 | 砌筑井 | 砖砌圆形阀门井 井内径（m）1.4井深（m）1.8，具体详图集05S502，含球墨铸铁井盖 | 座 | 2
本页小计
表—07-1
分部分项工程量清单与计价表
单位工程(专业)：给排水系统-室外给水 | [7 empty] | 第 4 页 共 4 页
序号 | 项目编码 | 项目名称 | 项目特征 | 计量单位 | 工程量 | 综合单价(元) | 合价(元) | 其中(元) |  | 备注
[8 empty] | 人工费 | 机械费
14 | 010101003006 | 挖沟槽土方 | 1.类别:综合考虑； 2.挖土深度:由投标人综合考虑； 3.运距:运至招标人指定位置，运距综合考虑。 | m3 | 578.42
15 | 010103001015 | 回填方 | 1.密实度要求:满足设计要求，压实系数不得小于0.94； 2.填方材料品种:原土回填； 3.填方粒径要求:满足规范及招标文件技术标准和要求； 4.填方来源、运距:厂区堆放处，运距综合考虑。 | m3 | 547.94
本页小计
合 计
表—07-1

## 表-08-1 施工技术措施项目清单与计价表
施工技术措施项目清单与计价表
单位工程(专业)：给排水系统-室外给水 | [7 empty] | 第 1 页 共 1 页
序号 | 项目编码 | 项目名称 | 项目特征 | 计量单位 | 工程量 | 综合单价(元) | 合价(元) | 其中(元) |  | 备注
[8 empty] | 人工费 | 机械费
技术措施
本页小计
合 计
表—08-1