## 表-07-1 分部分项工程量清单与计价表
分部分项工程量清单与计价表
单位工程(专业)：隔离围栏和围墙-电气 | [7 empty] | 第 1 页 共 2 页
序号 | 项目编码 | 项目名称 | 项目特征 | 计量单位 | 工程量 | 综合单价(元) | 合价(元) | 其中(元) |  | 备注
[8 empty] | 人工费 | 机械费
照明
1 | 030404017016 | 配电箱 | 1、名称：灯带配电电源箱（防水型） 2、型号：配置220V转12电源适配器 3、安装方式：落地/按现场情况安装 | 台 | 1
2 | 030412007001 | 一般路灯 | 1、名称：太阳能灯 2、型号：40W 3、规格：防护等级IP66,光控、时控开关，厂家配套，含采购、支架、安装及调试等。 4、安装位置：围挡立柱 | 套 | 20
3 | 030412004005 | 装饰灯 | 1.名称:警示灯 2.规格:圆柱形 3.安装位置:围挡 | 套 | 10
4 | 030412004006 | 装饰灯 | 1.名称：户外防水射灯 2.规格：100W，防护等级IP68 3.安装位置：五牌二图 | 套 | 24
本页小计
表—07-1
分部分项工程量清单与计价表
单位工程(专业)：隔离围栏和围墙-电气 | [7 empty] | 第 2 页 共 2 页
序号 | 项目编码 | 项目名称 | 项目特征 | 计量单位 | 工程量 | 综合单价(元) | 合价(元) | 其中(元) |  | 备注
[8 empty] | 人工费 | 机械费
5 | 030412004007 | 装饰灯 | 1.名称:柔性防水型LED灯带 2.规格:额定电压:DC12V ;输出功率:12W/m；硅胶套管透光性好且柔软有韧性,户外防雨防晒,防水等级IP68 | m | 179.55
6 | 030411001019 | 配管 | 1、名称：刚性阻燃管 PC20 2、配置形式：砖、混凝土结构明配 | m | 1045
7 | 030411004015 | 配线 | 1、名称：管内穿照明线 2、配线形式：铜芯绝缘导线 BV2.5 | m | 2147
8 | 030411004016 | 配线 | 1、名称：管内穿照明线 2、配线形式：铜芯绝缘导线 BVR2.5 | m | 1073.5
本页小计
合 计
表—07-1

## 表-08-1 施工技术措施项目清单与计价表
施工技术措施项目清单与计价表
单位工程(专业)：隔离围栏和围墙-电气 | [7 empty] | 第 1 页 共 1 页
序号 | 项目编码 | 项目名称 | 项目特征 | 计量单位 | 工程量 | 综合单价(元) | 合价(元) | 其中(元) |  | 备注
[8 empty] | 人工费 | 机械费
技术措施
1 | 031301017008 | 脚手架搭拆 | 脚手架搭拆 | 项 | 1
本页小计
合 计
表—08-1