## 表-07-1 分部分项工程量清单与计价表
分部分项工程量清单与计价表
单位工程(专业)：隔离围栏和围墙-隔离围栅和围挡 | [7 empty] | 第 1 页 共 7 页
序号 | 项目编码 | 项目名称 | 项目特征 | 计量单位 | 工程量 | 综合单价(元) | 合价(元) | 其中(元) |  | 备注
[8 empty] | 人工费 | 机械费
围栅
1 | 010101004006 | 挖基坑土方 | 1.类别:综合考虑； 2.挖土深度:由投标人综合考虑； 3.运距:运至招标人指定位置，运距综合考虑。 | m3 | 374.83
2 | 010103001016 | 回填方 | 1.密实度要求:满足设计要求，压实系数不得小于0.94； 2.填方材料品种:原土回填； 3.填方粒径要求:满足规范及招标文件技术标准和要求； 4.填方来源、运距:厂区堆放处，运距综合考虑。 | m3 | 315.68
3 | 010501001008 | 垫层 | 1.混凝土种类：素砼垫层 2.混凝土强度等级：C20 | m3 | 21.34
4 | 010501003004 | 独立基础 | 1.混凝土种类：碎石混凝土 2.混凝土强度等级：C30 | m3 | 39.87
本页小计
表—07-1
分部分项工程量清单与计价表
单位工程(专业)：隔离围栏和围墙-隔离围栅和围挡 | [7 empty] | 第 2 页 共 7 页
序号 | 项目编码 | 项目名称 | 项目特征 | 计量单位 | 工程量 | 综合单价(元) | 合价(元) | 其中(元) |  | 备注
[8 empty] | 人工费 | 机械费
5 | 010507007006 | 其他构件 | 1.C30细石混凝土二次灌浆 | m3 | 2.54
6 | 010515001017 | 现浇构件钢筋 | 1.钢筋种类、规格:HRB400级，综合； | t | 1.847
7 | 010515001018 | 现浇构件钢筋 | 1.钢筋种类、规格:HRB400级，箍筋综合； | t | 0.397
8 | 01B007 | 围墙 | 1.围栅型网围墙：围栅型网由Φ5横丝，Φ4纵丝高纯度低碳钢丝焊接而成，100*100*3钢管立柱，焊表面热浸锌后再进行二次特殊的喷塑处理措施，产品防腐质保期要求不少于5年; 2.清单工程量按围栅长度乘以高度（高度按基础顶至围栅网顶距离）计量 | m2 | 1152.6
本页小计
表—07-1
分部分项工程量清单与计价表
单位工程(专业)：隔离围栏和围墙-隔离围栅和围挡 | [7 empty] | 第 3 页 共 7 页
序号 | 项目编码 | 项目名称 | 项目特征 | 计量单位 | 工程量 | 综合单价(元) | 合价(元) | 其中(元) |  | 备注
[8 empty] | 人工费 | 机械费
9 | 01B008 | 平开门 | 1.格栅式平开门按图施工（包括人行通道门），最终样式经招标人同意，含采购、安装及基础施工、五金件、人行通道门配置刷卡式门禁和闭门器等； 2.清单工程量按门柱外侧长度乘以门高度计量 | m2 | 84
围挡
10 | 010101004007 | 挖基坑土方 | 1.类别:综合考虑； 2.挖土深度:由投标人综合考虑； 3.运距:运至招标人指定位置，运距综合考虑。 | m3 | 30.94
本页小计
表—07-1
分部分项工程量清单与计价表
单位工程(专业)：隔离围栏和围墙-隔离围栅和围挡 | [7 empty] | 第 4 页 共 7 页
序号 | 项目编码 | 项目名称 | 项目特征 | 计量单位 | 工程量 | 综合单价(元) | 合价(元) | 其中(元) |  | 备注
[8 empty] | 人工费 | 机械费
11 | 010103001017 | 回填方 | 1.密实度要求:满足设计要求，压实系数不得小于0.94； 2.填方材料品种:原土回填； 3.填方粒径要求:满足规范及招标文件技术标准和要求； 4.填方来源、运距:厂区堆放处，运距综合考虑。 | m3 | 25.2
12 | 010501001009 | 垫层 | 1.混凝土种类：素砼垫层 2.混凝土强度等级：C20 | m3 | 2.37
13 | 010501003005 | 独立基础 | 1.混凝土种类：碎石混凝土 2.混凝土强度等级：C30 | m3 | 3.37
14 | 010515001019 | 现浇构件钢筋 | 1.钢筋种类、规格:HRB400级，综合； | t | 0.225
15 | 010515001020 | 现浇构件钢筋 | 1.钢筋种类、规格:HRB400级，箍筋综合； | t | 0.047
本页小计
表—07-1
分部分项工程量清单与计价表
单位工程(专业)：隔离围栏和围墙-隔离围栅和围挡 | [7 empty] | 第 5 页 共 7 页
序号 | 项目编码 | 项目名称 | 项目特征 | 计量单位 | 工程量 | 综合单价(元) | 合价(元) | 其中(元) |  | 备注
[8 empty] | 人工费 | 机械费
16 | 010516002005 | 预埋铁件 | 预埋铁件 1.制作、安装、油漆； 2.预埋件外露部分，必须彻底除锈(达到Sa2.5级以上)后，涂防腐油漆，油漆的品种、类型、漆膜厚度满足要求。 | t | 0.226
17 | 010603002001 | 空腹钢柱 | 1.热镀锌钢柱（牌号Q235B），含连接件及螺栓、油漆、除锈（等级Sa2 1/2）、安装、制作、运输、焊接部位补漆涂装等所有费用，焊表面热浸锌后再进行二次特殊的喷塑处理措施，产品防腐质保期要求不少于5年，其他满足图纸设计要求 | t | 1.424
本页小计
表—07-1
分部分项工程量清单与计价表
单位工程(专业)：隔离围栏和围墙-隔离围栅和围挡 | [7 empty] | 第 6 页 共 7 页
序号 | 项目编码 | 项目名称 | 项目特征 | 计量单位 | 工程量 | 综合单价(元) | 合价(元) | 其中(元) |  | 备注
[8 empty] | 人工费 | 机械费
18 | 010604001005 | 钢梁 | 1.热镀锌钢梁（牌号Q235B），含连接件及螺栓、油漆、除锈（等级Sa2 1/2）、安装、制作、运输、焊接部位补漆涂装等所有费用，焊表面热浸锌后再进行二次特殊的喷塑处理措施，产品防腐质保期要求不少于5年，其他满足图纸设计要求 | t | 1.864
19 | 010606001009 | 钢支撑 | 1.热镀锌支撑（牌号Q235B），含连接件及螺栓、油漆、除锈（等级Sa2 1/2）、安装、制作、运输、焊接部位补漆涂装等所有费用，焊表面热浸锌后再进行二次特殊的喷塑处理措施，产品防腐质保期要求不少于5年，其他满足图纸设计要求 | t | 0.082
20 | 010605002006 | 钢板墙板{底部} | 1.0.5mm黑黄彩钢板，其他详细做法需满足图纸设计要求 | m2 | 97.72
本页小计
表—07-1
分部分项工程量清单与计价表
单位工程(专业)：隔离围栏和围墙-隔离围栅和围挡 | [7 empty] | 第 7 页 共 7 页
序号 | 项目编码 | 项目名称 | 项目特征 | 计量单位 | 工程量 | 综合单价(元) | 合价(元) | 其中(元) |  | 备注
[8 empty] | 人工费 | 机械费
21 | 01B009 | 面板 | 1.围挡上面板（50厚泡沫夹芯钢板）； 2.清单工程量按立面面积计算 | m2 | 233.2
22 | 01B010 | 平开门 | 1.格栅式平开门按图施工，最终样式经招标人同意，含采购、安装及基础施工、五金件、人行通道门配置刷卡式门禁和闭门器等； 2.清单工程量按门柱外侧长度乘以门高度计量 | m2 | 2.4
本页小计
合 计
表—07-1

## 表-08-1 施工技术措施项目清单与计价表
施工技术措施项目清单与计价表
单位工程(专业)：隔离围栏和围墙-隔离围栅和围挡 | [7 empty] | 第 1 页 共 1 页
序号 | 项目编码 | 项目名称 | 项目特征 | 计量单位 | 工程量 | 综合单价(元) | 合价(元) | 其中(元) |  | 备注
[8 empty] | 人工费 | 机械费
围栅
1 | 011702001014 | 基础 | 1.垫层模板。 | m2 | 98.14
2 | 011702001015 | 基础 | 1.独立基础模板。 | m2 | 310.76
围挡
3 | 011702001016 | 基础 | 1.垫层模板。 | m2 | 11.93
4 | 011702001017 | 基础 | 1.独立基础模板。 | m2 | 29.53
本页小计
合 计
表—08-1