## 封面-1工程量清单
|  | 台州临港热电有限公司扩建项目桩基工程 |  | 工程
招标工程量清单
招 标 人：
造价咨询人：
年 月 日
封面—1

## 扉页-1工程量清单
|  | 台州临港热电有限公司扩建项目桩基工程 |  | 工程
招标工程量清单
招 标 人： |  |  | 造 价咨询人：
| (单位盖章) |  |  |  | (单位资质专用章)
法定代表人 或其授权人： |  |  | 法定代表人 或其授权人：
| (签字或盖章) |  |  |  | (签字或盖章)
编 制 人： |  |  | 复 核 人：
| (造价人员签字盖专用章) |  |  |  | (造价工程师签字盖专用章)
编 制 时 间： |  |  | 复 核 时 间：
扉页—1

## 表10.2.2-13 单位工程招标控制价费用表【房屋建筑与
【表10.2.2-13】
单位工程招标控制价费用表
工程名称：桩基工程-房屋建筑与装饰 |  | 标段： | 第 1 页 共 1 页
序号 | 名称 | 计算公式 | 金额（元） | 备注
一 | 分部分项工程费 | 表-07
1 | 其中：定额人工费 | 表-07
2 | 其中：人工价差 | 表-07
3 | 其中：定额机械费 | 表-07
4 | 其中：机械费价差 | 表-07
二 | 措施项目费 | 5+6
5 | 施工技术措施项目费 | 表-08
5.1 | 其中：定额人工费 | 表-08
5.2 | 其中：人工价差 | 表-08
5.3 | 其中：定额机械费 | 表-08
5.4 | 其中：机械费价差 | 表-08
6 | 施工组织措施项目费 | 6.1+6.2+6.3+6.4+6.5+6.6
6.1 | 安全文明施工基本费 | （1+3+5.1+5.3）×费率
6.2 | 提前竣工增加费 | （1+3+5.1+5.3）×费率
6.3 | 二次搬运费 | （1+3+5.1+5.3）×费率
6.4 | 冬雨季施工增加费 | （1+3+5.1+5.3）×费率
6.5 | 行车、行人干扰增加费 | （1+3+5.1+5.3）×费率
6.6 | 其他施工组织措施费 | 计价时列岀具体费用名称
三 | 其他项目 | 表-11
四 | 规费 | （1+3+5.1+5.3）×费率
五 | 税前工程造价 | 一+二+三+四
六 | 税金 | 五（扣除甲供）×税率
招标控制价合计 |  | 一+二+三+四+六

## 表10.2.2-16 分部分项工程清单与计价表【房屋建筑与
【表10.2.2-16】
分部分项工程清单与计价表
工程名称：桩基工程-房屋建筑与装饰 |  |  | 标段： |  |  |  |  | 第 1 页 共 1 页
序号 | 项目编码 | 项目名称 | 项目特征 | 计量单位 | 工程量 | 金额（元） |  |  |  |  | 备注
[6 empty] | 综合单价 | 合价 | 其中
[8 empty] | 人工费 | 机械费 | 暂估价
主厂房扩建
1 | 010302001001 | 泥浆护壁成孔灌注桩 | 钻孔灌注桩（主厂房扩建） 1、地层情况：详见岩土工程勘察报告； 2、单桩有效桩长：48m； 3、桩径截面尺寸：Φ700mm； 4、桩身混凝土强度等级：商品水下混凝土C30； 5、桩顶标高：-2.950m； 6、钻孔灌注桩孔口护筒材质及高度根据地质情况自行考虑； 7、含泥浆池建拆、泥浆处置及清运消纳、桩孔回填； 8、具体做法及要求详见图纸、图集及岩土勘察报告； 9、型号：YZ700-48-4,48/E-C30。 | m | 8112
2 | 010301004001 | 截（凿）桩头 | 1.桩头截面:Φ700钻孔灌注桩； 2.混凝土强度等级:钻孔灌注桩水下C30混凝土； 3.含截（凿）桩、垃圾清理外运、处置、消纳等，自行考虑计入报价。 | 根 | 169
3 | 010515004002 | 钢筋笼 | 甲供钢筋卸货、制作安装费 1.钢筋种类、规格:综合考虑 | t | 208.208
化水车间（二）
4 | 010302001002 | 泥浆护壁成孔灌注桩 | 钻孔灌注桩（化水车间（二）） 1、地层情况：详见岩土工程勘察报告； 2、单桩有效桩长：32m； 3、桩径截面尺寸：Φ700mm； 4、桩身混凝土强度等级：商品水下混凝土C30； 5、桩顶标高：-2.450m； 6、钻孔灌注桩孔口护筒材质及高度根据地质情况自行考虑； 7、含泥浆池建拆、泥浆处置及清运消纳、桩孔回填； 8、具体做法及要求详见图纸、图集及岩土勘察报告； 9、型号：YZ700-32-4，32/E-C30。 | m | 1376
5 | 010301004003 | 截（凿）桩头 | 1.桩头截面:Φ700钻孔灌注桩； 2.混凝土强度等级:钻孔灌注桩水下C30混凝土； 3.含截（凿）桩、垃圾清理外运、处置、消纳等，自行考虑计入报价。 | 根 | 43
6 | 010515004005 | 钢筋笼 | 甲供钢筋卸货、制作安装费 1.钢筋种类、规格:综合考虑 | t | 35.733
清水箱
7 | 010302001003 | 泥浆护壁成孔灌注桩 | 钻孔灌注桩（清水箱） 1、地层情况：详见岩土工程勘察报告； 2、单桩有效桩长：32m； 3、桩径截面尺寸：Φ700mm； 4、桩身混凝土强度等级：商品水下混凝土C30； 5、桩顶标高：-0.950m； 6、钻孔灌注桩孔口护筒材质及高度根据地质情况自行考虑； 7、含泥浆池建拆、泥浆处置及清运消纳、桩孔回填； 8、具体做法及要求详见图纸、图集及岩土勘察报告； 9、型号：YZ700-32-4，32/E-C30。 | m | 800
8 | 010301004004 | 截（凿）桩头 | 1.桩头截面:Φ700钻孔灌注桩； 2.混凝土强度等级:钻孔灌注桩水下C30混凝土； 3.含截（凿）桩、垃圾清理外运、处置、消纳等，自行考虑计入报价。 | 根 | 25
9 | 010515004006 | 钢筋笼 | 甲供钢筋卸货、制作安装费 1.钢筋种类、规格:综合考虑 | t | 20.775
化水其他设备基础
10 | 010302001004 | 泥浆护壁成孔灌注桩 | 钻孔灌注桩（化水其他设备基础） 1、地层情况：详见岩土工程勘察报告； 2、单桩有效桩长：32m； 3、桩径截面尺寸：Φ700mm； 4、桩身混凝土强度等级：商品水下混凝土C30； 5、桩顶标高：-0.950m； 6、钻孔灌注桩孔口护筒材质及高度根据地质情况自行考虑； 7、含泥浆池建拆、泥浆处置及清运消纳、桩孔回填； 8、具体做法及要求详见图纸、图集及岩土勘察报告； 9、型号：YZ700-32-4，32/E-C30。 | m | 864
11 | 010301004005 | 截（凿）桩头 | 1.桩头截面:Φ700钻孔灌注桩； 2.混凝土强度等级:钻孔灌注桩水下C30混凝土； 3.含截（凿）桩、垃圾清理外运、处置、消纳等，自行考虑计入报价。 | 根 | 27
12 | 010515004007 | 钢筋笼 | 甲供钢筋卸货、制作安装费 1.钢筋种类、规格:综合考虑 | t | 22.437
#1室内贮煤场
13 | 010302001005 | 泥浆护壁成孔灌注桩 | 钻孔灌注桩（#1室内贮煤场） 1、地层情况：详见岩土工程勘察报告； 2、单桩有效桩长：48m； 3、桩径截面尺寸：Φ700mm； 4、桩身混凝土强度等级：商品水下混凝土C30； 5、桩顶标高：-2.450m； 6、钻孔灌注桩孔口护筒材质及高度根据地质情况自行考虑； 7、含泥浆池建拆、泥浆处置及清运消纳、桩孔回填； 8、具体做法及要求详见图纸、图集及岩土勘察报告； 9、型号：YZ700-48-4,48/E-C30。 | m | 3360
14 | 010301004006 | 截（凿）桩头 | 1.桩头截面:Φ700钻孔灌注桩； 2.混凝土强度等级:钻孔灌注桩水下C30混凝土； 3.含截（凿）桩、垃圾清理外运、处置、消纳等，自行考虑计入报价。 | 根 | 70
15 | 010515004008 | 钢筋笼 | 甲供钢筋卸货、制作安装费 1.钢筋种类、规格:综合考虑 | t | 86.24
检修车间及控制楼
16 | 010302001006 | 泥浆护壁成孔灌注桩 | 钻孔灌注桩（检修车间及控制楼） 1、地层情况：详见岩土工程勘察报告； 2、单桩有效桩长：48m； 3、桩径截面尺寸：Φ700mm； 4、桩身混凝土强度等级：商品水下混凝土C30； 5、桩顶标高：-2.450m； 6、钻孔灌注桩孔口护筒材质及高度根据地质情况自行考虑； 7、含泥浆池建拆、泥浆处置及清运消纳、桩孔回填； 8、具体做法及要求详见图纸、图集及岩土勘察报告； 9、型号：YZ700-48-4,48/E-C30。 | m | 2832
17 | 010301004007 | 截（凿）桩头 | 1.桩头截面:Φ700钻孔灌注桩； 2.混凝土强度等级:钻孔灌注桩水下C30混凝土； 3.含截（凿）桩、垃圾清理外运、处置、消纳等，自行考虑计入报价。 | 根 | 59
18 | 010515004009 | 钢筋笼 | 甲供钢筋卸货、制作安装费 1.钢筋种类、规格:综合考虑 | t | 72.688
天桥
19 | 010302001007 | 泥浆护壁成孔灌注桩 | 钻孔灌注桩（天桥） 1、地层情况：详见岩土工程勘察报告； 2、单桩有效桩长：32m； 3、桩径截面尺寸：Φ700mm； 4、桩身混凝土强度等级：商品水下混凝土C30； 5、桩顶标高：-2.450m； 6、钻孔灌注桩孔口护筒材质及高度根据地质情况自行考虑； 7、含泥浆池建拆、泥浆处置及清运消纳、桩孔回填； 8、具体做法及要求详见图纸、图集及岩土勘察报告； 9、型号：YZ700-32-4，32/E-C30。 | m | 256
20 | 010301004008 | 截（凿）桩头 | 1.桩头截面:Φ700钻孔灌注桩； 2.混凝土强度等级:钻孔灌注桩水下C30混凝土； 3.含截（凿）桩、垃圾清理外运、处置、消纳等，自行考虑计入报价。 | 根 | 8
21 | 010515004010 | 钢筋笼 | 甲供钢筋卸货、制作安装费 1.钢筋种类、规格:综合考虑 | t | 6.648
#2脱硫综合楼
22 | 010302001008 | 泥浆护壁成孔灌注桩 | 钻孔灌注桩（#2脱硫综合楼） 1、地层情况：详见岩土工程勘察报告； 2、单桩有效桩长：48m； 3、桩径截面尺寸：Φ700mm； 4、桩身混凝土强度等级：商品水下混凝土C30； 5、桩顶标高：-2.15m； 6、钻孔灌注桩孔口护筒材质及高度根据地质情况自行考虑； 7、含泥浆池建拆、泥浆处置及清运消纳、桩孔回填； 8、具体做法及要求详见图纸、图集及岩土勘察报告； 9、型号：YZ700-48-4,48/E-C30。 | m | 1632
23 | 010301004009 | 截（凿）桩头 | 1.桩头截面:Φ700钻孔灌注桩； 2.混凝土强度等级:钻孔灌注桩水下C30混凝土； 3.含截（凿）桩、垃圾清理外运、处置、消纳等，自行考虑计入报价。 | 根 | 34
24 | 010515004011 | 钢筋笼 | 甲供钢筋卸货、制作安装费 1.钢筋种类、规格:综合考虑 | t | 41.888
除尘器
25 | 010302001009 | 泥浆护壁成孔灌注桩 | 钻孔灌注桩（除尘器） 1、地层情况：详见岩土工程勘察报告； 2、单桩有效桩长：32m； 3、桩径截面尺寸：Φ700mm； 4、桩身混凝土强度等级：商品水下混凝土C30； 5、桩顶标高：-1.95m； 6、钻孔灌注桩孔口护筒材质及高度根据地质情况自行考虑； 7、含泥浆池建拆、泥浆处置及清运消纳、桩孔回填； 8、具体做法及要求详见图纸、图集及岩土勘察报告； 9、型号：YZ700-32-4，32/E-C30。 | m | 768
26 | 010301004010 | 截（凿）桩头 | 1.桩头截面:Φ700钻孔灌注桩； 2.混凝土强度等级:钻孔灌注桩水下C30混凝土； 3.含截（凿）桩、垃圾清理外运、处置、消纳等，自行考虑计入报价。 | 根 | 24
27 | 010515004012 | 钢筋笼 | 甲供钢筋卸货、制作安装费 1.钢筋种类、规格:综合考虑 | t | 19.944
引风机棚和引风机基础
28 | 010302001010 | 泥浆护壁成孔灌注桩 | 钻孔灌注桩（引风机棚和引风机基础） 1、地层情况：详见岩土工程勘察报告； 2、单桩有效桩长：32m； 3、桩径截面尺寸：Φ700mm； 4、桩身混凝土强度等级：商品水下混凝土C30； 5、桩顶标高：-1.95m； 6、钻孔灌注桩孔口护筒材质及高度根据地质情况自行考虑； 7、含泥浆池建拆、泥浆处置及清运消纳、桩孔回填； 8、具体做法及要求详见图纸、图集及岩土勘察报告； 9、型号：YZ700-32-4，32/E-C30。 | m | 576
29 | 010301004011 | 截（凿）桩头 | 1.桩头截面:Φ700钻孔灌注桩； 2.混凝土强度等级:钻孔灌注桩水下C30混凝土； 3.含截（凿）桩、垃圾清理外运、处置、消纳等，自行考虑计入报价。 | 根 | 18
30 | 010515004013 | 钢筋笼 | 甲供钢筋卸货、制作安装费 1.钢筋种类、规格:综合考虑 | t | 14.958
#4吸收塔
31 | 010302001011 | 泥浆护壁成孔灌注桩 | 钻孔灌注桩（#4吸收塔） 1、地层情况：详见岩土工程勘察报告； 2、单桩有效桩长：48m； 3、桩径截面尺寸：Φ700mm； 4、桩身混凝土强度等级：商品水下混凝土C30； 5、桩顶标高：-2.95m； 6、钻孔灌注桩孔口护筒材质及高度根据地质情况自行考虑； 7、含泥浆池建拆、泥浆处置及清运消纳、桩孔回填； 8、具体做法及要求详见图纸、图集及岩土勘察报告； 9、型号：YZ700-48-4,48/E-C30。 | m | 960
32 | 010301004012 | 截（凿）桩头 | 1.桩头截面:Φ700钻孔灌注桩； 2.混凝土强度等级:钻孔灌注桩水下C30混凝土； 3.含截（凿）桩、垃圾清理外运、处置、消纳等，自行考虑计入报价。 | 根 | 20
33 | 010515004014 | 钢筋笼 | 甲供钢筋卸货、制作安装费 1.钢筋种类、规格:综合考虑 | t | 24.64
脱硫废水处理站
34 | 010302001012 | 泥浆护壁成孔灌注桩 | 钻孔灌注桩（脱硫废水处理站） 1、地层情况：详见岩土工程勘察报告； 2、单桩有效桩长：48m； 3、桩径截面尺寸：Φ700mm； 4、桩身混凝土强度等级：商品水下混凝土C30； 5、桩顶标高：-2.450m； 6、钻孔灌注桩孔口护筒材质及高度根据地质情况自行考虑； 7、含泥浆池建拆、泥浆处置及清运消纳、桩孔回填； 8、具体做法及要求详见图纸、图集及岩土勘察报告； 9、型号：YZ700-48-4,48/E-C30。 | m | 768
35 | 010301004013 | 截（凿）桩头 | 1.桩头截面:Φ700钻孔灌注桩； 2.混凝土强度等级:钻孔灌注桩水下C30混凝土； 3.含截（凿）桩、垃圾清理外运、处置、消纳等，自行考虑计入报价。 | 根 | 16
36 | 010515004015 | 钢筋笼 | 甲供钢筋卸货、制作安装费 1.钢筋种类、规格:综合考虑 | t | 19.712
其他设备基础
37 | 010302001013 | 泥浆护壁成孔灌注桩 | 钻孔灌注桩（其他设备基础） 1、地层情况：详见岩土工程勘察报告； 2、单桩有效桩长：48m； 3、桩径截面尺寸：Φ700mm； 4、桩身混凝土强度等级：商品水下混凝土C30； 5、桩顶标高：-1.95m； 6、钻孔灌注桩孔口护筒材质及高度根据地质情况自行考虑； 7、含泥浆池建拆、泥浆处置及清运消纳、桩孔回填； 8、具体做法及要求详见图纸、图集及岩土勘察报告； 9、型号：YZ700-48-4,48/E-C30。 | m | 720
38 | 010301004014 | 截（凿）桩头 | 1.桩头截面:Φ700钻孔灌注桩； 2.混凝土强度等级:钻孔灌注桩水下C30混凝土； 3.含截（凿）桩、垃圾清理外运、处置、消纳等，自行考虑计入报价。 | 根 | 15
39 | 010515004016 | 钢筋笼 | 甲供钢筋卸货、制作安装费 1.钢筋种类、规格:综合考虑 | t | 18.48
主变
40 | 010302001014 | 泥浆护壁成孔灌注桩 | 钻孔灌注桩（主变） 1、地层情况：详见岩土工程勘察报告； 2、单桩有效桩长：32m； 3、桩径截面尺寸：Φ700mm； 4、桩身混凝土强度等级：商品水下混凝土C30； 5、桩顶标高：-1.95m； 6、钻孔灌注桩孔口护筒材质及高度根据地质情况自行考虑； 7、含泥浆池建拆、泥浆处置及清运消纳、桩孔回填； 8、具体做法及要求详见图纸、图集及岩土勘察报告； 9、型号：YZ700-32-4，32/E-C30。 | m | 128
41 | 010301004015 | 截（凿）桩头 | 1.桩头截面:Φ700钻孔灌注桩； 2.混凝土强度等级:钻孔灌注桩水下C30混凝土； 3.含截（凿）桩、垃圾清理外运、处置、消纳等，自行考虑计入报价。 | 根 | 4
42 | 010515004017 | 钢筋笼 | 甲供钢筋卸货、制作安装费 1.钢筋种类、规格:综合考虑 | t | 3.324
检测试验厂房
43 | 010301002001 | 预制钢筋混凝土管桩 | 预应力混凝土管桩（检测试验厂房）： 1、地层情况：详见岩土工程勘察报告； 2、有效桩长：48m； 3、桩外径、壁厚：PHC-600(110) AB-48； 4、桩顶标高：-2.450m； 5、自然地坪标高：详见地勘报告及原始地坪标高测绘图； 6、含送桩、压桩、场内就位供桩、截桩相关费用； 7、具体做法及要求详见图纸、图集及岩土勘察报告。 | m | 2592
44 | B001 | 桩尖 | 1.桩尖选用图集《预应力混凝土管桩》(23G409)第4-5页锥形闭口型钢桩尖。 | 个 | 54
#2渣库
45 | 010301002002 | 预制钢筋混凝土管桩 | 预应力混凝土管桩（#2渣库）： 1、地层情况：详见岩土工程勘察报告； 2、有效桩长：48m； 3、桩外径、壁厚：PHC-600(110) AB-48； 4、桩顶标高：-2.250m； 5、自然地坪标高：详见地勘报告及原始地坪标高测绘图； 6、含送桩、压桩、场内就位供桩、截桩相关费用； 7、本区域桩基实施需采取挖防振沟、施工应力释放孔等相应有效措施防止对已施工桩基、道路及管线等造成不良影响，费用综合考虑； 8、具体做法及要求详见图纸、图集及岩土勘察报告。 | m | 384
46 | B002 | 桩尖 | 1.桩尖选用图集《预应力混凝土管桩》(23G409)第4-5页锥形闭口型钢桩尖。 | 个 | 8
#2灰库
47 | 010301002003 | 预制钢筋混凝土管桩 | 预应力混凝土管桩（#2灰库）： 1、地层情况：详见岩土工程勘察报告； 2、有效桩长：48m； 3、桩外径、壁厚：PHC-600(110) AB-48； 4、桩顶标高：-2.250m； 5、自然地坪标高：详见地勘报告及原始地坪标高测绘图； 6、含送桩、压桩、场内就位供桩、截桩相关费用； 7、本区域桩基实施需采取挖防振沟、施工应力释放孔等相应有效措施防止对已施工桩基、道路及管线等造成不良影响，费用综合考虑； 8、具体做法及要求详见图纸、图集及岩土勘察报告。 | m | 1872
48 | B003 | 桩尖 | 1.桩尖选用图集《预应力混凝土管桩》(23G409)第4-5页锥形闭口型钢桩尖。 | 个 | 39
其他工程
49 | 010301004018 | 截（凿）桩头 | 前期灌注桩试桩凿桩头 1、桩头截面、高度:Φ700钻孔灌注桩； 2、混凝土强度等级:钻孔灌注桩水下C30混凝土； 3、含截（凿）桩、垃圾清理外运、处置、消纳等，自行考虑计入报价。 | 根 | 6
50 | 010301004019 | 截（凿）桩头 | 前期预应力管桩试桩截桩 1、桩基型号:PHC-600（110）AB-48； 2、含截（凿）桩、垃圾清理外运、处置、消纳等，自行考虑计入报价。 | 根 | 3
51 | 011602002001 | 钢筋混凝土构件拆除 | 原塔吊基础拆除 1、构件名称:主厂房扩建端一期遗留塔吊基础 2、原塔吊基础拆除工程量暂按5.5m*5.5m*1.5m计入，本项含原基础拆除过程中土方开挖、回填等所有相关费用，承包人需自行踏勘现场综合考虑报价。 | 项 | 1
52 | 011602002002 | 钢筋混凝土构件拆除 | 电缆沟拆除 1、构件名称:锅炉房扩建端电缆沟 2、原电缆沟拆除工程量暂按60m计入，本项目含原基础拆除过程中土方开挖、回填等所有相关费用，承包人需自行踏勘现场综合考虑报价。 | 项 | 1
53 | B002 | 临时电缆桥架架设和施工保护 | 1、项目施工及障碍物拆除过程中临时电缆桥架架设和施工保护费用。 2、施工单位综合考虑报价。 | 项 | 1
54 | B003 | 桩基检测的配合费 | 1、配合桩基检测相关费用； 2、施工单位综合考虑报价。 | 项 | 1
55 | B005 | #3机锅炉山墙相碰拆除及施工隔离工作 | 1、#4机锅炉桩基施工时与#3机锅炉山墙相碰需拆除及施工隔离工作 2、#3机锅炉山墙拆除砌体工程量暂按8m*29m*0.2m计入，承包人需自行踏勘现场，本项目含拆除场地清理及建筑垃圾外运处理等所有费用，综合考虑报价。 | 项 | 1
56 | B004 | 管道改造 | 1、化水扩建区施工与地下管线（消防管、给水管等）冲突时的管道改造。 2、含土方开挖、外运、消纳、回填、原管道的拆除、新管道建造等所有涉及管道改造所必要的工作内容，消防管、给水管（PE材质）截面尺寸为DN200，承包人需自行踏勘现场，综合考虑报价。 | m | 68
合 计

## 表10.2.2-16 施工技术措施项目清单与计价表【房屋建
【表10.2.2-16】
施工技术措施项目清单与计价表
工程名称：桩基工程-房屋建筑与装饰 |  |  | 标段： |  |  |  |  | 第 1 页 共 1 页
序号 | 项目编码 | 项目名称 | 项目特征 | 计量单位 | 工程量 | 金额（元） |  |  |  |  | 备注
[6 empty] | 综合单价 | 合价 | 其中
[8 empty] | 人工费 | 机械费 | 暂估价
[请输入分部名称]
1 | 011705001001 | 大型机械设备进出场及安拆 | 由施工单位根据施工组织设计自行考虑（本项目所涉及的机械设备，须符合招标文件要求） | 项 | 1
合 计