## 扉-1 招标工程量清单扉页
|  | 浙能阿克苏热电有限公司37万千瓦光伏发电项目配套防沙治沙工程 |  | 工程
招标工程量清单
招 标 人： |  |  | 造价咨询人：
| (单位盖章) |  |  |  | (单位资质专用章)
法定代表人 或其授权人： |  |  | 法定代表人 或其授权人：
| (签字或盖章) |  |  |  | (签字或盖章)
编 制 人： |  |  | 复 核 人：
| (造价人员签字盖专用章) |  |  |  | (造价工程师签字盖专用章)
编 制 时 间： | 年 月 日 |  | 复 核 时 间： |  | 年 月 日
扉—1

## 表-04 单位工程投标报价汇总表
单位工程投标报价汇总表
工程名称：浙能阿克苏热电有限公司37万千瓦光伏发电项目配套防沙治沙工程 |  | 标段：浙能阿克苏热电有限公司37万千瓦光伏发电项目配套防沙治沙 |  | 第 1 页 共 1 页
序号 | 汇总内容 |  | 金额(元) |  | 其中：暂估价(元)
一、 | 分部分项工程费
1.1 | 草原植被恢复
1.2 | 水井
1.3 | 机电设备
二、 | 措施工程费
2.1 | 其中：安全文明施工费
三、 | 其他项目费
3.1 | 暂列金额
3.2 | 专业工程暂估价
3.3 | 计日工
3.4 | 总承包服务费
四、 | 规费
五、 | 增值税销项税额
投标报价合计=一+二+三+四+五
注：本表适用于单位工程招标控制价或投标报价的汇总，如无单位工程划分，单项工程也使用本表汇总
表—04

## 表-08 分部分项工程和单价措施项目清单与计价表
分部分项工程和单价措施项目清单与计价表
工程名称：浙能阿克苏热电有限公司37万千瓦光伏发电项目配套防沙治沙工程 |  |  |  | 标段：浙能阿克苏热电有限公司37万千瓦光伏发电项目配套防沙治沙 |  |  |  | 第 1 页 共 4 页
序号 | 项目编码 | 项目名称 | 项目特征描述 |  | 计量单位 | 工程量 | 金额（元）
[7 empty] | 综合单价 |  | 合价 | 其中
暂估价
分部分项
草原植被恢复
1 | 050102013001 | 喷播植草(灌木）籽 | 1、沙生冰草（2kg/亩）1:1琵琶柴（2kg/亩） 草种混播，补播20%； 2、有机肥40kg/亩,与草种拌和同时播撒； 3、草种按照国家禾本科草种子质量分级《GB6142-2008》和豆科草种子质量分级《GB6141-2008）标准 4、含绿地整理、第二年恢复区的复播等一切保证绿化存活率的工作 |  | m2 | 4681356.74
2 | 050102013002 | 绿地养护 | 1、绿地浇水，按照每亩用水量4.3m³，每年3-12月每月至少一次浇水，种植后的前三个月，保证每月两次； 2、适当补肥，提高幼苗成活率； 3、做好病虫、鼠害防治，建立病虫害预测预报系统，选择有代表性的地点设置标准地，定期进行系统观测； 4、灌溉用水取自厂内自建井，浇水建议采用洒水车； 5、含保证绿地存活的其他一切养护措施。 |  | m2 | 4681356.74
3 | 050102001001 | 栽植乔木 | 1.胸径5公分，带土球，株行距2m*3m，道路两侧各种植两行 2.采用植苗造林，放线定点挖坑； 3.苗木采用南疆苗圃培育优质苗木，质量标准达到《主要造林树种苗木质量分级》GB6000-1999和《新疆主要造林树木苗木质量分级》标准； |  | 株 | 538
本页小计
注：为计取规费等的使用，可在表中增设其中：“定额人工费”。
表—08
分部分项工程和单价措施项目清单与计价表
工程名称：浙能阿克苏热电有限公司37万千瓦光伏发电项目配套防沙治沙工程 |  |  |  | 标段：浙能阿克苏热电有限公司37万千瓦光伏发电项目配套防沙治沙 |  |  |  | 第 2 页 共 4 页
序号 | 项目编码 | 项目名称 | 项目特征描述 |  | 计量单位 | 工程量 | 金额（元）
[7 empty] | 综合单价 |  | 合价 | 其中
暂估价
4.苗木具有经过林草部门检验的“两证一签”，并提供苗木使用说明； 5.灌木为到施工现场价格，含挖树、运费、装卸费； 6.包含挖穴及栽植等一切种植所需的费用。
分部小计
水井
1 | 05B001 | 水井 | 1.水井孔深148m，孔径680mm； 2.井壁管管径400*40mm，强度C30； 3.静水位埋深45m，止水位置20m，下泵深度50m 4.管口高于地面0.5m 5.采用红土止水，止水效果需检测 6.滤料采用石英砂滤料，粒径1-3mm，石英砂滤料，含泥量≤1%，均匀系数 1.6-2.0，确保井水过滤后浊度≤5NTU 7.包含凿孔、洗井、地面物探、电测井、机械进出场等所有工序及附属设施 |  | 口 | 2
分部小计
机电设备
1 | 010501006002 | 设备基础 | 1.变压器及控制柜基础 2.钢筋混凝土结构，根据现场实际情况及设备要求进行深化设计 |  | 个 | 6
2 | 030401002001 | 干式变压器 | 1.800V/400V，100kVA 2.建议采用可移动式的成套变压器 |  | 台 | 3
3 | 030404016001 | 控制箱 | 1.水泵控制柜 2.箱体尺寸：800*1800*620mm，立 |  | 台 | 3
本页小计
注：为计取规费等的使用，可在表中增设其中：“定额人工费”。
表—08
分部分项工程和单价措施项目清单与计价表
工程名称：浙能阿克苏热电有限公司37万千瓦光伏发电项目配套防沙治沙工程 |  |  |  | 标段：浙能阿克苏热电有限公司37万千瓦光伏发电项目配套防沙治沙 |  |  |  | 第 3 页 共 4 页
序号 | 项目编码 | 项目名称 | 项目特征描述 |  | 计量单位 | 工程量 | 金额（元）
[7 empty] | 综合单价 |  | 合价 | 其中
暂估价
式；安装尺寸800*600mm。防护等级IP54。 3.箱体采用2.0mm厚 304不锈钢板，在此基础上采用整体喷塑，颜色为驼灰色，顶部带防雨罩。 4.箱体柜门采用双层结构，内门安装按钮、指示灯、转换开关、数显表等。外门装有玻璃观察窗。 5.包含断路器、软启动器、电表、继电器等所有实现水泵软启动的相应配件，需根据现场实际情况进行二次深化设计配备
4 | 030109011001 | 潜水泵 | 功率45kw（包括配套连接管、逆止阀、涡轮蝶阀、法兰、伸缩节、底阀等配件） |  | 台 | 4
5 | 030801016001 | 低压塑料管 | 1.泵管 2.材质为PE给水管，PE管对应规格为de110（外径110mm，钢管对应DN100），耐压≥2.0MPa |  | m | 600
6 | 031003013001 | 水表 | 1.DN100法兰式水表组 2.含旁通计止回阀，及安装所需其他配件 |  | 组 | 2
7 | 030408001001 | 电力电缆 | 1.电力电缆敷设，YJV22-3×10mm²铠装铜芯； 2.水泵与控制柜之间使用电缆，具体路径需根据现场实际情况进行优化 |  | m | 600
8 | 030408001002 | 电力电缆 | 1.电力电缆敷设，YJV22-3×35mm²铠装铜芯； 2.变压器到箱变之间的电缆，具体长度可按照现场实际布置调整 |  | m | 500
本页小计
注：为计取规费等的使用，可在表中增设其中：“定额人工费”。
表—08
分部分项工程和单价措施项目清单与计价表
工程名称：浙能阿克苏热电有限公司37万千瓦光伏发电项目配套防沙治沙工程 |  |  |  | 标段：浙能阿克苏热电有限公司37万千瓦光伏发电项目配套防沙治沙 |  |  |  | 第 4 页 共 4 页
序号 | 项目编码 | 项目名称 | 项目特征描述 |  | 计量单位 | 工程量 | 金额（元）
[7 empty] | 综合单价 |  | 合价 | 其中
暂估价
9 | 05b002 | 其他措施费 | 1.防沙治沙期间，已建成设备设施的维护及保养； 2.已建成设备设施的防尘防雨措施； 3.春、季、秋冬季就地每天必须留必要人员、对苗种养护期间进行日常巡检; 4.配合招标人开展本标段范围内的7S管理工作，现场管理必须符合招标人7S管理的要求; 5.本项目可能发生的其他措施费用； 6.按项报价，结算不做调整。 7.深化设计费用。 |  | 项 | 1
分部小计
分部小计
措施项目
分部小计
本页小计
合计
注：为计取规费等的使用，可在表中增设其中：“定额人工费”。
表—08

## 表-11 总价措施项目清单与计价表
总价措施项目清单与计价表
工程名称：浙能阿克苏热电有限公司37万千瓦光伏发电项目配套防沙治沙工程 |  |  | 标段：浙能阿克苏热电有限公司37万千瓦光伏发电项目配套防沙治沙 |  |  |  |  | 第 1 页 共 1 页
序号 | 项目编码 | 项目名称 |  | 计算基础 | 费率(%) | 金额(元) | 调整费率(%) |  | 调整后金额(元) | 备注
1 | 050405001001 | 安全文明施工
2 | 1 | 其中：环境保护费、文明施工费、安全防护费 |  | 分部分项人工费+可计量措施人工费
3 | 2 | 其中：临时设施费 |  | 分部分项人工费+可计量措施人工费
4 | 3 | 其中：扬尘防治增加费 |  | 分部分项人工费+可计量措施人工费
5 | 050405002001 | 夜间施工
6 | 050405003001 | 非夜间施工照明
7 | 050405004001 | 二次搬运 |  | 分部分项人工费+可计量措施人工费
8 | 050405005001 | 冬雨季施工 |  | 分部分项人工费+可计量措施人工费
9 | 050405006001 | 反季节栽植影响措施
10 | 050405007001 | 地上、地下设施、建筑物的临时保护设施
11 | 050405008001 | 已完工程及设备保护 |  | 分部分项人工费+可计量措施人工费
12 | 05B101 | 工程定位复测、点交清理费 |  | 分部分项人工费+可计量措施人工费
13 | 05B102 | 检验试验费 |  | 分部分项人工费+可计量措施人工费
14 | 05B103 | 施工因素增加费 |  | 分部分项人工费+可计量措施人工费
合 计
编制人（造价人员）： | [7 empty] | 复核人（造价工程师）：
注：1.“计算基础”中安全文明施工费可为“定额基价”、“定额人工费”或“定额人工费+定额机械费”，其他项目可为“定额人工费”或“定额人工费+定额机械费”。 2.按施工方案计算的措施费，若无“计算基础”和“费率”的数值，也可只填“金额”数值，但应在备注栏说明施工方案出处或计算方法。
表-11