## 表10_2_2-4 招标控制价扉页
【表10.2.2-4】
| 云和公司2026-2027年常规工程（工业公建） |  |  |  | 工程
招标控制价
招标控制价 | (小写): | 0元
| (大写): | 捌佰贰拾玖元贰角壹分
招 标 人: |  |  | 造价咨询人:
| (单位盖章) |  |  | (单位盖章)
法定代表人 或其授权人: |  |  | 法定代表人 或其授权人:
| (签字或盖章) |  |  | (签字或盖章)
编 制 人: |  |  | 复 核 人:
| (造价工程师签字盖专用章) |  |  | (造价工程师签字盖专用章)
编制时间: |  |  | 复核时间:

## 表10.2.2-11 编制说明
【表10.2.2-11】
编 制 说 明
工程名称：云和公司2026-2027年常规工程（工业公建）-安装工程（薄壁不锈钢管、涂覆式压接碳钢管）
一、预算编制依据： 1.1、《浙江省安装工程预算定额（2018版）》； 1.2、《浙江省建设工程计价规则（2018版）》； 1.3、《浙江省园林绿化及仿古建筑工程预算定额》（2018版）； 1.4、《浙江省市政工程预算定额》（2018版）； 1.5、《建设工程工程量清单计价规范》GB50500-2013； 1.6、《关于增值税调整后我省建设工程计价依据增值税税率及有关计价调整的通知》（浙建建发[2019]92号）； 1.7、浙建建发[2022]37号文《省建设厅关于调整建筑工程安全文明施工费的通知》； 二、安全文明施工费、企业管理费、规费、税金等费率及取费基数明确： （1）其中安装工程按中值计取：企业管理费为21.72%、利润为10.4%、规费30.63%；施工组织措施项目费中，二次搬运费 0.26%、冬雨季施工增加费0.13%、提前竣工增加费不计，安全文明施工基本费（市区工程）的费率按8.17%计；税金按9%计取。 三、材料、人工价格说明： （1）材料价格按《浙江省造价信息》正刊（2025年第2期）、《丽水市造价信息》正刊（2025年第2期），无信息价的按市场价计取； （2）人工价格按《丽水市造价信息》信息价正刊（2025年第2期），即一类工135元/工日，二类工146元/工日，三类工168元/工日； 四、预算编制说明事项： 1、此综合单价是全费用单价（不含税），包含了除税以外的其他所有费用。

## 单位工程汇总表
单位工程报价汇总表
工程名称：云和公司2026-2027年常规工程（工业公建）-安装工程（薄壁不锈钢管、涂覆式压接碳钢管）
序号 | 内 容 | 报价小计 （元）
1 | 标准图集单价-丽水地区-安装工程（薄壁不锈钢管、涂覆式压接碳钢管） | 0
| 其中: 安全生产费 | 0
2 | 税金 9% | 0
投标报价合计（1+2） |  | 0

## 0_1_表10_2_2-16 分部分项工程清单与计价表
【表10.2.2-16】
分部分项工程清单与计价表
单位(专业)工程名称:云和公司2026-2027年常规工程（工业公建）单项工程-安装 | [5 empty] | 标段: |  |  | 第1页 共8页
序号 | 项目编码 | 项目名称 | 项目特征 | 计量 单位 | 工程量 | 金 额 (元) |  |  |  |  | 备注
[6 empty] | 综合单价 | 合价 | 其中
[8 empty] | 人工费 | 机械费 | 暂估价
[请输入分部名称]
1 | 031001003001 | 不锈钢管 | DN15不锈钢管环压式安装，切管，坡口加工，调直，管道、管件、密封圈安装，管道吹扫、强度、气密性试验，管材、管件、密封圈甲供 | m | 0 | 14.9987 | 0 | 8.54 | 0.05
2 | 031001003002 | 不锈钢管 | DN20不锈钢管环压式安装，切管，坡口加工，调直，管道、管件、密封圈安装，管道吹扫、强度、气密性试验，管材、管件、密封圈甲供 | m | 0 | 15.5962 | 0 | 8.86 | 0.05
3 | 031001003003 | 不锈钢管 | DN25不锈钢管环压式安装，切管，坡口加工，调直，管道、管件、密封圈安装，管道吹扫、强度、气密性试验，管材、管件、密封圈甲供 | m | 0 | 17.8521 | 0 | 10.12 | 0.06
4 | 031001003004 | 不锈钢管 | DN32不锈钢管环压式安装，切管，坡口加工，调直，管道、管件、密封圈安装，管道吹扫、强度、气密性试验，管材、管件、密封圈甲供 | m | 0 | 17.9242 | 0 | 10.12 | 0.07
5 | 031001003005 | 不锈钢管 | DN40不锈钢管环压式安装，切管，坡口加工，调直，管道、管件、密封圈安装，管道吹扫、强度、气密性试验，管材、管件、密封圈甲供 | m | 0 | 19.4694 | 0 | 10.95 | 0.07
6 | 031001003006 | 不锈钢管 | DN50不锈钢管环压式安装，切管，坡口加工，调直，管道、管件、密封圈安装，管道吹扫、强度、气密性试验，管材、管件、密封圈甲供 | m | 0 | 21.0043 | 0 | 11.80 | 0.08
7 | 031001003007 | 不锈钢管 | DN65不锈钢管环压式安装，切管，坡口加工，调直，管道、管件、密封圈安装，管道吹扫、强度、气密性试验，管材、管件、密封圈甲供 | m | 0 | 21.7151 | 0 | 12.18 | 0.08
8 | 031001003008 | 不锈钢管 | DN80不锈钢管环压式安装，切管，坡口加工，调直，管道、管件、密封圈安装，管道吹扫、强度、气密性试验，管材、管件、密封圈甲供 | m | 0 | 22.3641 | 0 | 12.51 | 0.09
9 | 031001003009 | 不锈钢管 | DN100不锈钢管环压式安装，切管，坡口加工，调直，管道、管件、密封圈安装，管道吹扫、强度、气密性试验，管材、管件、密封圈甲供 | m | 0 | 26.0623 | 0 | 14.60 | 0.10
10 | 031001003010 | 镀膜不锈钢 | DN15镀膜不锈钢管环压式安装，切管，坡口加工，调直，管道、管件、密封圈安装，管道吹扫、强度、气密性试验，管材、管件、密封圈甲供 | m | 0 | 14.9987 | 0 | 8.54 | 0.05
11 | 031001003011 | 镀膜不锈钢 | DN20镀膜不锈钢管环压式安装，切管，坡口加工，调直，管道、管件、密封圈安装，管道吹扫、强度、气密性试验，管材、管件、密封圈甲供 | m | 0 | 15.5962 | 0 | 8.86 | 0.05
12 | 031001003012 | 镀膜不锈钢 | DN25镀膜不锈钢管环压式安装，切管，坡口加工，调直，管道、管件、密封圈安装，管道吹扫、强度、气密性试验，管材、管件、密封圈甲供 | m | 0 | 17.8521 | 0 | 10.12 | 0.06
13 | 031001003013 | 镀膜不锈钢 | DN32镀膜不锈钢管环压式安装，切管，坡口加工，调直，管道、管件、密封圈安装，管道吹扫、强度、气密性试验，管材、管件、密封圈甲供 | m | 0 | 17.9242 | 0 | 10.12 | 0.07
14 | 031001003014 | 镀膜不锈钢 | DN40镀膜不锈钢管环压式安装，切管，坡口加工，调直，管道、管件、密封圈安装，管道吹扫、强度、气密性试验，管材、管件、密封圈甲供 | m | 0 | 19.4694 | 0 | 10.95 | 0.07
15 | 031001003015 | 镀膜不锈钢 | DN50镀膜不锈钢管环压式安装，切管，坡口加工，调直，管道、管件、密封圈安装，管道吹扫、强度、气密性试验，管材、管件、密封圈甲供 | m | 0 | 21.0043 | 0 | 11.80 | 0.08
16 | 031001003016 | 镀膜不锈钢 | DN65镀膜不锈钢管环压式安装，切管，坡口加工，调直，管道、管件、密封圈安装，管道吹扫、强度、气密性试验，管材、管件、密封圈甲供 | m | 0 | 21.7151 | 0 | 12.18 | 0.08
17 | 031001003017 | 镀膜不锈钢 | DN80镀膜不锈钢管环压式安装，切管，坡口加工，调直，管道、管件、密封圈安装，管道吹扫、强度、气密性试验，管材、管件、密封圈甲供 | m | 0 | 22.3641 | 0 | 12.51 | 0.09
18 | 031001003018 | 镀膜不锈钢 | DN100镀膜不锈钢管环压式安装，切管，坡口加工，调直，管道、管件、密封圈安装，管道吹扫、强度、气密性试验，管材、管件、密封圈甲供 | m | 0 | 26.0623 | 0 | 14.60 | 0.10
19 | 031001003019 | 涂覆式压接碳钢管 | DN15涂覆式压接碳钢管安装，切管，坡口加工，调直，管道、管件、密封圈安装，管道吹扫、强度、气密性试验，管材、管件、密封圈甲供 | m | 0 | 14.9987 | 0 | 8.54 | 0.05
20 | 031001003020 | 涂覆式压接碳钢管 | DN20涂覆式压接碳钢管安装，切管，坡口加工，调直，管道、管件、密封圈安装，管道吹扫、强度、气密性试验，管材、管件、密封圈甲供 | m | 0 | 15.5962 | 0 | 8.86 | 0.05
21 | 031001003021 | 涂覆式压接碳钢管 | DN25涂覆式压接碳钢管安装，切管，坡口加工，调直，管道、管件、密封圈安装，管道吹扫、强度、气密性试验，管材、管件、密封圈甲供 | m | 0 | 17.8521 | 0 | 10.12 | 0.06
22 | 031001003022 | 涂覆式压接碳钢管 | DN32涂覆式压接碳钢管安装，切管，坡口加工，调直，管道、管件、密封圈安装，管道吹扫、强度、气密性试验，管材、管件、密封圈甲供 | m | 0 | 17.9242 | 0 | 10.12 | 0.07
23 | 031001003023 | 涂覆式压接碳钢管 | DN40涂覆式压接碳钢管安装，切管，坡口加工，调直，管道、管件、密封圈安装，管道吹扫、强度、气密性试验，管材、管件、密封圈甲供 | m | 0 | 19.4694 | 0 | 10.95 | 0.07
24 | 031001003024 | 涂覆式压接碳钢管 | DN50涂覆式压接碳钢管安装，切管，坡口加工，调直，管道、管件、密封圈安装，管道吹扫、强度、气密性试验，管材、管件、密封圈甲供 | m | 0 | 21.0043 | 0 | 11.80 | 0.08
25 | 031001003025 | 涂覆式压接碳钢管 | DN65涂覆式压接碳钢管安装，切管，坡口加工，调直，管道、管件、密封圈安装，管道吹扫、强度、气密性试验，管材、管件、密封圈甲供 | m | 0 | 21.7151 | 0 | 12.18 | 0.08
26 | 031001003026 | 涂覆式压接碳钢管 | DN80涂覆式压接碳钢管安装，切管，坡口加工，调直，管道、管件、密封圈安装，管道吹扫、强度、气密性试验，管材、管件、密封圈甲供 | m | 0 | 22.3641 | 0 | 12.51 | 0.09
27 | 031001003027 | 涂覆式压接碳钢管 | DN100涂覆式压接碳钢管安装，切管，坡口加工，调直，管道、管件、密封圈安装，管道吹扫、强度、气密性试验，管材、管件、密封圈甲供 | m | 0 | 26.0623 | 0 | 14.60 | 0.10
28 | 030810004001 | 环压法兰 | DN15环压法兰安装、密封圈安装、紧螺栓、试压。法兰、密封圈、螺栓、螺母甲供 | 片 | 0 | 9.6626 | 0 | 5.00
29 | 030810004002 | 环压法兰 | DN20环压法兰安装、密封圈安装、紧螺栓、试压。法兰、密封圈、螺栓、螺母甲供 | 片 | 0 | 10.1571 | 0 | 5.25
30 | 030810004003 | 环压法兰 | DN25环压法兰安装、密封圈安装、紧螺栓、试压。法兰、密封圈、螺栓、螺母甲供 | 片 | 0 | 10.9915 | 0 | 5.70
31 | 030810004004 | 环压法兰 | DN32环压法兰安装、密封圈安装、紧螺栓、试压。法兰、密封圈、螺栓、螺母甲供 | 片 | 0 | 14.5866 | 0 | 6.59
32 | 030810004005 | 环压法兰 | DN40环压法兰安装、密封圈安装、紧螺栓、试压。法兰、密封圈、螺栓、螺母甲供 | 片 | 0 | 21.6224 | 0 | 8.43 | 0.53
33 | 030810004006 | 环压法兰 | DN50环压法兰安装、密封圈安装、紧螺栓、试压。法兰、密封圈、螺栓、螺母甲供 | 片 | 0 | 29.4926 | 0 | 11.50 | 0.72
34 | 030810004007 | 环压法兰 | DN65环压法兰安装、密封圈安装、紧螺栓、试压。法兰、密封圈、螺栓、螺母甲供 | 片 | 0 | 39.32 | 0 | 15.33 | 0.96
35 | 030810004008 | 环压法兰 | DN80环压法兰安装、密封圈安装、紧螺栓、试压。法兰、密封圈、螺栓、螺母甲供 | 片 | 0 | 42.328 | 0 | 15.33 | 1.13
36 | 030810004009 | 环压法兰 | DN100环压法兰安装、密封圈安装、紧螺栓、试压。法兰、密封圈、螺栓、螺母甲供 | 片 | 0 | 47.458 | 0 | 16.21 | 1.38
37 | 030815001001 | 不锈钢支架管卡 | DN15不锈钢支架管卡安装，钻孔，固定安装，堵洞 | 只 | 0 | 0.26783 | 0 | 0.13 | 0.01
38 | 030815001002 | 不锈钢支架管卡 | DN20不锈钢支架管卡安装，钻孔，固定安装，堵洞 | 只 | 0 | 0.28844 | 0 | 0.14 | 0.02
39 | 030815001003 | 不锈钢支架管卡 | DN25不锈钢支架管卡安装，钻孔，固定安装，堵洞 | 只 | 0 | 0.31934 | 0 | 0.15 | 0.02
40 | 030815001004 | 不锈钢支架管卡 | DN32不锈钢支架管卡安装，钻孔，固定安装，堵洞 | 只 | 0 | 0.35024 | 0 | 0.16 | 0.02
41 | 030815001005 | 不锈钢支架管卡 | DN40不锈钢支架管卡安装，钻孔，固定安装，堵洞 | 只 | 0 | 0.37085 | 0 | 0.17 | 0.02
42 | 030815001006 | 不锈钢支架管卡 | DN50不锈钢支架管卡安装，钻孔，固定安装，堵洞 | 只 | 0 | 0.39145 | 0 | 0.18 | 0.02
43 | 030815001007 | 不锈钢支架管卡 | DN65不锈钢支架管卡安装，钻孔，固定安装，堵洞 | 只 | 0 | 0.64898 | 0 | 0.30 | 0.03
44 | 030815001008 | 不锈钢支架管卡 | DN80不锈钢支架管卡安装，钻孔，固定安装，堵洞 | 只 | 0 | 0.75199 | 0 | 0.35 | 0.04
45 | 030815001009 | 不锈钢支架管卡 | DN100不锈钢支架管卡安装，钻孔，固定安装，堵洞 | 只 | 0 | 0.7726 | 0 | 0.36 | 0.04
合计 | [6 empty] | 0

## 综合单价分析表
工程量清单综合单价计算表
单位(专业)工程名称:云和公司2026-2027年常规工程（工业公建）单项工程-安装
序 号 | 编号 | 名称 | 计量 单位 | 数量 | 全费用综合单价(元) | [7 empty] | 合计 (元)
[5 empty] | 人工费 | 材料费 | 机械费 | 管理费 | 利润 | 规费 | 措施费 | 小计
1 | 031001003001 | 不锈钢管:DN15不锈钢管环压式安装，切管，坡口加工，调直，管道、管件、密封圈安装，管道吹扫、强度、气密性试验，管材、管件、密封圈甲供 | m | 1 | 8.54 | 0.30 | 0.05 | 1.73 | 0.83 | 2.43 | 1.1187 | 14.9987 | 14.9987
2 | 031001003002 | 不锈钢管:DN20不锈钢管环压式安装，切管，坡口加工，调直，管道、管件、密封圈安装，管道吹扫、强度、气密性试验，管材、管件、密封圈甲供 | m | 1 | 8.86 | 0.34 | 0.05 | 1.79 | 0.86 | 2.53 | 1.1662 | 15.5962 | 15.5962
3 | 031001003003 | 不锈钢管:DN25不锈钢管环压式安装，切管，坡口加工，调直，管道、管件、密封圈安装，管道吹扫、强度、气密性试验，管材、管件、密封圈甲供 | m | 1 | 10.12 | 0.43 | 0.06 | 2.05 | 0.98 | 2.88 | 1.3321 | 17.8521 | 17.8521
4 | 031001003004 | 不锈钢管:DN32不锈钢管环压式安装，切管，坡口加工，调直，管道、管件、密封圈安装，管道吹扫、强度、气密性试验，管材、管件、密封圈甲供 | m | 1 | 10.12 | 0.48 | 0.07 | 2.05 | 0.98 | 2.89 | 1.3342 | 17.9242 | 17.9242
5 | 031001003005 | 不锈钢管:DN40不锈钢管环压式安装，切管，坡口加工，调直，管道、管件、密封圈安装，管道吹扫、强度、气密性试验，管材、管件、密封圈甲供 | m | 1 | 10.95 | 0.61 | 0.07 | 2.22 | 1.06 | 3.12 | 1.4394 | 19.4694 | 19.4694
6 | 031001003006 | 不锈钢管:DN50不锈钢管环压式安装，切管，坡口加工，调直，管道、管件、密封圈安装，管道吹扫、强度、气密性试验，管材、管件、密封圈甲供 | m | 1 | 11.80 | 0.67 | 0.08 | 2.39 | 1.14 | 3.37 | 1.5543 | 21.0043 | 21.0043
7 | 031001003007 | 不锈钢管:DN65不锈钢管环压式安装，切管，坡口加工，调直，管道、管件、密封圈安装，管道吹扫、强度、气密性试验，管材、管件、密封圈甲供 | m | 1 | 12.18 | 0.74 | 0.08 | 2.46 | 1.18 | 3.47 | 1.6051 | 21.7151 | 21.7151
8 | 031001003008 | 不锈钢管:DN80不锈钢管环压式安装，切管，坡口加工，调直，管道、管件、密封圈安装，管道吹扫、强度、气密性试验，管材、管件、密封圈甲供 | m | 1 | 12.51 | 0.80 | 0.09 | 2.53 | 1.21 | 3.57 | 1.6541 | 22.3641 | 22.3641
9 | 031001003009 | 不锈钢管:DN100不锈钢管环压式安装，切管，坡口加工，调直，管道、管件、密封圈安装，管道吹扫、强度、气密性试验，管材、管件、密封圈甲供 | m | 1 | 14.60 | 0.92 | 0.10 | 2.95 | 1.41 | 4.16 | 1.9223 | 26.0623 | 26.0623
10 | 031001003010 | 镀膜不锈钢:DN15镀膜不锈钢管环压式安装，切管，坡口加工，调直，管道、管件、密封圈安装，管道吹扫、强度、气密性试验，管材、管件、密封圈甲供 | m | 1 | 8.54 | 0.30 | 0.05 | 1.73 | 0.83 | 2.43 | 1.1187 | 14.9987 | 14.9987
11 | 031001003011 | 镀膜不锈钢:DN20镀膜不锈钢管环压式安装，切管，坡口加工，调直，管道、管件、密封圈安装，管道吹扫、强度、气密性试验，管材、管件、密封圈甲供 | m | 1 | 8.86 | 0.34 | 0.05 | 1.79 | 0.86 | 2.53 | 1.1662 | 15.5962 | 15.5962
12 | 031001003012 | 镀膜不锈钢:DN25镀膜不锈钢管环压式安装，切管，坡口加工，调直，管道、管件、密封圈安装，管道吹扫、强度、气密性试验，管材、管件、密封圈甲供 | m | 1 | 10.12 | 0.43 | 0.06 | 2.05 | 0.98 | 2.88 | 1.3321 | 17.8521 | 17.8521
13 | 031001003013 | 镀膜不锈钢:DN32镀膜不锈钢管环压式安装，切管，坡口加工，调直，管道、管件、密封圈安装，管道吹扫、强度、气密性试验，管材、管件、密封圈甲供 | m | 1 | 10.12 | 0.48 | 0.07 | 2.05 | 0.98 | 2.89 | 1.3342 | 17.9242 | 17.9242
14 | 031001003014 | 镀膜不锈钢:DN40镀膜不锈钢管环压式安装，切管，坡口加工，调直，管道、管件、密封圈安装，管道吹扫、强度、气密性试验，管材、管件、密封圈甲供 | m | 1 | 10.95 | 0.61 | 0.07 | 2.22 | 1.06 | 3.12 | 1.4394 | 19.4694 | 19.4694
15 | 031001003015 | 镀膜不锈钢:DN50镀膜不锈钢管环压式安装，切管，坡口加工，调直，管道、管件、密封圈安装，管道吹扫、强度、气密性试验，管材、管件、密封圈甲供 | m | 1 | 11.80 | 0.67 | 0.08 | 2.39 | 1.14 | 3.37 | 1.5543 | 21.0043 | 21.0043
16 | 031001003016 | 镀膜不锈钢:DN65镀膜不锈钢管环压式安装，切管，坡口加工，调直，管道、管件、密封圈安装，管道吹扫、强度、气密性试验，管材、管件、密封圈甲供 | m | 1 | 12.18 | 0.74 | 0.08 | 2.46 | 1.18 | 3.47 | 1.6051 | 21.7151 | 21.7151
17 | 031001003017 | 镀膜不锈钢:DN80镀膜不锈钢管环压式安装，切管，坡口加工，调直，管道、管件、密封圈安装，管道吹扫、强度、气密性试验，管材、管件、密封圈甲供 | m | 1 | 12.51 | 0.80 | 0.09 | 2.53 | 1.21 | 3.57 | 1.6541 | 22.3641 | 22.3641
18 | 031001003018 | 镀膜不锈钢:DN100镀膜不锈钢管环压式安装，切管，坡口加工，调直，管道、管件、密封圈安装，管道吹扫、强度、气密性试验，管材、管件、密封圈甲供 | m | 1 | 14.60 | 0.92 | 0.10 | 2.95 | 1.41 | 4.16 | 1.9223 | 26.0623 | 26.0623
19 | 031001003019 | 涂覆式压接碳钢管:DN15涂覆式压接碳钢管安装，切管，坡口加工，调直，管道、管件、密封圈安装，管道吹扫、强度、气密性试验，管材、管件、密封圈甲供 | m | 1 | 8.54 | 0.30 | 0.05 | 1.73 | 0.83 | 2.43 | 1.1187 | 14.9987 | 14.9987
20 | 031001003020 | 涂覆式压接碳钢管:DN20涂覆式压接碳钢管安装，切管，坡口加工，调直，管道、管件、密封圈安装，管道吹扫、强度、气密性试验，管材、管件、密封圈甲供 | m | 1 | 8.86 | 0.34 | 0.05 | 1.79 | 0.86 | 2.53 | 1.1662 | 15.5962 | 15.5962
21 | 031001003021 | 涂覆式压接碳钢管:DN25涂覆式压接碳钢管安装，切管，坡口加工，调直，管道、管件、密封圈安装，管道吹扫、强度、气密性试验，管材、管件、密封圈甲供 | m | 1 | 10.12 | 0.43 | 0.06 | 2.05 | 0.98 | 2.88 | 1.3321 | 17.8521 | 17.8521
22 | 031001003022 | 涂覆式压接碳钢管:DN32涂覆式压接碳钢管安装，切管，坡口加工，调直，管道、管件、密封圈安装，管道吹扫、强度、气密性试验，管材、管件、密封圈甲供 | m | 1 | 10.12 | 0.48 | 0.07 | 2.05 | 0.98 | 2.89 | 1.3342 | 17.9242 | 17.9242
23 | 031001003023 | 涂覆式压接碳钢管:DN40涂覆式压接碳钢管安装，切管，坡口加工，调直，管道、管件、密封圈安装，管道吹扫、强度、气密性试验，管材、管件、密封圈甲供 | m | 1 | 10.95 | 0.61 | 0.07 | 2.22 | 1.06 | 3.12 | 1.4394 | 19.4694 | 19.4694
24 | 031001003024 | 涂覆式压接碳钢管:DN50涂覆式压接碳钢管安装，切管，坡口加工，调直，管道、管件、密封圈安装，管道吹扫、强度、气密性试验，管材、管件、密封圈甲供 | m | 1 | 11.80 | 0.67 | 0.08 | 2.39 | 1.14 | 3.37 | 1.5543 | 21.0043 | 21.0043
25 | 031001003025 | 涂覆式压接碳钢管:DN65涂覆式压接碳钢管安装，切管，坡口加工，调直，管道、管件、密封圈安装，管道吹扫、强度、气密性试验，管材、管件、密封圈甲供 | m | 1 | 12.18 | 0.74 | 0.08 | 2.46 | 1.18 | 3.47 | 1.6051 | 21.7151 | 21.7151
26 | 031001003026 | 涂覆式压接碳钢管:DN80涂覆式压接碳钢管安装，切管，坡口加工，调直，管道、管件、密封圈安装，管道吹扫、强度、气密性试验，管材、管件、密封圈甲供 | m | 1 | 12.51 | 0.80 | 0.09 | 2.53 | 1.21 | 3.57 | 1.6541 | 22.3641 | 22.3641
27 | 031001003027 | 涂覆式压接碳钢管:DN100涂覆式压接碳钢管安装，切管，坡口加工，调直，管道、管件、密封圈安装，管道吹扫、强度、气密性试验，管材、管件、密封圈甲供 | m | 1 | 14.60 | 0.92 | 0.10 | 2.95 | 1.41 | 4.16 | 1.9223 | 26.0623 | 26.0623
28 | 030810004001 | 环压法兰:DN15环压法兰安装、密封圈安装、紧螺栓、试压。法兰、密封圈、螺栓、螺母甲供 | 片 | 1 | 5.00 | 1.08 |  | 1.00 | 0.48 | 1.42 | 0.68261 | 9.6626 | 9.6626
29 | 030810004002 | 环压法兰:DN20环压法兰安装、密封圈安装、紧螺栓、试压。法兰、密封圈、螺栓、螺母甲供 | 片 | 1 | 5.25 | 1.13 |  | 1.06 | 0.51 | 1.49 | 0.71707 | 10.1571 | 10.1571
30 | 030810004003 | 环压法兰:DN25环压法兰安装、密封圈安装、紧螺栓、试压。法兰、密封圈、螺栓、螺母甲供 | 片 | 1 | 5.70 | 1.22 |  | 1.14 | 0.55 | 1.61 | 0.77148 | 10.9915 | 10.9915
31 | 030810004004 | 环压法兰:DN32环压法兰安装、密封圈安装、紧螺栓、试压。法兰、密封圈、螺栓、螺母甲供 | 片 | 1 | 6.59 | 3.23 |  | 1.32 | 0.63 | 1.87 | 0.94663 | 14.5866 | 14.5866
32 | 030810004005 | 环压法兰:DN40环压法兰安装、密封圈安装、紧螺栓、试压。法兰、密封圈、螺栓、螺母甲供 | 片 | 1 | 8.43 | 6.09 | 0.53 | 1.81 | 0.87 | 2.55 | 1.3424 | 21.6224 | 21.6224
33 | 030810004006 | 环压法兰:DN50环压法兰安装、密封圈安装、紧螺栓、试压。法兰、密封圈、螺栓、螺母甲供 | 片 | 1 | 11.50 | 8.31 | 0.72 | 2.47 | 1.18 | 3.48 | 1.8326 | 29.4926 | 29.4926
34 | 030810004007 | 环压法兰:DN65环压法兰安装、密封圈安装、紧螺栓、试压。法兰、密封圈、螺栓、螺母甲供 | 片 | 1 | 15.33 | 11.08 | 0.96 | 3.29 | 1.57 | 4.64 | 2.45 | 39.32 | 39.32
35 | 030810004008 | 环压法兰:DN80环压法兰安装、密封圈安装、紧螺栓、试压。法兰、密封圈、螺栓、螺母甲供 | 片 | 1 | 15.33 | 13.71 | 1.13 | 3.33 | 1.59 | 4.69 | 2.548 | 42.328 | 42.328
36 | 030810004009 | 环压法兰:DN100环压法兰安装、密封圈安装、紧螺栓、试压。法兰、密封圈、螺栓、螺母甲供 | 片 | 1 | 16.21 | 16.81 | 1.38 | 3.56 | 1.70 | 5.01 | 2.788 | 47.458 | 47.458
37 | 030815001001 | 不锈钢支架管卡:DN15不锈钢支架管卡安装，钻孔，固定安装，堵洞 | 只 | 1 | 0.13 | 0.03 | 0.01 | 0.03 | 0.01 | 0.04 | 0.017834 | 0.26783 | 0.26783
38 | 030815001002 | 不锈钢支架管卡:DN20不锈钢支架管卡安装，钻孔，固定安装，堵洞 | 只 | 1 | 0.14 | 0.03 | 0.02 | 0.03 | 0.01 | 0.04 | 0.018436 | 0.28844 | 0.28844
39 | 030815001003 | 不锈钢支架管卡:DN25不锈钢支架管卡安装，钻孔，固定安装，堵洞 | 只 | 1 | 0.15 | 0.03 | 0.02 | 0.03 | 0.02 | 0.05 | 0.01934 | 0.31934 | 0.31934
40 | 030815001004 | 不锈钢支架管卡:DN32不锈钢支架管卡安装，钻孔，固定安装，堵洞 | 只 | 1 | 0.16 | 0.04 | 0.02 | 0.04 | 0.02 | 0.05 | 0.020244 | 0.35024 | 0.35024
41 | 030815001005 | 不锈钢支架管卡:DN40不锈钢支架管卡安装，钻孔，固定安装，堵洞 | 只 | 1 | 0.17 | 0.04 | 0.02 | 0.04 | 0.02 | 0.05 | 0.030846 | 0.37085 | 0.37085
42 | 030815001006 | 不锈钢支架管卡:DN50不锈钢支架管卡安装，钻孔，固定安装，堵洞 | 只 | 1 | 0.18 | 0.04 | 0.02 | 0.04 | 0.02 | 0.06 | 0.031449 | 0.39145 | 0.39145
43 | 030815001007 | 不锈钢支架管卡:DN65不锈钢支架管卡安装，钻孔，固定安装，堵洞 | 只 | 1 | 0.30 | 0.07 | 0.03 | 0.07 | 0.03 | 0.10 | 0.048981 | 0.64898 | 0.64898
44 | 030815001008 | 不锈钢支架管卡:DN80不锈钢支架管卡安装，钻孔，固定安装，堵洞 | 只 | 1 | 0.35 | 0.08 | 0.04 | 0.08 | 0.04 | 0.11 | 0.051994 | 0.75199 | 0.75199
45 | 030815001009 | 不锈钢支架管卡:DN100不锈钢支架管卡安装，钻孔，固定安装，堵洞 | 只 | 1 | 0.36 | 0.08 | 0.04 | 0.08 | 0.04 | 0.12 | 0.052597 | 0.7726 | 0.7726
合计 | [12 empty] | 760.74