## 封面
庆元公司2026-2027年度常规工程施工项目-客服生产零星
招 标 控 制 价
工程造价
招 标 人： |  | 咨 询 人：
| （单位盖章） |  | （单位盖章）
法定代表人 |  | 法定代表人
或其授权人： |  | 或其授权人：
| （签字或盖章） |  | （签字或盖章）
编 制 人： |  | 复 核 人：
| （造价人员签字盖专用章） |  | （造价工程师签字盖专用章）
编制时间： |  | 复核时间：

## 说明
编制说明
工程名称:庆元县天然气有限公司2024-2025年度常规工程项目（客服生产零星）
一、编制依据： 1、《浙江省建设工程计价规则》(2018版)、《浙江省建设工程施工机械台班费用》(2018版)、《浙江省建筑安装材料基期价格》(2018版)、《浙江省通用安装工程预算定额》(2018版)、《浙江省市政工程预算定额》（2018版）、《丽水造价信息》、《浙江造价信息》等相关定额解释及计价文件。 2、《关于增值税调整后我省建设工程计价依据增值税税率及有关计价调整的通知》（浙建建发[2019]92号）、《省建设厅关于调整建筑工程安全文明施工费的通知》（浙建建发[2022]37号）等政策文件。 二、安全文明施工费、企业管理费、规费、税金等费率及取费基数明确： 1、企业管理费按中值计入，费率为21.72%。 2、安全文明施工措施费（基本费）按市区工程中值计取。 3、规费按中值计入，费率为30.63%。 4、税金费率为9%。 三、编制说明事项： 1、根据甲方回复，调压箱内部除锈刷漆按5㎡计取组价，0-500N立方/小时调压柜内部除锈刷漆按5㎡计取组价，501-1000N立方/小时调压柜内部除锈刷漆按8㎡计取组价，1000N立方/小时以上调压柜内部除锈刷漆按10㎡计取组价； 2、根据甲方回复，防腐刷漆为环氧底漆2遍，脂肪族聚氨酯面漆2遍计取组价； 3、根据甲方回复，阀门井维修子项井规格按直径700mm计取组价； 4、根据甲方回复，阀门井淤泥清理按直径700mm，一次清淤按20cm计取组价； 5、根据甲方回复，立管防按1.5m/根，缠绕新防腐胶带按冷缠一道计取组价； 6、根据甲方回复，场站液位管保温层材料按聚氨酯发泡管（DN57*100mm），外包铝0.35mm计取组价； 7、根据甲方回复，用气设备软管以及燃气自闭阀按管径DN15计取组价；

## 单位工程汇总表
单位工程报价汇总表
庆元公司2026-2027年度常规工程施工项目-客服生产零星
序号 | 内 容 | 报价小计 （元）
1 | 生产零星 | 372030.93
| 其中: 安全生产费 | 5580.464
2 | 客服零星 | 404416.14
| 其中: 安全生产费 | 6066.2421
3 | 税金 9% | 69880.2363
投标报价合计（1+2+3） |  | 846327.3063

## 生产零星工程清单与计价表
分部分项工程清单与计价表
单位(专业)工程名称:庆元县天然气有限公司2026-2027年度生产零星
序号 | 项目编码 | 项目名称 | 项目特征 | 计量 单位 | 工程量 | 金 额 (元) |  |  | 备注
[6 empty] | 综合单价 | 合价 | 其中
1 | 031201001001 | 无缝钢管除锈、防腐、刷漆 | 管道直径D22设备锈蚀部位除锈、刷漆，底漆（防锈漆）两遍、面漆两遍。（油漆、辅材乙供） | m | 50 | 2.02 | 101
2 | 031201001002 | 无缝钢管除锈、防腐、刷漆 | 管道直径D25设备锈蚀部位除锈、刷漆，底漆（防锈漆）两遍、面漆两遍。（油漆、辅材乙供） | m | 50 | 2.30 | 115
3 | 031201001003 | 无缝钢管除锈、防腐、刷漆 | 管道直径D32设备锈蚀部位除锈、刷漆，底漆（防锈漆）两遍、面漆两遍。（油漆、辅材乙供） | m | 50 | 2.92 | 146
4 | 031201001004 | 无缝钢管除锈、防腐、刷漆 | 管道直径D38设备锈蚀部位除锈、刷漆，底漆（防锈漆）两遍、面漆两遍。（油漆、辅材乙供） | m | 50 | 3.48 | 174
5 | 031201001005 | 无缝钢管除锈、防腐、刷漆 | 管道直径D48设备锈蚀部位除锈、刷漆，底漆（防锈漆）两遍、面漆两遍。（油漆、辅材乙供） | m | 50 | 4.40 | 220
6 | 031201001006 | 无缝钢管除锈、防腐、刷漆 | 管道直径D57设备锈蚀部位除锈、刷漆，底漆（防锈漆）两遍、面漆两遍。（油漆、辅材乙供） | m | 50 | 5.22 | 261
7 | 031201001007 | 无缝钢管除锈、防腐、刷漆 | 管道直径D89设备锈蚀部位除锈、刷漆，底漆（防锈漆）两遍、面漆两遍。（油漆、辅材乙供） | m | 50 | 8.18 | 409
8 | 031201001008 | 无缝钢管除锈、防腐、刷漆 | 管道直径D108设备锈蚀部位除锈、刷漆，底漆（防锈漆）两遍、面漆两遍。（油漆、辅材乙供） | m | 50 | 9.91 | 495.5
9 | 031201001009 | 无缝钢管除锈、防腐、刷漆 | 管道直径D159设备锈蚀部位除锈、刷漆，底漆（防锈漆）两遍、面漆两遍。（油漆、辅材乙供） | m | 50 | 14.59 | 729.5
10 | 031201001010 | 无缝钢管除锈、防腐、刷漆 | 管道直径D219设备锈蚀部位除锈、刷漆，底漆（防锈漆）两遍、面漆两遍。（油漆、辅材乙供） | m | 600 | 20.09 | 12054
11 | 031201001011 | 无缝钢管除锈、防腐、刷漆 | 管道直径D273设备锈蚀部位除锈、刷漆，底漆（防锈漆）两遍、面漆两遍。（油漆、辅材乙供） | m | 0 | 25.05 | 0
12 | 031201001012 | 无缝钢管除锈、防腐、刷漆 | 管道直径D325设备锈蚀部位除锈、刷漆，底漆（防锈漆）两遍、面漆两遍。（油漆、辅材乙供） | m | 0 | 29.82 | 0
13 | 031201002001 | 调压箱内部设备外观保养 | 管道及设备整体除锈、刷漆，底漆（防锈漆）两遍、面漆两遍。（油漆、辅材乙供） | 座 | 0 | 260.13 | 0
14 | 031201002002 | 调压柜内部设备外观保养 | 设计能力0-500N立方/小时调压设施内部管道及设备整体除锈、刷漆，底漆（防锈漆）两遍、面漆两遍。（油漆、辅材乙供） | 座 | 0 | 260.13 | 0
15 | 031201002003 | 调压柜内部设备外观保养 | 设计能力501-1000N立方/小时调压设施内部管道及设备整体除锈、刷漆，底漆（防锈漆）两遍、面漆两遍。（油漆、辅材乙供） | 座 | 0 | 416.17 | 0
16 | 031201002004 | 调压柜内部设备外观保养 | 设计能力1000N立方/小时以上调压设施内部管道及设备整体除锈、刷漆，底漆（防锈漆）两遍、面漆两遍。（油漆、辅材乙供） | 座 | 0 | 520.22 | 0
17 | 040504002001 | 阀门井维修 | 阀门井砌筑抬高0.8m以下，机动车道及非机动车道内直筒式阀门井，井盖甲供，（价格按照阀门井浇筑高度与整体阀门井比例计算） | 座 | 15 | 312.99 | 4694.85
18 | 040504002002 | 阀门井维修 | 阀门井砌筑抬高0.8m-1.5m，机动车道及非机动车道内直筒式阀门井，井盖甲供，（价格按照阀门井浇筑高度与整体阀门井比例计算） | 座 | 5 | 625.17 | 3125.85
19 | 040504002003 | 阀门井维修 | 阀门井砌筑抬高1.5m以上，机动车道及非机动车道内直筒式阀门井，井盖甲供，（价格按照阀门井浇筑高度与整体阀门井比例计算） | 座 | 0 | 937.76 | 0
20 | 040504002004 | 阀门井维修 | 阀门井砌筑抬高0.8m以下，阀门井含防水处理，井盖甲供，（价格按照阀门井砌筑高度与内径0.8m，深度0.8m以上的阀门井深度比例计算） | 座 | 20 | 486.66 | 9733.2
21 | 040504002005 | 阀门井维修 | 阀门井砌筑抬高0.8m-1.5m，阀门井含防水处理，井盖甲供，（价格按照阀门井砌筑高度与内径0.8m，深度0.8m以上的阀门井深度比例计算） | 座 | 5 | 902.68 | 4513.4
22 | 040504002006 | 阀门井维修 | 阀门井砌筑抬高1.5m以上，阀门井含防水处理，井盖甲供，（价格按照阀门井砌筑高度与内径0.8m，深度0.8m以上的阀门井深度比例计算） | 座 | 0 | 1354.01 | 0
23 | 040504001001 | 阀门井维修 | 阀门井拆除，内径0.8m，深度0.8m以上。 | 座 | 6 | 81.21 | 487.26
24 | 040504001002 | 阀门井维修 | 阀门井拆除，内径0.8m，深度不足0.8m按照与0.8m阀门井拆除比例计价。 | 座 | 18 | 40.61 | 730.98
25 | 04B001 | 标志桩安装 | 300cm标志桩运输，开挖基坑，基础钢筋制安，标志桩安装，混凝土包方等，标志桩甲供 | 个 | 100 | 53.63 | 5363
26 | 031007005001 | 移表 | 居民用户表前阀后50公分以内的燃气表移位，接口查漏、恢复通气点火试验、客户管理系统信息录入。 | 户次 | 0 | 88.88 | 0
27 | 031001001001 | 户内燃气引入管拆除 | 作业长度≤2米以下的户内燃气引入管拆除作业。（包含废弃管道管件拆除、运输等） | 户次 | 0 | 16.17 | 0
28 | 031001001002 | 户内燃气引入管拆除 | 作业长度＞2米的户内燃气引入管拆除作业。（包含废弃管道管件拆除、运输等） | m | 0 | 10.79 | 0
29 | 031001001003 | 户外燃气引入管拆除 | 作业高度≤2米以下，作业长度≤2米的户外燃气引入管拆除作业。（包含废弃管道管件拆除、运输等） | 户次 | 0 | 18.76 | 0
30 | 031001001004 | 户外燃气引入管拆除 | 作业高度≤2米以下，作业长度＞2米以内的户外燃气引入管拆除作业。（包含废弃管道管件拆除、运输等） | m | 0 | 13.50 | 0
31 | 031001001005 | 户外燃气引入管拆除 | 作业高度＞2米，作业长度≤2米的户外燃气引入管拆除作业。（包含废弃管道管件拆除、运输等） | 户次 | 0 | 21.76 | 0
32 | 031001001006 | 户外燃气引入管拆除 | 作业高度＞2米，作业长度＞2米以内的户外燃气引入管拆除作业。（包含废弃管道管件拆除、运输等） | m | 0 | 14.50 | 0
33 | 031001002001 | 户内燃气立管拆除 | 作业长度≤2米以下的户内燃气立管拆除作业。（包含废弃管道管件拆除、运输等） | 户次 | 0 | 16.56 | 0
34 | 031001002002 | 户内燃气立管拆除 | 作业长度＞2米的户内燃气立管拆除作业。（包含废弃管道管件拆除、运输等） | m | 0 | 11.94 | 0
35 | 031001002003 | 户外燃气立管拆除 | 作业高度≤2米以下，作业长度≤2米的户外燃气立管拆除作业。（包含废弃管道管件拆除、运输等） | 户次 | 0 | 19.20 | 0
36 | 031001002004 | 户外燃气立管拆除 | 作业高度≤2米以下，作业长度＞2米以内的户外燃气立管拆除作业。（包含废弃管道管件拆除、运输等） | m | 0 | 12.80 | 0
37 | 031001002005 | 户外燃气立管拆除 | 作业高度＞2米，作业长度≤2米的户外燃气立管拆除作业。（包含废弃管道管件拆除、运输等） | 户次 | 0 | 22.20 | 0
38 | 031001002006 | 户外燃气立管拆除 | 作业高度＞2米，作业长度＞2米以内的户外燃气立管拆除作业。（包含废弃管道管件拆除、运输等） | m | 0 | 13.80 | 0
39 | 031007005002 | 燃气表 | 燃气表G2.5，燃气表甲供。新旧计量器具拆卸、安装、燃气具连接管安装、无泄漏检查、点火调试（按发包人规定要求规范客服管理系统录入工作）、清理、堆放、运输，对于IC卡表控制器与基表读数不符的燃气表分类存放移交甲方。 | 只 | 0 | 88.88 | 0
40 | 031007005003 | 燃气表 | 燃气表G4，燃气表甲供。新旧计量器具拆卸、安装、燃气具连接管安装、无泄漏检查、点火调试（按发包人规定要求规范客服管理系统录入工作）、清理、堆放、运输，对于IC卡表控制器与基表读数不符的燃气表分类存放移交甲方。 | 只 | 0 | 88.88 | 0
41 | 031007005004 | 燃气表 | 燃气表G6，燃气表甲供。新旧计量器具拆卸、安装、燃气具连接管安装、无泄漏检查、点火调试（按发包人规定要求规范客服管理系统录入工作）、清理、堆放、运输，对于IC卡表控制器与基表读数不符的燃气表分类存放移交甲方。 | 只 | 0 | 149.45 | 0
42 | 031007005005 | 燃气表 | 燃气表G10，燃气表甲供。新旧计量器具拆卸、安装、燃气具连接管安装、无泄漏检查、点火调试（按发包人规定要求规范客服管理系统录入工作）、清理、堆放、运输，对于IC卡表控制器与基表读数不符的燃气表分类存放移交甲方。 | 只 | 0 | 218.49 | 0
43 | 031007005006 | 燃气表 | 燃气表G16，燃气表甲供。新旧计量器具拆卸、安装、燃气具连接管安装、无泄漏检查、点火调试（按发包人规定要求规范客服管理系统录入工作）、清理、堆放、运输，对于IC卡表控制器与基表读数不符的燃气表分类存放移交甲方。 | 只 | 0 | 218.49 | 0
44 | 031007005007 | 流量计 | 流量计G25，流量计甲供。新旧计量器具拆卸、安装、燃气具连接管安装、无泄漏检查、点火调试（按发包人规定要求规范客服管理系统录入工作）、清理、堆放、运输，对于IC卡表控制器与基表读数不符的燃气表分类存放移交甲方。 | 只 | 0 | 367.71 | 0
45 | 031007005008 | 流量计 | 流量计G40，流量计甲供。新旧计量器具拆卸、安装、燃气具连接管安装、无泄漏检查、点火调试（按发包人规定要求规范客服管理系统录入工作）、清理、堆放、运输，对于IC卡表控制器与基表读数不符的燃气表分类存放移交甲方。 | 只 | 0 | 367.71 | 0
46 | 031007005009 | 流量计 | 流量计G65，流量计甲供。新旧计量器具拆卸、安装、燃气具连接管安装、无泄漏检查、点火调试（按发包人规定要求规范客服管理系统录入工作）、清理、堆放、运输，对于IC卡表控制器与基表读数不符的燃气表分类存放移交甲方。 | 只 | 0 | 436.69 | 0
47 | 031007005010 | 流量计 | 流量计G100，流量计甲供。新旧计量器具拆卸、安装、燃气具连接管安装、无泄漏检查、点火调试（按发包人规定要求规范客服管理系统录入工作）、清理、堆放、运输，对于IC卡表控制器与基表读数不符的燃气表分类存放移交甲方。 | 只 | 0 | 436.69 | 0
48 | 031007005011 | 流量计 | 流量计G160，流量计甲供。新旧计量器具拆卸、安装、燃气具连接管安装、无泄漏检查、点火调试（按发包人规定要求规范客服管理系统录入工作）、清理、堆放、运输，对于IC卡表控制器与基表读数不符的燃气表分类存放移交甲方。 | 只 | 0 | 494.91 | 0
49 | 031007005012 | 流量计维保 | G25罗茨流量计 用户端流量计拆卸、安装与运输（运输距离10公里以内）等 | 台 | 0 | 314.19 | 0
50 | 031007005013 | 流量计维保 | G40罗茨流量计 用户端流量计拆卸、安装与运输（运输距离10公里以内）等 | 台 | 0 | 357.67 | 0
51 | 031007005014 | 流量计维保 | G65罗茨流量计 用户端流量计拆卸、安装与运输（运输距离10公里以内）等 | 台 | 0 | 435.50 | 0
52 | 031007005015 | 流量计维保 | G100罗茨流量计 用户端流量计拆卸、安装与运输（运输距离10公里以内）等 | 台 | 3 | 488.36 | 1465.08
53 | 031007005016 | 流量计维保 | G160罗茨流量计 用户端流量计拆卸、安装与运输（运输距离10公里以内）等 | 台 | 0 | 558.90 | 0
54 | 031007005017 | 流量计维保 | G250罗茨流量计 用户端流量计拆卸、安装与运输（运输距离10公里以内）等 | 台 | 0 | 690.98 | 0
55 | 031007005018 | 流量计维保 | G400罗茨流量计 用户端流量计拆卸、安装与运输（运输距离10公里以内）等 | 台 | 2 | 879.42 | 1758.84
56 | 031007005019 | 流量计维保 | G650罗茨流量计 用户端流量计拆卸、安装与运输（运输距离10公里以内）等 | 台 | 0 | 1067.85 | 0
57 | 031007005020 | 流量计维保 | 250涡轮流量计 用户端流量计拆卸、安装与运输（运输距离10公里以内）等 | 台 | 2 | 722.39 | 1444.78
58 | 031007005021 | 流量计维保 | 400涡轮流量计 用户端流量计拆卸、安装与运输（运输距离10公里以内）等 | 台 | 0 | 910.80 | 0
59 | 031007005022 | 流量计维保 | 650涡轮流量计 用户端流量计拆卸、安装与运输（运输距离10公里以内）等 | 台 | 0 | 1099.26 | 0
60 | 031007005023 | 流量计维保 | 1000涡轮流量计 用户端流量计拆卸、安装与运输（运输距离10公里以内）等 | 台 | 0 | 1193.50 | 0
61 | 031007005024 | 流量计维保 | 1600涡轮流量计 用户端流量计拆卸、安装与运输（运输距离10公里以内）等 | 台 | 0 | 1256.30 | 0
62 | 031007005025 | 流量计维保 | 2500涡轮流量计 用户端流量计拆卸、安装与运输（运输距离10公里以内）等 | 台 | 0 | 1381.92 | 0
63 | 031007005026 | 流量计维保 | 4000涡轮流量计 用户端流量计拆卸、安装与运输（运输距离10公里以内）等 | 台 | 0 | 1444.73 | 0
64 | 031007005027 | 流量计维保 | 6500涡轮流量计 用户端流量计拆卸、安装与运输（运输距离10公里以内）等 | 台 | 0 | 1476.12 | 0
65 | 031007005028 | 流量计维保 | 超声波流量计拆卸、安装与运输（运输距离10公里以内）等 | 台 | 0 | 753.80 | 0
66 | 011701008001 | 吊篮安拆 | 1.吊篮安装、拆除支撑系统、吊篮架体及其附件的全部过程 2.包含进出场费用、检测费用、措施费用 | 次 | 0 | 1299.50 | 0
67 | 011701008002 | 外墙吊篮使用 | 外墙吊篮使用，含移位费 | 套·天 | 0 | 81.89 | 0
68 | 04B002 | 登高车 | 剪式登高车租赁 | 天 | 25 | 300.00 | 7500
69 | 04B003 | 登高车 | 曲臂登高车租赁 | 天 | 0 | 850.00 | 0
70 | 040501016001 | 砖砌单管管沟 | 1-5米以内DN300以内砖砌管道方沟砌筑，混凝土垫层、沟壁内侧抹灰，黄砂回填，钢筋混凝土盖板制作安装等。 | 次 | 0 | 879.05 | 0
71 | 040501016002 | 砖砌单管管沟 | 5-10米以内DN300以内砖砌管道方沟砌筑，混凝土垫层、沟壁内侧抹灰，黄砂回填，钢筋混凝土盖板制作安装等。 | 次 | 0 | 2637.13 | 0
72 | 040501016003 | 砖砌单管管沟 | 1-5米以内DN200以内砖砌管道方沟砌筑，混凝土垫层、沟壁内侧抹灰，黄砂回填，钢筋混凝土盖板制作安装等。 | 次 | 30 | 722.37 | 21671.1
73 | 040501016004 | 砖砌单管管沟 | 5-10米以内DN200以内砖砌管道方沟砌筑，混凝土垫层、沟壁内侧抹灰，黄砂回填，钢筋混凝土盖板制作安装等。 | 次 | 0 | 2167.12 | 0
74 | 040501016005 | 砖砌单管管沟 | 1-5米以内DN100以内砖砌管道方沟砌筑，混凝土垫层、沟壁内侧抹灰，黄砂回填，钢筋混凝土盖板制作安装等。 | 次 | 25 | 568.69 | 14217.25
75 | 040501016006 | 砖砌单管管沟 | 5-10米以内DN100以内砖砌管道方沟砌筑，混凝土垫层、沟壁内侧抹灰，黄砂回填，钢筋混凝土盖板制作安装等。 | 次 | 0 | 1706.09 | 0
76 | 040501017001 | 钢筋混凝土单管管沟 | 1-5米以内DN300以内钢筋混凝土管沟浇筑，混凝土垫层、沟壁内侧抹灰，黄砂回填，钢筋混凝土盖板制作安装等。 | 次 | 0 | 2044.74 | 0
77 | 040501017002 | 钢筋混凝土单管管沟 | 5-10米以内DN300以内钢筋混凝土管沟浇筑，混凝土垫层、沟壁内侧抹灰，黄砂回填，钢筋混凝土盖板制作安装等。 | 次 | 0 | 6134.19 | 0
78 | 040501017003 | 钢筋混凝土单管管沟 | 1-5米以内DN200以内钢筋混凝土管沟浇筑，混凝土垫层、沟壁内侧抹灰，黄砂回填，钢筋混凝土盖板制作安装等。 | 次 | 20 | 1671.31 | 33426.2
79 | 040501017004 | 钢筋混凝土单管管沟 | 5-10米以内DN200以内钢筋混凝土管沟浇筑，混凝土垫层、沟壁内侧抹灰，黄砂回填，钢筋混凝土盖板制作安装等。 | 次 | 0 | 5013.94 | 0
80 | 040501017005 | 钢筋混凝土单管管沟 | 1-5米以内DN100以内钢筋混凝土管沟浇筑，混凝土垫层、沟壁内侧抹灰，黄砂回填，钢筋混凝土盖板制作安装等。 | 次 | 20 | 1538.68 | 30773.6
81 | 040501017006 | 钢筋混凝土单管管沟 | 5-10米以内DN100以内钢筋混凝土管沟浇筑，混凝土垫层、沟壁内侧抹灰，黄砂回填，钢筋混凝土盖板制作安装等。 | 次 | 0 | 4616.06 | 0
82 | 040504002007 | 阀门井清理 | 阀门井淤泥清理 | 座 | 30 | 40.48 | 1214.4
83 | 031003010001 | 金属软管 | 金属软管 DN50安装。切管、焊接法兰、制垫、加垫、紧螺栓、试压检查。主材甲供 | 只 | 0 | 56.00 | 0
84 | 031003010002 | 金属软管 | 金属软管 DN40安装。切管、焊接法兰、制垫、加垫、紧螺栓、试压检查。主材甲供 | 只 | 0 | 49.73 | 0
85 | 031003010003 | 金属软管 | 金属软管 DN25安装。切管、焊接法兰、制垫、加垫、紧螺栓、试压检查。主材甲供 | 只 | 0 | 38.94 | 0
86 | 031201001013 | 立管防腐 | DN80立管防腐，地下钢塑转换至立管铜球阀处，立管除防腐胶带、底漆、除锈，底漆（防锈漆）两遍、缠绕新防腐胶带。包含土方开挖、回填等。（油漆、辅材乙供） | 根 | 0 | 32.36 | 0
87 | 031201001014 | 立管防腐 | DN50立管防腐，地下钢塑转换至立管铜球阀处，立管除防腐胶带、底漆、除锈，底漆（防锈漆）两遍、缠绕新防腐胶带。包含土方开挖、回填等。（油漆、辅材乙供） | 根 | 0 | 20.22 | 0
88 | 031201001015 | 立管防腐 | DN40立管防腐，地下钢塑转换至立管铜球阀处，立管除防腐胶带、底漆、除锈，底漆（防锈漆）两遍、缠绕新防腐胶带。包含土方开挖、回填等。（油漆、辅材乙供） | 根 | 0 | 16.16 | 0
89 | 031201001016 | 立管防腐 | DN32立管防腐，地下钢塑转换至立管铜球阀处，立管除防腐胶带、底漆、除锈，底漆（防锈漆）两遍、缠绕新防腐胶带。包含土方开挖、回填等。（油漆、辅材乙供） | 根 | 0 | 12.94 | 0
90 | 031201001017 | 立管防腐 | DN25立管防腐，地下钢塑转换至立管铜球阀处，立管除防腐胶带、底漆、除锈，底漆（防锈漆）两遍、缠绕新防腐胶带。包含土方开挖、回填等。（油漆、辅材乙供） | 根 | 0 | 10.11 | 0
91 | 031001002007 | 立管锈烂/沉降更换 | DN80立管锈烂/沉降更换，地下钢塑转换至立管铜球阀处，拆除原有立管、安装新立管。包含土方开挖、回填、与原有管道连接、立管防腐等。（油漆、辅材乙供） | 根 | 0 | 81.33 | 0
92 | 031001002008 | 立管锈烂/沉降更换 | DN50立管锈烂/沉降更换，地下钢塑转换至立管铜球阀处，拆除原有立管、安装新立管。包含土方开挖、回填、与原有管道连接、立管防腐等。（油漆、辅材乙供） | 根 | 0 | 59.34 | 0
93 | 031001002009 | 立管锈烂/沉降更换 | DN40立管锈烂/沉降更换，地下钢塑转换至立管铜球阀处，拆除原有立管、安装新立管。包含土方开挖、回填、与原有管道连接、立管防腐等。（油漆、辅材乙供） | 根 | 0 | 53.86 | 0
94 | 031001002010 | 立管锈烂/沉降更换 | DN32立管锈烂/沉降更换，地下钢塑转换至立管铜球阀处，拆除原有立管、安装新立管。包含土方开挖、回填、与原有管道连接、立管防腐等。（油漆、辅材乙供） | 根 | 0 | 46.47 | 0
95 | 031001002011 | 立管锈烂/沉降更换 | DN25立管锈烂/沉降更换，地下钢塑转换至立管铜球阀处，拆除原有立管、安装新立管。包含土方开挖、回填、与原有管道连接、立管防腐等。（油漆、辅材乙供） | 根 | 0 | 43.06 | 0
96 | 03B001 | 叉车 | 5t小型叉车台班费 | 台班 | 30 | 938.78 | 28163.4
97 | 030414011001 | 立管接地 | 按照《城镇燃气设计规范（2020年版》GB50028-2006要求进行立管接地。（辅材乙供） | 根 | 0 | 77.35 | 0
98 | 010101003001 | 工作坑开挖 | 零星人工开挖，不足0.5立方米按0.5处计算；大于0.5立方米且不足1立方米，按1处计算，以此类推。 | 处 | 150 | 70.65 | 10597.5
99 | 011705001001 | 挖掘机 | 零星开挖、应急演练等，4小时内按0.5班次计，大于4小时且不足8小时，按1班次计，以此类推。 | 班次 | 25 | 1080.00 | 27000
100 | 031201001018 | 过桥钢管（架空）除锈除漆、防腐、刷漆 | 管道直径D377设备除面漆底漆、除锈，底漆（防锈漆）两遍、面漆两遍；波纹补偿器外观检查清洗、伸缩杆调节。（油漆、辅材乙供） | m | 0 | 41.00 | 0
101 | 031201001019 | 过桥钢管（架空）除锈除漆、防腐、刷漆 | 管道直径D273设备除面漆底漆、除锈，底漆（防锈漆）两遍、面漆两遍；波纹补偿器外观检查清洗、伸缩杆调节。（油漆、辅材乙供） | m | 0 | 29.68 | 0
102 | 031201001020 | 过桥钢管（架空）除锈除漆、防腐、刷漆 | 管道直径D219设备除面漆底漆、除锈，底漆（防锈漆）两遍、面漆两遍；波纹补偿器外观检查清洗、伸缩杆调节。（油漆、辅材乙供） | m | 4000 | 23.82 | 95280
103 | 031201001021 | 过桥钢管（架空）除锈除漆、防腐、刷漆 | 管道直径D159设备除面漆底漆、除锈，底漆（防锈漆）两遍、面漆两遍；波纹补偿器外观检查清洗、伸缩杆调节。（油漆、辅材乙供） | m | 30 | 17.29 | 518.7
104 | 031201001022 | 过桥钢管（架空）除锈除漆、防腐、刷漆 | 管道直径D108设备除面漆底漆、除锈，底漆（防锈漆）两遍、面漆两遍；波纹补偿器外观检查清洗、伸缩杆调节。（油漆、辅材乙供） | m | 30 | 11.75 | 352.5
105 | 031201001023 | 过桥钢管（架空）除锈除漆、防腐、刷漆 | 管道直径D89设备除面漆底漆、除锈，底漆（防锈漆）两遍、面漆两遍；波纹补偿器外观检查清洗、伸缩杆调节。（油漆、辅材乙供） | m | 30 | 9.67 | 290.1
106 | 031201001024 | 过桥钢管（架空）除锈除漆、防腐、刷漆 | 管道直径D57设备除面漆底漆、除锈，底漆（防锈漆）两遍、面漆两遍；波纹补偿器外观检查清洗、伸缩杆调节。（油漆、辅材乙供） | m | 30 | 6.20 | 186
107 | 031201001025 | 过桥钢管（埋地）除锈除漆、防腐、刷漆 | 管道直径D377设备除防腐胶带、底漆、除锈，底漆（防锈漆）两遍、缠绕新防腐胶带。（油漆、辅材乙供） | m | 0 | 90.77 | 0
108 | 031201001026 | 过桥钢管（埋地）除锈除漆、防腐、刷漆 | 管道直径D273设备除防腐胶带、底漆、除锈，底漆（防锈漆）两遍、缠绕新防腐胶带。（油漆、辅材乙供） | m | 0 | 65.73 | 0
109 | 031201001027 | 过桥钢管（埋地）除锈除漆、防腐、刷漆 | 管道直径D219设备除防腐胶带、底漆、除锈，底漆（防锈漆）两遍、缠绕新防腐胶带。（油漆、辅材乙供） | m | 0 | 52.74 | 0
110 | 031201001028 | 过桥钢管（埋地）除锈除漆、防腐、刷漆 | 管道直径D159设备除防腐胶带、底漆、除锈，底漆（防锈漆）两遍、缠绕新防腐胶带。（油漆、辅材乙供） | m | 0 | 38.28 | 0
111 | 031201001029 | 过桥钢管（埋地）除锈除漆、防腐、刷漆 | 管道直径D108设备除防腐胶带、底漆、除锈，底漆（防锈漆）两遍、缠绕新防腐胶带。（油漆、辅材乙供） | m | 0 | 26.01 | 0
112 | 031201001030 | 过桥钢管（埋地）除锈除漆、防腐、刷漆 | 管道直径D89设备除防腐胶带、底漆、除锈，底漆（防锈漆）两遍、缠绕新防腐胶带。（油漆、辅材乙供） | m | 0 | 214.31 | 0
113 | 031201001031 | 过桥钢管（埋地）除锈除漆、防腐、刷漆 | 管道直径D57设备除防腐胶带、底漆、除锈，底漆（防锈漆）两遍、缠绕新防腐胶带。（油漆、辅材乙供） | m | 0 | 137.27 | 0
114 | 031208002001 | 场站管道维保 | 场站液位管保温层修复，保温材料聚氨酯发泡管壳（DN57*100mm），外包0.35mm厚铝皮。（材料乙供） | m | 40 | 190.02 | 7600.8
115 | Z010401017001 | 墙体维修/墙体 | 底座混凝土、砌砖、抹灰、外墙涂料 | m2 | 150 | 230.43 | 34564.5
116 | 040203007001 | 水泥地面维修 | 25cmC35水泥混凝土面层（抗弯拉强度5.0MPa）， 22cm厚水泥稳定碎石基层，18cm厚级配碎石垫层， 路面防滑条，路基压实 | m2 | 10 | 280.22 | 2802.2
117 | 03B002 | 阴保桩更换 | 土方开挖、阴保桩拆除、安装、线路拆除、接线 | 个 | 0 | 1050.88 | 0
118 | 040502005001 | PE阀门安装 | De315 阀门外观检验，场内搬运，焊机检查，切管，对口，熔接，数据处理等操作过程。PE阀门甲供 | 只 | 0 | 674.36 | 0
119 | 040502005002 | PE阀门安装 | De250 阀门外观检验，场内搬运，焊机检查，切管，对口，熔接，数据处理等操作过程。PE阀门甲供 | 只 | 0 | 518.74 | 0
120 | 040502005003 | PE阀门安装 | De200阀门外观检验，场内搬运，焊机检查，切管，对口，熔接，数据处理等操作过程。PE阀门甲供 | 只 | 2 | 429.72 | 859.44
121 | 040502005004 | PE阀门安装 | De160阀门外观检验，场内搬运，焊机检查，切管，对口，熔接，数据处理等操作过程。PE阀门甲供 | 只 | 3 | 273.04 | 819.12
122 | 040502005005 | PE阀门安装 | De110阀门外观检验，场内搬运，焊机检查，切管，对口，熔接，数据处理等操作过程。PE阀门甲供 | 只 | 2 | 191.11 | 382.22
123 | 040502005006 | PE阀门安装 | De90阀门外观检验，场内搬运，焊机检查，切管，对口，熔接，数据处理等操作过程。PE阀门甲供 | 只 | 3 | 163.81 | 491.43
124 | 040502005007 | PE阀门安装 | De63阀门外观检验，场内搬运，焊机检查，切管，对口，熔接，数据处理等操作过程。PE阀门甲供 | 只 | 3 | 109.21 | 327.63
125 | 040204002001 | 人行道板修复 | 混凝土砖人行道板铺砌（原道板利用，利用率70%）， 3cm M10水泥砂浆卧底，20cm C20砼基层， 10cm级配碎石，路基压实 | m2 | 0 | 167.60 | 0
126 | 040204002002 | 人行道板修复 | 植草砖人行道铺砌（原花砖利用，利用率70%）， 3cm M10水泥砂浆卧底，20cm C20砼基层， 10cm级配碎石，路基压实 | m2 | 10 | 159.40 | 1594
127 | 040204002003 | 人行道板修复 | 花砖人行道铺砌（原花砖利用，利用率70%）， 3cm M10水泥砂浆卧底，20cm C20砼基层， 10cm级配碎石，路基压实 | m2 | 10 | 173.89 | 1738.9
128 | 040204002004 | 人行道板修复 | 10cm花岗岩人行道板铺砌（原道板利用，利用率70%）， 3cm M10水泥砂浆卧底，20cm C20砼基层， 10cm级配碎石，路基压实 | m2 | 0 | 292.57 | 0
129 | 040204004001 | 侧石修复 | 37cm*15cm混凝土侧、平石修复（原侧、平石利用，利用率70%） 3cm厚水泥砂浆 | m | 0 | 24.92 | 0
130 | 040204004002 | 侧石修复 | 30cm*13cm混凝土侧、平石修复（原侧、平石利用，利用率70%）3cm厚水泥砂浆 | m | 30 | 22.83 | 684.9
131 | 040204004003 | 侧石修复 | 25cm*8cm混凝土侧、平石修复（原侧、平石利用，利用率70%）3cm厚水泥砂浆 | m | 0 | 18.16 | 0
132 | 040204004004 | 侧石修复 | 37cm*15cm石质侧、平石修复 （原侧、平石利用，利用90%）3cm厚水泥砂浆 | m | 30 | 31.76 | 952.8
133 | 040204004005 | 侧石修复 | 30cm*13cm石质侧、平石修复 （原侧、平石利用，利用90%）3cm厚水泥砂浆 | m | 0 | 27.71 | 0
134 | 040204004006 | 侧石修复 | 25cm*8cm石质侧、平石修复 （原侧、平石利用，利用90%）3cm厚水泥砂浆 | m | 0 | 22.39 | 0
生产零星合计 | [5 empty] | 不含税 | 372030.93
[6 empty] | 含税价 | 405513.7137

## 客服零星清单与计价表
分部分项工程清单与计价表
单位(专业)工程名称:庆元县天然气有限公司2026-2027生产零星工程（表前） | [5 empty] | 标段:
序号 | 项目编码 | 项目名称 | 项目特征 | 计量 单位 | 工程量 | 金 额 (元) |  |  |  | 备注
[6 empty] | 综合单价 | 合价 | 其中
[8 empty] | 人工费 | 机械费
1 | 031007005001 | 移表 | 居民用户表前阀后50公分以内的燃气表移位，接口查漏、恢复通气点火试验、客户管理系统信息录入。 | 户次 | 100 | 88.88 | 8888
2 | 031001001001 | 户内燃气引入管拆除 | 作业长度≤2米以下的户内燃气引入管拆除作业。（包含废弃管道管件拆除、运输等） | 户次 | 30 | 16.17 | 485.1
3 | 031001001002 | 户内燃气引入管拆除 | 作业长度＞2米的户内燃气引入管拆除作业。（包含废弃管道管件拆除、运输等） | m | 10 | 10.79 | 107.9
4 | 031001001003 | 户外燃气引入管拆除 | 作业高度≤2米以下，作业长度≤2米的户外燃气引入管拆除作业。（包含废弃管道管件拆除、运输等） | 户次 | 10 | 18.76 | 187.6
5 | 031001001004 | 户外燃气引入管拆除 | 作业高度≤2米以下，作业长度＞2米以内的户外燃气引入管拆除作业。（包含废弃管道管件拆除、运输等） | m | 10 | 13.50 | 135
6 | 031001001005 | 户外燃气引入管拆除 | 作业高度＞2米，作业长度≤2米的户外燃气引入管拆除作业。（包含废弃管道管件拆除、运输等） | 户次 | 10 | 21.76 | 217.6
7 | 031001001006 | 户外燃气引入管拆除 | 作业高度＞2米，作业长度＞2米以内的户外燃气引入管拆除作业。（包含废弃管道管件拆除、运输等） | m | 10 | 14.50 | 145
8 | 031001002001 | 户内燃气立管拆除 | 作业长度≤2米以下的户内燃气立管拆除作业。（包含废弃管道管件拆除、运输等） | 户次 | 10 | 16.56 | 165.6
9 | 031001002002 | 户内燃气立管拆除 | 作业长度＞2米的户内燃气立管拆除作业。（包含废弃管道管件拆除、运输等） | m | 10 | 11.94 | 119.4
10 | 031001002003 | 户外燃气立管拆除 | 作业高度≤2米以下，作业长度≤2米的户外燃气立管拆除作业。（包含废弃管道管件拆除、运输等） | 户次 | 10 | 19.20 | 192
11 | 031001002004 | 户外燃气立管拆除 | 作业高度≤2米以下，作业长度＞2米以内的户外燃气立管拆除作业。（包含废弃管道管件拆除、运输等） | m | 10 | 12.80 | 128
12 | 031001002005 | 户外燃气立管拆除 | 作业高度＞2米，作业长度≤2米的户外燃气立管拆除作业。（包含废弃管道管件拆除、运输等） | 户次 | 10 | 22.20 | 222
13 | 031001002006 | 户外燃气立管拆除 | 作业高度＞2米，作业长度＞2米以内的户外燃气立管拆除作业。（包含废弃管道管件拆除、运输等） | m | 10 | 13.80 | 138
14 | 011701008001 | 吊篮安拆 | 1.吊篮安装、拆除支撑系统、吊篮架体及其附件的全部过程 2.包含进出场费用、检测费用、措施费用 | 次 | 0 | 1299.50 | 0
15 | 011701008002 | 外墙吊篮使用 | 外墙吊篮使用，含移位费 | 套·天 | 0 | 81.89 | 0
16 | 04B001 | 登高车 | 剪式登高车租赁 | 天 | 0 | 300.00 | 0
17 | 04B002 | 登高车 | 曲臂登高车租赁 | 天 | 0 | 850.00 | 0
生产零星（表前）合计 | [5 empty] | 不含税 | 11131.2
[6 empty] | 含税价 | 12133.008
分部分项工程清单与计价表
单位(专业)工程名称:单项工程-客服零星工程（表后）
序号 | 项目编码 | 项目名称 | 项目特征 | 计量 单位 | 工程量 | 金 额 (元) |  |  |  | 备注
[6 empty] | 综合单价 | 合价 | 其中
1 | 031007005002 | 燃气表 | 燃气表G2.5，燃气表甲供。新旧计量器具拆卸、安装、燃气具连接管安装、无泄漏检查、点火调试（按发包人规定要求规范客服管理系统录入工作）、清理、堆放、运输，对于IC卡表控制器与基表读数不符的燃气表分类存放移交甲方。 | 只 | 2000 | 88.88 | 177760
2 | 031007005003 | 燃气表 | 燃气表G4，燃气表甲供。新旧计量器具拆卸、安装、燃气具连接管安装、无泄漏检查、点火调试（按发包人规定要求规范客服管理系统录入工作）、清理、堆放、运输，对于IC卡表控制器与基表读数不符的燃气表分类存放移交甲方。 | 只 | 100 | 88.88 | 8888
3 | 031007005004 | 燃气表 | 燃气表G6，燃气表甲供。新旧计量器具拆卸、安装、燃气具连接管安装、无泄漏检查、点火调试（按发包人规定要求规范客服管理系统录入工作）、清理、堆放、运输，对于IC卡表控制器与基表读数不符的燃气表分类存放移交甲方。 | 只 | 30 | 149.45 | 4483.5
4 | 031007005005 | 燃气表 | 燃气表G10，燃气表甲供。新旧计量器具拆卸、安装、燃气具连接管安装、无泄漏检查、点火调试（按发包人规定要求规范客服管理系统录入工作）、清理、堆放、运输，对于IC卡表控制器与基表读数不符的燃气表分类存放移交甲方。 | 只 | 5 | 218.49 | 1092.45
5 | 031007005006 | 燃气表 | 燃气表G16，燃气表甲供。新旧计量器具拆卸、安装、燃气具连接管安装、无泄漏检查、点火调试（按发包人规定要求规范客服管理系统录入工作）、清理、堆放、运输，对于IC卡表控制器与基表读数不符的燃气表分类存放移交甲方。 | 只 | 5 | 218.49 | 1092.45
6 | 031007005007 | 流量计 | 流量计G25，流量计甲供。新旧计量器具拆卸、安装、燃气具连接管安装、无泄漏检查、点火调试（按发包人规定要求规范客服管理系统录入工作）、清理、堆放、运输，对于IC卡表控制器与基表读数不符的燃气表分类存放移交甲方。 | 只 | 30 | 367.71 | 11031.3
7 | 031007005008 | 流量计 | 流量计G40，流量计甲供。新旧计量器具拆卸、安装、燃气具连接管安装、无泄漏检查、点火调试（按发包人规定要求规范客服管理系统录入工作）、清理、堆放、运输，对于IC卡表控制器与基表读数不符的燃气表分类存放移交甲方。 | 只 | 10 | 367.71 | 3677.1
8 | 031007005009 | 流量计 | 流量计G65，流量计甲供。新旧计量器具拆卸、安装、燃气具连接管安装、无泄漏检查、点火调试（按发包人规定要求规范客服管理系统录入工作）、清理、堆放、运输，对于IC卡表控制器与基表读数不符的燃气表分类存放移交甲方。 | 只 | 5 | 436.69 | 2183.45
9 | 031007005010 | 流量计 | 流量计G100，流量计甲供。新旧计量器具拆卸、安装、燃气具连接管安装、无泄漏检查、点火调试（按发包人规定要求规范客服管理系统录入工作）、清理、堆放、运输，对于IC卡表控制器与基表读数不符的燃气表分类存放移交甲方。 | 只 | 5 | 436.69 | 2183.45
10 | 031007005011 | 流量计 | 流量计G160，流量计甲供。新旧计量器具拆卸、安装、燃气具连接管安装、无泄漏检查、点火调试（按发包人规定要求规范客服管理系统录入工作）、清理、堆放、运输，对于IC卡表控制器与基表读数不符的燃气表分类存放移交甲方。 | 只 | 10 | 494.91 | 4949.1
11 | 031007011001 | 集抄器安装 | 壁挂集中器（打孔、膨胀螺丝固定）、镀锌套管（与墙面及地面固定）、电缆穿管布线 | 台 | 1 | 183.69 | 183.69
12 | 030904005001 | 燃气报警器 | 居民用燃气报警器的安装、测试。报警器甲供 | 台 | 800 | 71.08 | 56864
13 | 031201001001 | 镀锌钢管除锈、防腐、刷漆 | 管道直径DN15设备锈蚀部位除锈、刷漆，底漆（防锈漆）两遍、面漆两遍。（油漆、辅材乙供） | m | 0 | 1.29 | 0
14 | 031201001002 | 镀锌钢管除锈、防腐、刷漆 | 管道直径DN20设备锈蚀部位除锈、刷漆，底漆（防锈漆）两遍、面漆两遍。（油漆、辅材乙供） | m | 0 | 1.45 | 0
15 | 031201001003 | 镀锌钢管除锈、防腐、刷漆 | 管道直径DN25设备锈蚀部位除锈、刷漆，底漆（防锈漆）两遍、面漆两遍。（油漆、辅材乙供） | m | 0 | 1.85 | 0
16 | 031201001004 | 镀锌钢管除锈、防腐、刷漆 | 管道直径DN32设备锈蚀部位除锈、刷漆，底漆（防锈漆）两遍、面漆两遍。（油漆、辅材乙供） | m | 800 | 2.20 | 1760
17 | 031201001005 | 镀锌钢管除锈、防腐、刷漆 | 管道直径DN40设备锈蚀部位除锈、刷漆，底漆（防锈漆）两遍、面漆两遍。（油漆、辅材乙供） | m | 800 | 2.79 | 2232
18 | 031201001006 | 镀锌钢管除锈、防腐、刷漆 | 管道直径DN50设备锈蚀部位除锈、刷漆，底漆（防锈漆）两遍、面漆两遍。（油漆、辅材乙供） | m | 800 | 3.31 | 2648
19 | 031201001007 | 镀锌钢管除锈、防腐、刷漆 | 管道直径DN80设备锈蚀部位除锈、刷漆，底漆（防锈漆）两遍、面漆两遍。（油漆、辅材乙供） | m | 800 | 5.18 | 4144
20 | 031201001008 | 镀锌钢管除锈、防腐、刷漆 | 管道直径DN100设备锈蚀部位除锈、刷漆，底漆（防锈漆）两遍、面漆两遍。（油漆、辅材乙供） | m | 0 | 6.29 | 0
21 | 031201001009 | 无缝钢管除锈、防腐、刷漆 | 管道直径D22设备锈蚀部位除锈、刷漆，底漆（防锈漆）两遍、面漆两遍。（油漆、辅材乙供） | m | 0 | 2.02 | 0
22 | 031201001010 | 无缝钢管除锈、防腐、刷漆 | 管道直径D25设备锈蚀部位除锈、刷漆，底漆（防锈漆）两遍、面漆两遍。（油漆、辅材乙供） | m | 0 | 2.30 | 0
23 | 031201001011 | 无缝钢管除锈、防腐、刷漆 | 管道直径D32设备锈蚀部位除锈、刷漆，底漆（防锈漆）两遍、面漆两遍。（油漆、辅材乙供） | m | 0 | 2.92 | 0
24 | 031201001012 | 无缝钢管除锈、防腐、刷漆 | 管道直径D38设备锈蚀部位除锈、刷漆，底漆（防锈漆）两遍、面漆两遍。（油漆、辅材乙供） | m | 500 | 3.48 | 1740
25 | 031201001013 | 无缝钢管除锈、防腐、刷漆 | 管道直径D48设备锈蚀部位除锈、刷漆，底漆（防锈漆）两遍、面漆两遍。（油漆、辅材乙供） | m | 0 | 4.40 | 0
26 | 031201001014 | 无缝钢管除锈、防腐、刷漆 | 管道直径D57设备锈蚀部位除锈、刷漆，底漆（防锈漆）两遍、面漆两遍。（油漆、辅材乙供） | m | 500 | 5.22 | 2610
27 | 031201001015 | 无缝钢管除锈、防腐、刷漆 | 管道直径D89设备锈蚀部位除锈、刷漆，底漆（防锈漆）两遍、面漆两遍。（油漆、辅材乙供） | m | 500 | 8.18 | 4090
28 | 031201001016 | 无缝钢管除锈、防腐、刷漆 | 管道直径D108设备锈蚀部位除锈、刷漆，底漆（防锈漆）两遍、面漆两遍。（油漆、辅材乙供） | m | 500 | 9.91 | 4955
29 | 031201001017 | 无缝钢管除锈、防腐、刷漆 | 管道直径D159设备锈蚀部位除锈、刷漆，底漆（防锈漆）两遍、面漆两遍。（油漆、辅材乙供） | m | 500 | 14.59 | 7295
30 | 031201001018 | 无缝钢管除锈、防腐、刷漆 | 管道直径D219设备锈蚀部位除锈、刷漆，底漆（防锈漆）两遍、面漆两遍。（油漆、辅材乙供） | m | 0 | 20.09 | 0
31 | 031201001019 | 无缝钢管除锈、防腐、刷漆 | 管道直径D273设备锈蚀部位除锈、刷漆，底漆（防锈漆）两遍、面漆两遍。（油漆、辅材乙供） | m | 0 | 25.05 | 0
32 | 031201001020 | 无缝钢管除锈、防腐、刷漆 | 管道直径D325设备锈蚀部位除锈、刷漆，底漆（防锈漆）两遍、面漆两遍。（油漆、辅材乙供） | m | 0 | 29.82 | 0
33 | 031201002001 | 室内燃气设施外观保养 | 室内燃气设施≤2米以内的锈蚀部位的除锈、打磨、刷漆保养，底漆（防锈漆）两遍、面漆两遍。（油漆、辅材乙供） | 户次 | 0 | 51.94 | 0
34 | 031201002002 | 室内燃气设施外观保养 | 室内燃气设施≤2米以内的锈蚀部位的除锈、打磨、刷漆保养，底漆（防锈漆）两遍、面漆两遍。（油漆、辅材乙供） | 米 | 0 | 25.98 | 0
35 | 031007005012 | 流量计维保 | G25罗茨流量计 用户端流量计拆卸、安装与运输（运输距离10公里以内）等 | 台 | 0 | 314.19 | 0
36 | 031007005013 | 流量计维保 | G40罗茨流量计 用户端流量计拆卸、安装与运输（运输距离10公里以内）等 | 台 | 0 | 357.67 | 0
37 | 031007005014 | 流量计维保 | G65罗茨流量计 用户端流量计拆卸、安装与运输（运输距离10公里以内）等 | 台 | 0 | 435.50 | 0
38 | 031007005015 | 流量计维保 | G100罗茨流量计 用户端流量计拆卸、安装与运输（运输距离10公里以内）等 | 台 | 0 | 488.36 | 0
39 | 031007005016 | 流量计维保 | G160罗茨流量计 用户端流量计拆卸、安装与运输（运输距离10公里以内）等 | 台 | 3 | 558.90 | 1676.7
40 | 031007005017 | 流量计维保 | G250罗茨流量计 用户端流量计拆卸、安装与运输（运输距离10公里以内）等 | 台 | 0 | 690.98 | 0
41 | 031007005018 | 流量计维保 | G400罗茨流量计 用户端流量计拆卸、安装与运输（运输距离10公里以内）等 | 台 | 0 | 879.42 | 0
42 | 031007005019 | 流量计维保 | G650罗茨流量计 用户端流量计拆卸、安装与运输（运输距离10公里以内）等 | 台 | 0 | 1067.85 | 0
43 | 031007005020 | 流量计维保 | 250涡轮流量计 用户端流量计拆卸、安装与运输（运输距离10公里以内）等 | 台 | 0 | 722.39 | 0
44 | 031007005021 | 流量计维保 | 400涡轮流量计 用户端流量计拆卸、安装与运输（运输距离10公里以内）等 | 台 | 0 | 910.80 | 0
45 | 031007005022 | 流量计维保 | 650涡轮流量计 用户端流量计拆卸、安装与运输（运输距离10公里以内）等 | 台 | 0 | 1099.26 | 0
46 | 031007005023 | 流量计维保 | 1000涡轮流量计 用户端流量计拆卸、安装与运输（运输距离10公里以内）等 | 台 | 0 | 1193.50 | 0
47 | 031007005024 | 流量计维保 | 1600涡轮流量计 用户端流量计拆卸、安装与运输（运输距离10公里以内）等 | 台 | 0 | 1256.30 | 0
48 | 031007005025 | 流量计维保 | 2500涡轮流量计 用户端流量计拆卸、安装与运输（运输距离10公里以内）等 | 台 | 0 | 1381.92 | 0
49 | 031007005026 | 流量计维保 | 4000涡轮流量计 用户端流量计拆卸、安装与运输（运输距离10公里以内）等 | 台 | 0 | 1444.73 | 0
50 | 031007005027 | 流量计维保 | 6500涡轮流量计 用户端流量计拆卸、安装与运输（运输距离10公里以内）等 | 台 | 0 | 1476.12 | 0
51 | 031007005028 | 流量计维保 | 超声波流量计拆卸、安装与运输（运输距离10公里以内）等 | 台 | 1 | 753.80 | 753.8
52 | 031201002003 | 调压箱内部设备外观保养 | 管道及设备整体除锈、刷漆，底漆（防锈漆）两遍、面漆两遍。（油漆、辅材乙供） | 座 | 3 | 260.13 | 780.39
53 | 031201002004 | 调压柜内部设备外观保养 | 设计能力0-500N立方/小时调压设施内部管道及设备整体除锈、刷漆，底漆（防锈漆）两遍、面漆两遍。（油漆、辅材乙供） | 座 | 3 | 260.13 | 780.39
54 | 031201002005 | 调压柜内部设备外观保养 | 设计能力501-1000N立方/小时调压设施内部管道及设备整体除锈、刷漆，底漆（防锈漆）两遍、面漆两遍。（油漆、辅材乙供） | 座 | 1 | 416.17 | 416.17
55 | 031201002006 | 调压柜内部设备外观保养 | 设计能力1000N立方/小时以上调压设施内部管道及设备整体除锈、刷漆，底漆（防锈漆）两遍、面漆两遍。（油漆、辅材乙供） | 座 | 0 | 520.22 | 0
56 | 031003010001 | 用气设备软管更换 | 用气设备软管更换作业。橡胶软管拆除，金属软管安装作业。（包括：橡胶软管的拆除，金属软管管材管件的领用、运输、卡口制作、开孔、穿管、安装（穿管）、气密性试验、通气调试等）。并按发包人规定要求规范客服管理系统录入工作，材料甲供。 | 根 | 0 | 48.05 | 0
57 | 031003010002 | 用气设备软管连接安装 | 用气设备软管连接作业。（包括：金属软管管材管件的领用、运输、卡口制作、开孔、安装（穿管）、气密性试验、通气调试等），材料甲供 | 根 | 2000 | 19.93 | 39860
58 | 031003001001 | 燃气自闭阀安装 | 燃气自闭阀安装作业。（包括：材料领用运输、安装、气密性试验等），材料甲供。 | 个 | 2000 | 15.58 | 31160
59 | 03B001 | 用气故障排查维修 | 用气设备换电，电池甲供 | 户次 | 500 | 23.99 | 11995
客服零星（表后）合计 | [5 empty] | 不含税 | 393284.94
[6 empty] | 含税价 | 428680.5846