## 表10.2.2-13 单位工程招标控制价费用表
【表10.2.2-13】
单位工程招标控制价费用表
工程名称：土建-房屋建筑与装饰 |  | 标段： | 第 1 页 共 1 页
序号 | 名称 | 计算公式 | 金额（元） | 备注
1 | 分部分项工程费 | ∑（分部分项工程数量×综合单价） |  | 见表 10.2.2-16
1.1 | 其中：人工费+机械费 | ∑分部分项（人工费+机械费）
2 | 措施项目费
2.1 | 施工技术措施项目 | ∑（技术措施工程数量×综合单价） |  | 见表 10.2.2-16
2.1.1 | 其中：人工费+机械费 | ∑技措项目（人工费+机械费）
2.2 | 施工组织措施项目 | 按实际发生项之和进行计算 |  | 见表 10.2.2-20
2.2.1 | 其中：安全文明施工基本费 |  |  | 见表 10.2.2-20
3 | 其他项目费
3.1 | 暂列金额 | 3.1.1+3.1.2+3.1.3 |  | 见表 10.2.2-21
3.1.1 | 标化工地增加费 | 按招标文件规定额度列计 |  | 见表 10.2.2-22
3.1.2 | 优质工程增加费 | 按招标文件规定额度列计 |  | 见表 10.2.2-22
3.1.3 | 其他暂列金额 | 按招标文件规定额度列计 |  | 见表 10.2.2-22
3.2 | 暂估价 | 3.2.1+3.2.2+3.2.3 |  | 见表 10.2.2-21
3.2.1 | 材料（工程设备）暂估价 | 按招标文件规定额度列计(或计入综合单价) |  | 见表 10.2.2-23
3.2.2 | 专业工程暂估价 | 按招标文件规定额度列计 |  | 见表 10.2.2-24
3.2.3 | 专项技术措施暂估价 | 按招标文件规定额度列计 |  | 见表 10.2.2-25
3.3 | 计日工 | ∑计日工（暂估数量×综合单价） |  | 见表 10.2.2-21
3.4 | 施工总承包服务费 | 3.4.1+3.4.2 |  | 见表 10.2.2-21
3.4.1 | 专业发包工程管理费 | ∑专业发包工程（暂估金额×费率） |  | 见表 10.2.2-27
3.4.2 | 甲供材料设备管理费 | 甲供材料暂估金额×费率+甲供设备暂估金额 |  | 见表 10.2.2-27
4 | 规费 | 计算基数×费率
5 | 增值税 | 计算基数×费率
招标控制价合计 |  | 1+2+3+4+5

## 表10.2.2-16 分部分项工程清单与计价表
【表10.2.2-16】
分部分项工程清单与计价表
工程名称：土建-房屋建筑与装饰 |  |  | 标段： |  |  |  |  | 第 1 页 共 4 页
序号 | 项目编码 | 项目名称 | 项目特征 | 计量单位 | 工程量 | 金额（元） |  |  |  |  | 备注
[6 empty] | 综合单价 | 合价 | 其中
[8 empty] | 人工费 | 机械费 | 暂估价
1-1 冷却器钢支架改造
1 | 010604001001 | 钢梁加固 | 1、Q355B 2、T型钢、钢板 3、环氧富锌底漆二道,干膜总厚度80μm,环氧云铁中间漆二道,干膜总厚度140μm, 聚氨酯面漆二道,总厚60μm,底漆、中间漆和面漆的干膜总厚度要求达到280μm以上。 4、Sa2.5等级防锈 | t | 10.7
2 | 010604001002 | 钢梁 | 1、Q355B 2、H型钢 3、环氧富锌底漆二道,干膜总厚度80μm,环氧云铁中间漆二道,干膜总厚度140μm, 聚氨酯面漆二道,总厚60μm,底漆、中间漆和面漆的干膜总厚度要求达到280μm以上。 4、Sa2.5等级防锈 | t | 3.4
本页小计
【表10.2.2-16】
分部分项工程清单与计价表
工程名称：土建-房屋建筑与装饰 |  |  | 标段： |  |  |  |  | 第 2 页 共 4 页
序号 | 项目编码 | 项目名称 | 项目特征 | 计量单位 | 工程量 | 金额（元） |  |  |  |  | 备注
[6 empty] | 综合单价 | 合价 | 其中
[8 empty] | 人工费 | 机械费 | 暂估价
3 | 010606001001 | 钢支撑、钢拉条 | 1.Q345B 2.角钢 3.高强螺栓、焊接 4.防腐：环氧富锌底漆二道，干膜总厚度80μm，环氧云铁中间漆一道，干膜总厚度80μm，聚氨酯面漆二道，干膜总厚度60μm，底漆、中间漆和面漆的干膜总厚度要求达到220μm以上 5.防锈：Sa2.5等级 | t | 3.4
4 | 010606006001 | 钢格栅平台 | 1.Q235B材质，热浸锌防腐 2.选用标准YB/T4001.1 | t | 3
5 | 010606009001 | 钢护栏 | 1、Q235B 2、钢栏杆 3、防腐：采用环氧富锌底漆二道，干膜总厚度80μm，环氧云铁中间漆二道，干膜总厚度140μm，聚氨酯面漆二道，干膜总厚度60μm，底漆、中间漆和面漆的干膜总厚度要求达到280μm以上，防锈处理Sa2.5等级 | t | 0.5
本页小计
【表10.2.2-16】
分部分项工程清单与计价表
工程名称：土建-房屋建筑与装饰 |  |  | 标段： |  |  |  |  | 第 3 页 共 4 页
序号 | 项目编码 | 项目名称 | 项目特征 | 计量单位 | 工程量 | 金额（元） |  |  |  |  | 备注
[6 empty] | 综合单价 | 合价 | 其中
[8 empty] | 人工费 | 机械费 | 暂估价
6 | 010606008001 | 钢梯移位改造 | 1、Q235B 2、钢梯 3、防腐：采用环氧富锌底漆二道，干膜总厚度80μm，环氧云铁中间漆二道，干膜总厚度140μm，聚氨酯面漆二道，干膜总厚度60μm，底漆、中间漆和面漆的干膜总厚度要求达到280μm以上，防锈处理Sa2.5等级 4、考虑拆除安装费用 | t | 0.6
7 | 010606008002 | 钢构件拆除 | 1、Q235B 2、钢梯、钢栏杆 | t | 0.9
1-2 设备基础
8 | 010101002001 | 挖一般土方 | 1.三类土 2.挖深-1.5m 3.自行考虑 | m3 | 245
9 | 010103001001 | 回填方 | 1.密实度要求：≥0.94 2.土质要求：原土 3.填方来源、运距：请自行考虑 4.夯填（碾压）：夯实 | m3 | 175
本页小计
【表10.2.2-16】
分部分项工程清单与计价表
工程名称：土建-房屋建筑与装饰 |  |  | 标段： |  |  |  |  | 第 4 页 共 4 页
序号 | 项目编码 | 项目名称 | 项目特征 | 计量单位 | 工程量 | 金额（元） |  |  |  |  | 备注
[6 empty] | 综合单价 | 合价 | 其中
[8 empty] | 人工费 | 机械费 | 暂估价
10 | 010103002001 | 余方弃置 | 1.原土 2.运距自行考虑 3.土方消纳 | m3 | 70
11 | 010201001001 | 换填垫层 | 级配砂石换填 | m3 | 48
12 | 010501001001 | 垫层 | C20素混凝土 | m3 | 3.7
13 | 010501006001 | 设备基础 | 1.商品混凝土 2.C30钢筋混凝土 | m3 | 31.5
14 | 010501006002 | 设备基础 | 1.自流式无收缩专用灌浆料 2.H40 | m3 | 0.04
15 | 010516002001 | 预埋铁件 | 1.Q235B预埋铁件 2.除锈等级Sa2.5级 3.外露部分红丹漆2度 | t | 1.5
16 | 011203001001 | 零星项目一般抹灰 | 20厚1:2水泥砂浆 | m2 | 6
17 | 010515001001 | 现浇构件钢筋 | 现浇构建钢筋 | t | 6
1-3 硬化地坪破除及恢复
18 | 040203007001 | 水泥混凝土 | 1.C30混凝土面层150厚 2.地面割缝、养护毯养护 | m2 | 105
19 | 041001001001 | 拆除路面 | 1.C30混凝土面层150厚 2.人工拆除路面，废渣外运消纳 | m2 | 140
本页小计
合 计

## 表10.2.2-16 施工技术措施项目清单与计价表
【表10.2.2-16】
施工技术措施项目清单与计价表
工程名称：土建-房屋建筑与装饰 |  |  | 标段： |  |  |  |  | 第 1 页 共 1 页
序号 | 项目编码 | 项目名称 | 项目特征 | 计量单位 | 工程量 | 金额（元） |  |  |  |  | 备注
[6 empty] | 综合单价 | 合价 | 其中
[8 empty] | 人工费 | 机械费 | 暂估价
[请输入分部名称]
1 | 011702001001 | 基础 | 垫层模板 | m2 | 20.54
2 | 011702001002 | 基础 | 设备基础模板 | m2 | 205.4
本页小计
合 计