## 表10.2.2-13 单位工程招标控制价费用表
【表10.2.2-13】
单位工程招标控制价费用表
工程名称：土建-房屋建筑与装饰 |  | 标段： | 第 1 页 共 1 页
序号 | 名称 | 计算公式 | 金额（元） | 备注
1 | 分部分项工程费 | ∑（分部分项工程数量×综合单价） |  | 见表 10.2.2-16
1.1 | 其中：人工费+机械费 | ∑分部分项（人工费+机械费）
2 | 措施项目费
2.1 | 施工技术措施项目 | ∑（技术措施工程数量×综合单价） |  | 见表 10.2.2-16
2.1.1 | 其中：人工费+机械费 | ∑技措项目（人工费+机械费）
2.2 | 施工组织措施项目 | 按实际发生项之和进行计算 |  | 见表 10.2.2-20
2.2.1 | 其中：安全文明施工基本费 |  |  | 见表 10.2.2-20
3 | 其他项目费
3.1 | 暂列金额 | 3.1.1+3.1.2+3.1.3 |  | 见表 10.2.2-21
3.1.1 | 标化工地增加费 | 按招标文件规定额度列计 |  | 见表 10.2.2-22
3.1.2 | 优质工程增加费 | 按招标文件规定额度列计 |  | 见表 10.2.2-22
3.1.3 | 其他暂列金额 | 按招标文件规定额度列计 |  | 见表 10.2.2-22
3.2 | 暂估价 | 3.2.1+3.2.2+3.2.3 |  | 见表 10.2.2-21
3.2.1 | 材料（工程设备）暂估价 | 按招标文件规定额度列计(或计入综合单价) |  | 见表 10.2.2-23
3.2.2 | 专业工程暂估价 | 按招标文件规定额度列计 |  | 见表 10.2.2-24
3.2.3 | 专项技术措施暂估价 | 按招标文件规定额度列计 |  | 见表 10.2.2-25
3.3 | 计日工 | ∑计日工（暂估数量×综合单价） |  | 见表 10.2.2-21
3.4 | 施工总承包服务费 | 3.4.1+3.4.2 |  | 见表 10.2.2-21
3.4.1 | 专业发包工程管理费 | ∑专业发包工程（暂估金额×费率） |  | 见表 10.2.2-27
3.4.2 | 甲供材料设备管理费 | 甲供材料暂估金额×费率+甲供设备暂估金额 |  | 见表 10.2.2-27
4 | 规费 | 计算基数×费率
5 | 增值税 | 计算基数×费率
招标控制价合计 |  | 1+2+3+4+5

## 表10.2.2-16 分部分项工程清单与计价表
【表10.2.2-16】
分部分项工程清单与计价表
工程名称：土建-房屋建筑与装饰 |  |  | 标段： |  |  |  |  | 第 1 页 共 7 页
序号 | 项目编码 | 项目名称 | 项目特征 | 计量单位 | 工程量 | 金额（元） |  |  |  |  | 备注
[6 empty] | 综合单价 | 合价 | 其中
[8 empty] | 人工费 | 机械费 | 暂估价
一、支架改造
1.土石方工程
1 | 010101002001 | 挖一般土方 | 1.土壤类别:三类土 2.挖土深度:-2.5m | m3 | 30
2 | 010103001001 | 回填方 | 1.密实度要求：≥0.94 2.土质要求：原土 3.填方来源、运距：请自行考虑 4.夯填（碾压）：夯实 | m3 | 18
3 | 010103002001 | 余方弃置 | 1.废弃料品种:原土 2.运距:运距自行考虑 3.余方处置费自行考虑 | m3 | 12
2.钢筋混凝土工程
4 | 010501001001 | 垫层 | 1.C20素混凝土 2.150mm厚 | m3 | 1
5 | 010501006001 | 设备基础 | 1..C35商品混凝土 2.含原混凝土基础表面凿毛 | m3 | 12
6 | 010501006002 | 设备基础 | 1.混凝土种类:自流式无收缩专用灌浆料 2.混凝土强度等级:H40 | m3 | 0.15
3.金属结构工程
本页小计
【表10.2.2-16】
分部分项工程清单与计价表
工程名称：土建-房屋建筑与装饰 |  |  | 标段： |  |  |  |  | 第 2 页 共 7 页
序号 | 项目编码 | 项目名称 | 项目特征 | 计量单位 | 工程量 | 金额（元） |  |  |  |  | 备注
[6 empty] | 综合单价 | 合价 | 其中
[8 empty] | 人工费 | 机械费 | 暂估价
7 | 010604001001 | 钢结构加固 | 1.Q355B 2.T型钢、钢板 3.焊接 4.探伤要求二级 5.防腐：无机富锌底漆二道，干膜总厚度75μm，环氧云铁中间漆二道，干膜总厚度75μm，聚氨酯面漆二道，干膜总厚度60μm，底漆、中间漆和面漆的干膜总厚度要求达到210μm以上 6.防锈：Sa2.5等级 | t | 12
本页小计
【表10.2.2-16】
分部分项工程清单与计价表
工程名称：土建-房屋建筑与装饰 |  |  | 标段： |  |  |  |  | 第 3 页 共 7 页
序号 | 项目编码 | 项目名称 | 项目特征 | 计量单位 | 工程量 | 金额（元） |  |  |  |  | 备注
[6 empty] | 综合单价 | 合价 | 其中
[8 empty] | 人工费 | 机械费 | 暂估价
8 | 010604001002 | 冷却器支架 | 1.Q355B 2.H型钢 3.高强螺栓、焊接 4.探伤要求二级 5.防腐：环氧富锌底漆二道，干膜总厚度75μm，环氧云铁中间漆一道，干膜总厚度75μm，聚氨酯面漆二道，干膜总厚度60μm，底漆、中间漆和面漆的干膜总厚度要求达到210μm以上 6.防锈：Sa2.5等级 | t | 100
本页小计
【表10.2.2-16】
分部分项工程清单与计价表
工程名称：土建-房屋建筑与装饰 |  |  | 标段： |  |  |  |  | 第 4 页 共 7 页
序号 | 项目编码 | 项目名称 | 项目特征 | 计量单位 | 工程量 | 金额（元） |  |  |  |  | 备注
[6 empty] | 综合单价 | 合价 | 其中
[8 empty] | 人工费 | 机械费 | 暂估价
9 | 010604001003 | 烟道支架改造 | 1.Q355B 2.H型钢 3.焊接 4.探伤要求二级 5.防腐：无机富锌底漆二道，干膜总厚度75μm，环氧云铁中间漆二道，干膜总厚度75μm，聚氨酯面漆二道，干膜总厚度60μm，底漆、中间漆和面漆的干膜总厚度要求达到210μm以上 6.防锈：Sa2.5等级 | t | 6
10 | 010606006001 | 钢格栅平台 | 1.Q235B材质 2.选用标准YB/T4001.1 3.镀锌钢格栅板 | t | 12
本页小计
【表10.2.2-16】
分部分项工程清单与计价表
工程名称：土建-房屋建筑与装饰 |  |  | 标段： |  |  |  |  | 第 5 页 共 7 页
序号 | 项目编码 | 项目名称 | 项目特征 | 计量单位 | 工程量 | 金额（元） |  |  |  |  | 备注
[6 empty] | 综合单价 | 合价 | 其中
[8 empty] | 人工费 | 机械费 | 暂估价
11 | 010606008001 | 钢梯 | 1、Q235B 2、钢梯 3、防腐：采用环氧富锌底漆二道，干膜总厚度80μm，环氧云铁中间漆二道，干膜总厚度140μm，聚氨酯面漆二道，干膜总厚度60μm，底漆、中间漆和面漆的干膜总厚度要求达到280μm以上，防锈处理Sa2.5等级 4、做法选用图集15J401 | t | 3
12 | 010606009001 | 钢护栏 | 1、Q235B 2、钢栏杆Φ42X3钢管扶手，Φ42X3钢管立Φ25X2.5钢管横杆 3、防腐：采用环氧富锌底漆二道，干膜总厚度80μm，环氧云铁中间漆二道，干膜总厚度140μm，聚氨酯面漆二道，干膜总厚度60μm，底漆、中间漆和面漆的干膜总厚度要求达到280μm以上，防锈处理Sa2.5等级 | t | 2.5
4.拆除部分
本页小计
【表10.2.2-16】
分部分项工程清单与计价表
工程名称：土建-房屋建筑与装饰 |  |  | 标段： |  |  |  |  | 第 6 页 共 7 页
序号 | 项目编码 | 项目名称 | 项目特征 | 计量单位 | 工程量 | 金额（元） |  |  |  |  | 备注
[6 empty] | 综合单价 | 合价 | 其中
[8 empty] | 人工费 | 机械费 | 暂估价
13 | 010606008002 | 钢构件拆除 | 1、Q235B/Q345B 2、H型钢、格栅板、钢梯等 3、钢结构业主回收（拆除完就近堆放） | t | 120
14 | 011602002001 | 基础凿除 | 1.C30商品混凝土 2.余方处置费自行考虑 | m3 | 7
5.防腐工程
15 | 011002001001 | 防腐混凝土面层 | 1.基础表面 2.基层材料：混凝土 3.刷冷底子油两遍和GFVC环氧煤沥青涂料两遍保护，厚度300μm | m2 | 20
二、场地部分
16 | 041001001001 | 硬化地坪破坏 | 1.材质:C25商品混凝土面层拆除 2.厚度:150mm 3.余方处置费自行考虑 | m2 | 50
17 | 040203007001 | 硬化地坪恢复 | 1.150mm厚C30混凝土面层，压痕、锯缝嵌缝 2.150mm厚水泥稳定砂砾上基层 3.150mm厚天然砂砾垫层 4.原土夯实 | m2 | 50
本页小计
【表10.2.2-16】
分部分项工程清单与计价表
工程名称：土建-房屋建筑与装饰 |  |  | 标段： |  |  |  |  | 第 7 页 共 7 页
序号 | 项目编码 | 项目名称 | 项目特征 | 计量单位 | 工程量 | 金额（元） |  |  |  |  | 备注
[6 empty] | 综合单价 | 合价 | 其中
[8 empty] | 人工费 | 机械费 | 暂估价
三、钢筋工程
18 | 010515001001 | 现浇构件钢筋 | HRB400螺纹钢综合制安：钢筋接头连接要求采用绑扎、机械连接、对焊、电渣压力焊等低损耗的竖向连接方式。 | t | 6
本页小计
合 计

## 表10.2.2-16 施工技术措施项目清单与计价表
【表10.2.2-16】
施工技术措施项目清单与计价表
工程名称：土建-房屋建筑与装饰 |  |  | 标段： |  |  |  |  | 第 1 页 共 1 页
序号 | 项目编码 | 项目名称 | 项目特征 | 计量单位 | 工程量 | 金额（元） |  |  |  |  | 备注
[6 empty] | 综合单价 | 合价 | 其中
[8 empty] | 人工费 | 机械费 | 暂估价
[请输入分部名称]
1 | 011702001001 | 基础 | 垫层模板 | m2 | 20.54
2 | 011702001002 | 基础 | 设备基础模板 | m2 | 205.4
本页小计
合 计